## Kryci list
Stavební rozpočet s výkazem výměr
Zakázka
Číslo zakázky | SV17_06/04
Zakázka | Zateplení budovy Ministerstva zemědělství na adrese Palackého nám. 1090, Strakonice
Klasifikace | Výkaz výměr byl zpracován dle projektové dokumentace: "Zateplení budovy Ministerstva zemědělství na adrese Palackého nám. 1090, Strakonice" ze dne: 06/2017 v úrovni DPS, zpracovanou projektovou kanceláří: BuildPro, Stanislav Vlach, DiS., Putim č.p. 118, 397 01 - Písek
Fáze | Veškeré detaily, konstrukční řešení, způsob provádění nebo konstrukční prvky, které nejsou patrny z projektové dokumentace budou dopřesněny prováděcí firmou před podpisem SoD. Veškeré výměry a technologické postupy a způsoby provedení je nutné ověřit na místě stavby prohlídkou staveniště. | CZK
Komentář | Výkaz výměr je nedílnou součástí výše uvedené projektové dokumentace. Výkaz výměr neobsahuje zajištění staveniště oplocením a dopravním zančením. Dále neobsahuje zajištění provozu investora.
Pokud se ve stavebním rozpočtu vyskytují obchodní názvy materiálů, slouží pouze pro vyjádření vlastností materiálů a mohou být nahrazeny materiály se stejnými nebo lepšími vlastnostmi.
Verze
Popis
Komentář
Firmy
Typ Firmy | Název
Dodavatel
Uživatelé
Význam (funkce) | Jméno
Zpracovatel

## Rekapitulace
Zakázka:
_ | Zateplení budovy Ministerstva zemědělství na adrese Palackého nám. 1090, Strakonice
21 | Popis | Cena | Hmotnost | DPH | Cena s DPH
#N/A
| SO_01: Způsobilé výdaje |  | 90.818
001: Zemní práce
| 003: Svislé konstrukce |  | 2.5525
| 005: Komunikace |  | 13.8603
| 0061: Úpravy povrchů vnitřní |  | 5.3689
| 0062: Úpravy povrchů vnější |  | 48.986
0064: Výplně otvorů
| 009: Ostatní konstrukce a práce |  | 0.51556
| 0094: Lešení |  | 0.00032364
0096: Bourací práce
021: Silnoproud
099: Přesun hmot HSV
| 711: Izolace proti vodě |  | 0.028666
| 712: Povlakové krytiny |  | 0.00704
| 713: Izolace tepelné |  | 2.963
| 762: Konstrukce tesařské |  | 15.903
| 764: Konstrukce klempířské |  | 0.62163
| 767: Konstrukce zámečnické |  | 0.010963
VRN: Vedlejší rozpočtové náklady
| SO_02: Nezpůsobilé výdaje |  | 4.1248
| 005: Komunikace |  | 1.137
| 0062: Úpravy povrchů vnější |  | 0.36542
0064: Výplně otvorů
| 009: Ostatní konstrukce a práce |  | 0.013208
0096: Bourací práce
021: Silnoproud
| 7631: Sádrokartonové konstrukce |  | 0.40785
766: Konstrukce truhlářské
767: Konstrukce zámečnické
| 782: Obklady z kamene |  | 2.1877
| 784: Malby |  | 0.013634
VRN: Vedlejší rozpočtové náklady
0 | Celkem (bez DPH) | 0
| DPH | 0
0
0
| Celkem (včetně DPH) | 0 | #REF!

## Zakazka
[5 empty] | Poř. | Typ | Kód | Alter. kód | Popis | MJ | Výměra bez ztr. | Ztratné | Výměra | Jedn. cena | Cena | Jedn. hmotn. | Hmotnost | Jedn. suť | Suť | Sazba DPH | DPH | Cena s DPH | Komentář | Objekt | Oddíl
[9 empty] | SO_01: Způsobilé výdaje | [5 empty] | 0 |  | 90.818 |  | 82.3924 | _ | 0 | 0
[9 empty] | 001: Zemní práce | [5 empty] | 0 |  | 0 |  | 5.38 | _ | 0 | 0
##T2##N_Catalog_catGUID | ##T2##PRO_ITEM_catID | ##T2##PRO_ITEM_iteCode | ##T2##PRO_ITEM_szvCode | ##T2##PRO_ITEM_tevCode | 1 | SP | 113106123 |  | Rozebrání dlažeb komunikací pro pěší ze zámkových dlaždic | m2 | 8 | 0 | 8 |  | 0 |  | 0 | 0.26 | 2.08 | 21 | 0 | 0 |  | SO_01 | 001
[9 empty] | zatažení tepelné izolace pod terén - výměra viz. TZ; 8 |  | 8 | [8 empty] | _
[5 empty] | 2 | SP | 113107142 |  | Odstranění podkladu pl do 50 m2 živičných tl 100 mm | m2 | 15 | 0 | 15 |  | 0 |  | 0 | 0.22 | 3.3 | 21 | 0 | 0 |  | SO_01 | 001
[9 empty] | zatažení tepelné izolace pod terén - výměra viz. TZ; 15 |  | 15 | [8 empty] | _
[5 empty] | 3 | SP | 132112101 |  | Hloubení rýh š do 600 mm ručním nebo pneum nářadím v soudržných horninách tř. 1 a 2 | m3 | 6.9 | 0 | 6.9 |  | 0 |  | 0 |  | 0 | 21 | 0 | 0 |  | SO_01 | 001
[9 empty] | zatažení tepelné izolace pod terén - výměra viz. TZ; (15+8)*0,3 |  | 6.9 | [8 empty] | _
[5 empty] | 4 | SP | 162201102 |  | Vodorovné přemístění do 50 m výkopku/sypaniny z horniny tř. 1 až 4 | m3 | 6.9 | 0 | 6.9 |  | 0 |  | 0 |  | 0 | 21 | 0 | 0 |  | SO_01 | 001
[9 empty] | Výkaz výměr viz. kód položky 132112101; 6,9 |  | 6.9 | [8 empty] | _
[5 empty] | 5 | SP | 175151101 |  | Obsypání potrubí strojně sypaninou bez prohození, uloženou do 3 m | m3 | 6.9 | 0 | 6.9 |  | 0 |  | 0 |  | 0 | 21 | 0 | 0 |  | SO_01 | 001
[9 empty] | Výkaz výměr viz. kód položky 132112101; 6,9 |  | 6.9 | [8 empty] | _
_
[9 empty] | 003: Svislé konstrukce | [5 empty] | 0 |  | 2.5525 |  | 0 | _ | 0 | 0
[5 empty] | 6 | SP | 310236241 |  | Zazdívka otvorů pl do 0,09 m2 ve zdivu nadzákladovém cihlami pálenými tl do 300 mm | kus | 1 | 0 | 1 |  | 0 | 0.04843 | 0.04843 |  | 0 | 21 | 0 | 0 |  | SO_01 | 003
[9 empty] | Pozice č. U; 1 |  | 1 | [8 empty] | _
[5 empty] | 7 | SP | 340238224 |  | Zazdívka otvorů pl do 1 m2 v příčkách nebo stěnách z cihel POROTHERM P+D tl 240 mm | m2 | 10 | 0 | 10 |  | 0 | 0.25041 | 2.5041 |  | 0 | 21 | 0 | 0 |  | SO_01 | 003
[9 empty] | Pozice č. C - Zazdívka niky v parapetním zdivu okenní výplně z keramickými bloky. Profil niky 1000 x 300 x 450 mm; 1 |  | 1 | [8 empty] | _
[9 empty] | Pozice č. D - Dozdívka obvodového zdiva upravovaných okenních otvorů z keramických bloků tl. 250 mm. Povrchová úprava vnitřní strany štukovou omítkou. Profil dozdívky (plocha 6,08 m2) x 250 mm; 9 |  | 9 | [8 empty] | _
_
[9 empty] | 005: Komunikace | [5 empty] | 0 |  | 13.8603 |  | 0 | _ | 0 | 0
[5 empty] | 8 | SP | 572360112 |  | Vyspravení krytu komunikací po překopech plochy do 15 m2 studenou asfaltovou směsí tl 60 mm | m2 | 15 | 0 | 15 |  | 0 | 0.13 | 1.95 |  | 0 | 21 | 0 | 0 |  | SO_01 | 005
[9 empty] | zatažení tepelné izolace pod terén - výměra viz. TZ; 15 |  | 15 | [8 empty] | _
[5 empty] | 9 | SP | 596211120 |  | Kladení zámkové dlažby komunikací pro pěší tl 60 mm skupiny B pl do 50 m2 | m2 | 8 | 0 | 8 |  | 0 | 0.08425 | 0.674 |  | 0 | 21 | 0 | 0 |  | SO_01 | 005
[9 empty] | zatažení tepelné izolace pod terén - výměra viz. TZ; 8 |  | 8 | [8 empty] | _
[5 empty] | 10 | SP | 59681122X |  | Kladení betonové dlažby komunikací pro pěší bez lože vel do 0,25 m2 plochy do 50 m2 | m2 | 48.6 | 0 | 48.6 |  | 0 | 0.101 | 4.9086 |  | 0 | 21 | 0 | 0 |  | SO_01 | 005
[9 empty] | Provedení požárně bezpečnostního opatření - viz. PD střešního pláště; 48,6 |  | 48.6 | [8 empty] | _
[5 empty] | 11 | H | 943Sf2692-01 | D100500100 | Dlažba betonová - rozměry 50 x 50 x 5 cm | m2 | 51.03 | 0 | 51.03 |  | 0 | 0.124 | 6.3277 |  | 0 | 21 | 0 | 0 |  | SO_01 | 005
[9 empty] | Provedení požárně bezpečnostního opatření - viz. PD střešního pláště + prořez 5%; 48,6*1,05 |  | 51.03 | [8 empty] | _
_
[9 empty] | 0061: Úpravy povrchů vnitřní | [5 empty] | 0 |  | 5.3689 |  | 0 | _ | 0 | 0
[5 empty] | 12 | H | 415Hn6001-03 | WP UKON 2,4 | Profil okenní ukončení (APU) - 2,4 m, balení 2,4 m | m | 909.741 | 0 | 909.741 |  | 0 |  | 0 |  | 0 | 21 | 0 | 0 |  | SO_01 | 0061
[9 empty] | Výkaz výměr viz. kód položky 622143004 + prořez 5%; 866,42*1,05 |  | 909.741 | [8 empty] | _
[5 empty] | 13 | H | 415Hn6006-01 | 27423 | Rohový profil ETICS PVC se síťovinou - délka 2,5 m, svazek 50 ks = 125 bm | bm | 924.231 | 0 | 924.231 |  | 0 | 0.00025 | 0.23106 |  | 0 | 21 | 0 | 0 |  | SO_01 | 0061
[9 empty] | Výkaz výměr viz. kód položky 622143003+ prořez 5%; 880,22*1,05 |  | 924.231 | [8 empty] | _
[5 empty] | 14 | SP | 612325223 |  | Vápenocementová štuková omítka malých ploch do 1,0 m2 na stěnách | kus | 11 | 0 | 11 |  | 0 | 0.0415 | 0.4565 |  | 0 | 21 | 0 | 0 |  | SO_01 | 0061
[9 empty] | Pozice č. U; 1 |  | 1 | [8 empty] | _
[9 empty] | Pozice č. C - Zazdívka niky v parapetním zdivu okenní výplně z keramickými bloky. Profil niky 1000 x 300 x 450 mm; 1 |  | 1 | [8 empty] | _
[9 empty] | Pozice č. D - Dozdívka obvodového zdiva upravovaných okenních otvorů z keramických bloků tl. 250 mm. Povrchová úprava vnitřní strany štukovou omítkou. Profil dozdívky (plocha 6,08 m2) x 250 mm; 9 |  | 9 | [8 empty] | _
[5 empty] | 15 | SP | 612325302 |  | Vápenocementová štuková omítka ostění nebo nadpraží | m2 | 136.874 | 0 | 136.874 |  | 0 | 0.03358 | 4.5962 |  | 0 | 21 | 0 | 0 |  | SO_01 | 0061
[9 empty] | ŠÍŘKA OSTĚNÍ 200mm |  | 0 | [8 empty] | _
[9 empty] | Okenní výplně |  | 0 | [8 empty] | _
[9 empty] | Okno pozice č. O01; (1,8+0,8*2)*3*0,2 |  | 2.04 | [8 empty] | _
[9 empty] | Okno pozice č. O02; (1,8+0,8*2)*5*0,2 |  | 3.4 | [8 empty] | _
[9 empty] | Okno pozice č. O03; (1,8+1,6*2)*4*0,2 |  | 4 | [8 empty] | _
[9 empty] | Okno pozice č. O04; (1,6+1,2*2)*16*0,2 |  | 12.8 | [8 empty] | _
[9 empty] | Okno pozice č. O05; (1,8+1,2*2)*6*0,2 |  | 5.04 | [8 empty] | _
[9 empty] | Okno pozice č. O06; (1,8+1,8*2)*1*0,2 |  | 1.08 | [8 empty] | _
[9 empty] | Okno pozice č. O07; (2,1+2,7*2)*6*0,2 |  | 9 | [8 empty] | _
[9 empty] | Okno pozice č. O08; (0,84+1,2*2)*1*0,2 |  | 0.648 | [8 empty] | _
[9 empty] | Okno pozice č. O09; (0,84+3,4*2)*2*0,2 |  | 3.056 | [8 empty] | _
[9 empty] | Okno pozice č. O10; (1,46+1,78*2)*4*0,2 |  | 4.016 | [8 empty] | _
[9 empty] | Okno pozice č. O11; (1,48+2,08*2)*2*0,2 |  | 2.256 | [8 empty] | _
[9 empty] | Okno pozice č. O12; (1,18+2,08*2)*6*0,2 |  | 6.408 | [8 empty] | _
[9 empty] | Okno pozice č. O13; (1,48+2,08*2)*68*0,2 |  | 76.704 | [8 empty] | _
[9 empty] | = |  | 130.448 | [8 empty] | _
[9 empty] | Dveřní výplně |  | 0 | [8 empty] | _
[9 empty] | Dveře pozice č. D02; (1,75+2,45*2)*0,2 |  | 1.33 | [8 empty] | _
[9 empty] | Dveře pozice č. D04; (1,80+2,5*2)*0,2 |  | 1.36 | [8 empty] | _
[9 empty] | Dveře pozice č. D05; (0,86+2,01*2)*0,2 |  | 0.976 | [8 empty] | _
[9 empty] | = |  | 3.666 | [8 empty] | _
[9 empty] | Pozice č. D01; (2,4*2+2,1)*2*0,2 |  | 2.76 | [8 empty] | _
[9 empty] | = |  | 2.76 | [8 empty] | _
[5 empty] | 16 | SP | 622143003 |  | Montáž omítkových plastových nebo pozinkovaných rohových profilů s tkaninou | m | 880.22 | 0 | 880.22 |  | 0 |  | 0 |  | 0 | 21 | 0 | 0 |  | SO_01 | 0061
[9 empty] | Okenní výplně |  | 0 | [8 empty] | _
[9 empty] | Okno pozice č. O01; (1,8+0,8)*2*3 |  | 15.6 | [8 empty] | _
[9 empty] | Okno pozice č. O02; (1,8+0,8)*2*5 |  | 26 | [8 empty] | _
[9 empty] | Okno pozice č. O03; (1,8+1,6)*2*4 |  | 27.2 | [8 empty] | _
[9 empty] | Okno pozice č. O04; (1,6+1,2)*2*16 |  | 89.6 | [8 empty] | _
[9 empty] | Okno pozice č. O05; (1,8+1,2)*2*6 |  | 36 | [8 empty] | _
[9 empty] | Okno pozice č. O06; (1,8+1,8)*2*1 |  | 7.2 | [8 empty] | _
[9 empty] | Okno pozice č. O07; (2,1+2,7)*2*6 |  | 57.6 | [8 empty] | _
[9 empty] | Okno pozice č. O08; (0,84+1,2)*2*1 |  | 4.08 | [8 empty] | _
[9 empty] | Okno pozice č. O09; (0,84+3,4)*2*2 |  | 16.96 | [8 empty] | _
[9 empty] | Okno pozice č. O10; (1,46+1,78)*2*4 |  | 25.92 | [8 empty] | _
[9 empty] | Okno pozice č. O11; (1,48+2,08)*2*2 |  | 14.24 | [8 empty] | _
[9 empty] | Okno pozice č. O12; (1,18+2,08)*2*6 |  | 39.12 | [8 empty] | _
[9 empty] | Okno pozice č. O13; (1,48+2,08)*2*68 |  | 484.16 | [8 empty] | _
[9 empty] | = |  | 843.68 | [8 empty] | _
[9 empty] | Dveřní výplně |  | 0 | [8 empty] | _
[9 empty] | Dveře pozice č. D02; (1,75+2,45)*2 |  | 8.4 | [8 empty] | _
[9 empty] | Dveře pozice č. D04; (1,80+2,5)*2 |  | 8.6 | [8 empty] | _
[9 empty] | Dveře pozice č. D05; (0,86+2,01)*2 |  | 5.74 | [8 empty] | _
[9 empty] | = |  | 22.74 | [8 empty] | _
[9 empty] | Pozice č. D01; (2,4*2+2,1)*2 |  | 13.8 | [8 empty] | _
[9 empty] | = |  | 13.8 | [8 empty] | _
[5 empty] | 17 | SP | 622143004 |  | Montáž omítkových samolepících začišťovacích profilů (APU lišt) | m | 866.42 | 0 | 866.42 |  | 0 |  | 0 |  | 0 | 21 | 0 | 0 |  | SO_01 | 0061
[9 empty] | Okenní výplně |  | 0 | [8 empty] | _
[9 empty] | Okno pozice č. O01; (1,8+0,8)*2*3 |  | 15.6 | [8 empty] | _
[9 empty] | Okno pozice č. O02; (1,8+0,8)*2*5 |  | 26 | [8 empty] | _
[9 empty] | Okno pozice č. O03; (1,8+1,6)*2*4 |  | 27.2 | [8 empty] | _
[9 empty] | Okno pozice č. O04; (1,6+1,2)*2*16 |  | 89.6 | [8 empty] | _
[9 empty] | Okno pozice č. O05; (1,8+1,2)*2*6 |  | 36 | [8 empty] | _
[9 empty] | Okno pozice č. O06; (1,8+1,8)*2*1 |  | 7.2 | [8 empty] | _
[9 empty] | Okno pozice č. O07; (2,1+2,7)*2*6 |  | 57.6 | [8 empty] | _
[9 empty] | Okno pozice č. O08; (0,84+1,2)*2*1 |  | 4.08 | [8 empty] | _
[9 empty] | Okno pozice č. O09; (0,84+3,4)*2*2 |  | 16.96 | [8 empty] | _
[9 empty] | Okno pozice č. O10; (1,46+1,78)*2*4 |  | 25.92 | [8 empty] | _
[9 empty] | Okno pozice č. O11; (1,48+2,08)*2*2 |  | 14.24 | [8 empty] | _
[9 empty] | Okno pozice č. O12; (1,18+2,08)*2*6 |  | 39.12 | [8 empty] | _
[9 empty] | Okno pozice č. O13; (1,48+2,08)*2*68 |  | 484.16 | [8 empty] | _
[9 empty] | = |  | 843.68 | [8 empty] | _
[9 empty] | Dveřní výplně |  | 0 | [8 empty] | _
[9 empty] | Dveře pozice č. D02; (1,75+2,45)*2 |  | 8.4 | [8 empty] | _
[9 empty] | Dveře pozice č. D04; (1,80+2,5)*2 |  | 8.6 | [8 empty] | _
[9 empty] | Dveře pozice č. D05; (0,86+2,01)*2 |  | 5.74 | [8 empty] | _
[9 empty] | = |  | 22.74 | [8 empty] | _
[5 empty] | 18 | SP | 629991012 |  | Zakrytí výplní otvorů fólií přilepenou na začišťovací lišty | m2 | 709.4933 | 0 | 709.4933 |  | 0 | 0.00012 | 0.085139 |  | 0 | 21 | 0 | 0 |  | SO_01 | 0061
[9 empty] | Okno pozice č. O01; (1,8*0,8)*3 |  | 4.32 | [8 empty] | _
[9 empty] | Okno pozice č. O01; (1,8*0,8)*5 |  | 7.2 | [8 empty] | _
[9 empty] | Okno pozice č. O03; (1,8*1,6)*2*4 |  | 23.04 | [8 empty] | _
[9 empty] | Okno pozice č. O04; (1,6*1,2)*2*16 |  | 61.44 | [8 empty] | _
[9 empty] | Okno pozice č. O05; (1,8*1,2)*2*6 |  | 25.92 | [8 empty] | _
[9 empty] | Okno pozice č. O06; (1,8*1,8)*2*1 |  | 6.48 | [8 empty] | _
[9 empty] | Okno pozice č. O07; (2,1*2,7)*2*6 |  | 68.04 | [8 empty] | _
[9 empty] | Okno pozice č. O08; (0,84*1,2) |  | 1.008 | [8 empty] | _
[9 empty] | Okno pozice č. O09; (0,84*3,5)*2 |  | 5.88 | [8 empty] | _
[9 empty] | Okno pozice č. O10; (1,46*1,78)*2*4 |  | 20.7904 | [8 empty] | _
[9 empty] | Okno pozice č. O11; (1,48*2,08)*2*2 |  | 12.3136 | [8 empty] | _
[9 empty] | Okno pozice č. O12; (1,18*2,08)*2*6 |  | 29.4528 | [8 empty] | _
[9 empty] | Okno pozice č. O13; (1,48*2,08)*2*68 |  | 418.6624 | [8 empty] | _
[9 empty] | = |  | 684.5472 | [8 empty] | _
[9 empty] | Pozice č. D01; (2,4*2,1)*2 |  | 10.08 | [8 empty] | _
[9 empty] | Pozice č. D02; 1,75*2,45 |  | 4.2875 | [8 empty] | _
[9 empty] | Pozice č. D03; (1,74*2,5) |  | 4.35 | [8 empty] | _
[9 empty] | Dveře pozice č. D04; 1,8*2,5 |  | 4.5 | [8 empty] | _
[9 empty] | Dveře pozice č. D05; 0,86*2,01 |  | 1.7286 | [8 empty] | _
[9 empty] | = |  | 24.9461 | [8 empty] | _
_
[9 empty] | 0062: Úpravy povrchů vnější | [5 empty] | 0 |  | 48.986 |  | 0 | _ | 0 | 0
[5 empty] | 19 | H | 219Km1132-01 |  | Čedičová vlna - desky, podélné vlákno - tloušťka 30 mm, rozměry 1000×600 mm, balení 4,80 m2, R 0,80 m2K/W, paleta 105 m2 | m2 | 159.3081 | 0 | 159.3081 |  | 0 |  | 0 |  | 0 | 21 | 0 | 0 |  | SO_01 | 0062
[9 empty] | ŠÍŘKA OSTĚNÍ 200mm |  | 0 | [8 empty] | _
[9 empty] | Okenní výplně |  | 0 | [8 empty] | _
[9 empty] | Okno pozice č. O01; (1,8+0,8*2)*3*0,2 |  | 2.04 | [8 empty] | _
[9 empty] | Okno pozice č. O02; (1,8+0,8*2)*5*0,2 |  | 3.4 | [8 empty] | _
[9 empty] | Okno pozice č. O03; (1,8+1,6*2)*4*0,2 |  | 4 | [8 empty] | _
[9 empty] | Okno pozice č. O04; (1,6+1,2*2)*16*0,2 |  | 12.8 | [8 empty] | _
[9 empty] | Okno pozice č. O05; (1,8+1,2*2)*6*0,2 |  | 5.04 | [8 empty] | _
[9 empty] | Okno pozice č. O06; (1,8+1,8*2)*1*0,2 |  | 1.08 | [8 empty] | _
[9 empty] | Okno pozice č. O07; (2,1+2,7*2)*6*0,5 |  | 22.5 | [8 empty] | _
[9 empty] | Okno pozice č. O08; (0,84+1,2*2)*1*0,2 |  | 0.648 | [8 empty] | _
[9 empty] | Okno pozice č. O09; (0,84+3,4*2)*2*0,2 |  | 3.056 | [8 empty] | _
[9 empty] | Okno pozice č. O10; (1,46+1,78*2)*4*0,2 |  | 4.016 | [8 empty] | _
[9 empty] | Okno pozice č. O11; (1,48+2,08*2)*2*0,2 |  | 2.256 | [8 empty] | _
[9 empty] | Okno pozice č. O12; (1,18+2,08*2)*6*0,2 |  | 6.408 | [8 empty] | _
[9 empty] | Okno pozice č. O13; (1,48+2,08*2)*68*0,2 |  | 76.704 | [8 empty] | _
[9 empty] | Dveřní výplně |  | 0 | [8 empty] | _
[9 empty] | Pozice č. D01; (2,4*2+2,1)*2*0,2 |  | 2.76 | [8 empty] | _
[9 empty] | Dveře pozice č. D02; (1,75+2,45*2)*0,2 |  | 1.33 | [8 empty] | _
[9 empty] | Dveře pozice č. D03; (2,5*2+1,74)*0,2 |  | 1.348 | [8 empty] | _
[9 empty] | Dveře pozice č. D04; (1,80+2,5*2)*0,2 |  | 1.36 | [8 empty] | _
[9 empty] | Dveře pozice č. D05; (0,86+2,01*2)*0,2 |  | 0.976 | [8 empty] | _
[9 empty] | = |  | 151.722 | [8 empty] | _
[9 empty] | Materiál + prořez 5% |  | 0 | [8 empty] | _
[9 empty] | (151,722*1,05)-151,722 |  | 7.5861 | [8 empty] | _
[9 empty] | = |  | 7.5861 | [8 empty] | _
[5 empty] | 20 | H | 219Km1132-11 |  | Čedičová vlna - desky, podélné vlákno - tloušťka 160 mm, rozměry 1000×600 mm, balení 1,20 m2, R 4,40 m2K/W, paleta 19,20 m2 | m2 | 61.5478 | 0 | 61.5478 |  | 0 |  | 0 |  | 0 | 21 | 0 | 0 |  | SO_01 | 0062
[9 empty] | Výkaz výměr viz. kód položky 622221131 + prořez 5%; 58,617*1,05 |  | 61.5478 | [8 empty] | _
[5 empty] | 21 | H | 219Km1132-15 |  | Čedičová vlna - desky, podélné vlákno - tloušťka 240 mm, rozměry 1000×600 mm, balení 0,6 m2, R 6,65 m2K/W, paleta 13,2 m2 | m2 | 2.9232 | 0 | 2.9232 |  | 0 |  | 0 |  | 0 | 21 | 0 | 0 |  | SO_01 | 0062
[9 empty] | Výkaz výměr viz. kód položky 621221041 + prořez 5%; 2,784*1,05 |  | 2.9232 | [8 empty] | _
[5 empty] | 22 | H | 219Kn7150-11 |  | Polystyren EPS s obsahem grafitu - tloušťka 160 mm, balení 1,5 m2, R 5,20 m2K/W, balení 3 ks | m2 | 863.4885 | 0 | 863.4885 |  | 0 |  | 0 |  | 0 | 21 | 0 | 0 |  | SO_01 | 0062
[9 empty] | Výkaz výměr viz. kód položky 622211031 + prořez 5%; 822,37*1,05 |  | 863.4885 | [8 empty] | _
[5 empty] | 23 | H | 219Kn7156-09 |  | Polystyren XPS - tloušťka 160 mm, balení 2,25 m2, R 4,80 m2K/W, paleta 22,5 m2, tepelná vodivost 0,033 W/mK | m2 | 13.6915 | 0 | 13.6915 |  | 0 |  | 0 |  | 0 | 21 | 0 | 0 |  | SO_01 | 0062
[9 empty] | Tepelná izolace soklové části - KZS/E1 + prořez 5%; (12,37+7,535+23,56)*0,3*1,05 |  | 13.6915 | [8 empty] | _
[5 empty] | 24 | H | 415Hh4002-05 | 27514 | Soklový profil ETICS - pro fasádní desky tl. 160 mm**, délka 2,5 m, svazek =10 ks = 25 bm | bm | 72.9435 | 0 | 72.9435 |  | 0 | 0.00072 | 0.052519 |  | 0 | 21 | 0 | 0 |  | SO_01 | 0062
[9 empty] | Výkaz výměr viz. kód položky 62999211X + prořez 5%; 69,47*1,05 |  | 72.9435 | [8 empty] | _
[5 empty] | 25 | H | 415Hn6001-03 | WP UKON 2,4 | Profil okenní ukončení (APU) - 2,4 m, balení 2,4 m | m | 718.5885 | 0 | 718.5885 |  | 0 |  | 0 |  | 0 | 21 | 0 | 0 |  | SO_01 | 0062
[9 empty] | Výkaz výměr viz. kód položky 622212001 + prořez 5%; 684,37*1,05 |  | 718.5885 | [8 empty] | _
[5 empty] | 26 | H | 415Hn6006-01 | 27423 | Rohový profil ETICS PVC se síťovinou - délka 2,5 m, svazek 50 ks = 125 bm | bm | 1149.309 | 0 | 1149.309 |  | 0 | 0.00025 | 0.28733 |  | 0 | 21 | 0 | 0 |  | SO_01 | 0062
[9 empty] | Rohy výplní otvorů |  | 0 | [8 empty] | _
[9 empty] | Okenní výplně |  | 0 | [8 empty] | _
[9 empty] | Okno pozice č. O01; (0,8*2)*3 |  | 4.8 | [8 empty] | _
[9 empty] | Okno pozice č. O02; (0,8*2)*5 |  | 8 | [8 empty] | _
[9 empty] | Okno pozice č. O03; (1,6*2)*4 |  | 12.8 | [8 empty] | _
[9 empty] | Okno pozice č. O04; (1,2*2)*16 |  | 38.4 | [8 empty] | _
[9 empty] | Okno pozice č. O05; (1,2*2)*6 |  | 14.4 | [8 empty] | _
[9 empty] | Okno pozice č. O06; (1,8*2)*1 |  | 3.6 | [8 empty] | _
[9 empty] | Okno pozice č. O07; (2,7*2)*6 |  | 32.4 | [8 empty] | _
[9 empty] | Okno pozice č. O08; (1,2*2)*1 |  | 2.4 | [8 empty] | _
[9 empty] | Okno pozice č. O09; (3,4*2)*2 |  | 13.6 | [8 empty] | _
[9 empty] | Okno pozice č. O10; (1,78*2)*4 |  | 14.24 | [8 empty] | _
[9 empty] | Okno pozice č. O11; (2,08*2)*2 |  | 8.32 | [8 empty] | _
[9 empty] | Okno pozice č. O12; (2,08*2)*6 |  | 24.96 | [8 empty] | _
[9 empty] | Okno pozice č. O13; (2,08*2)*68 |  | 282.88 | [8 empty] | _
[9 empty] | Dveřní výplně |  | 0 | [8 empty] | _
[9 empty] | Pozice č. D01; (2,4*2)*2 |  | 9.6 | [8 empty] | _
[9 empty] | Dveře pozice č. D02; (2,45*2) |  | 4.9 | [8 empty] | _
[9 empty] | Pozice č. Do3; 2,5*2 |  | 5 | [8 empty] | _
[9 empty] | Dveře pozice č. D04; (2,5*2) |  | 5 | [8 empty] | _
[9 empty] | Dveře pozice č. D05; (2,01*2) |  | 4.02 | [8 empty] | _
[9 empty] | Rohy objektu |  | 0 | [8 empty] | _
[9 empty] | 11,93*2+4,33*2+15,33*3+7,7 |  | 86.21 | [8 empty] | _
[9 empty] | Potažení stříšek |  | 0 | [8 empty] | _
[9 empty] | Pohled jižní; (0,6*2+16,7)+0,15*2 |  | 18.2 | [8 empty] | _
[9 empty] | Pohled severní; (0,75*2+7,03)+0,15*2 |  | 8.83 | [8 empty] | _
[9 empty] | Potažení stropu přístřešku vstupního schodiště; 2,97+3,05 |  | 6.02 | [8 empty] | _
[9 empty] | Hrana fenolické izolace; 4,15+3,35 |  | 7.5 | [8 empty] | _
[9 empty] | Rohy vstupu banky; 3,25*2+1,8 |  | 8.3 | [8 empty] | _
[9 empty] | Profilovaná fasáda |  | 0 | [8 empty] | _
[9 empty] | Jižní pohled; 29,04+(1,8+7)*2*7+(10,6+1,8)*2+(10,6+2,68)*2 |  | 203.6 | [8 empty] | _
[9 empty] | Východní pohled; 37+(10,6+1,8)*2*5+(7+1,8)*2*6 |  | 266.6 | [8 empty] | _
[9 empty] | = |  | 1094.58 | [8 empty] | _
[9 empty] | Materiál + prořez 5% |  | 0 | [8 empty] | _
[9 empty] | (1094,58*1,05)-1094,58 |  | 54.729 | [8 empty] | _
[9 empty] | = |  | 54.729 | [8 empty] | _
[5 empty] | 27 | H | 415Hn6012-01 | 26544 | Okapnička ETICS PVC se síťovinou - délka 2,5 m, svazek 10 ks = 25 bm | bm | 212.4885 | 0 | 212.4885 |  | 0 | 0.00014 | 0.029748 |  | 0 | 21 | 0 | 0 |  | SO_01 | 0062
[9 empty] | Lišta s okapničkou |  | 0 | [8 empty] | _
[9 empty] | Výkaz výměr viz. kód položky SUB641214; 191,440 |  | 191.44 | [8 empty] | _
[9 empty] | Pozice č. D01; 2,4*2 |  | 4.8 | [8 empty] | _
[9 empty] | Pozice č. D02; 1,75 |  | 1.75 | [8 empty] | _
[9 empty] | Pozice č. D03; 1,74 |  | 1.74 | [8 empty] | _
[9 empty] | Pozice č. D04; 1,8 |  | 1.8 | [8 empty] | _
[9 empty] | Pozice č. D05; 0,84 |  | 0.84 | [8 empty] | _
[9 empty] | = |  | 202.37 | [8 empty] | _
[9 empty] | materiál + prořez 5% |  | 0 | [8 empty] | _
[9 empty] | (202,37*1,05)-202,37 |  | 10.1185 | [8 empty] | _
[9 empty] | = |  | 10.1185 | [8 empty] | _
[5 empty] | 28 | H | 415Hn6014-01 | 27600 | Parapetní připojovací profil ETICS - délka 2,0 m, svazek 100 ks = 200 bm | bm | 201.012 | 0 | 201.012 |  | 0 | 0.00012 | 0.024121 |  | 0 | 21 | 0 | 0 |  | SO_01 | 0062
[9 empty] | Parapetní lišta |  | 0 | [8 empty] | _
[9 empty] | Výkaz výměr viz. kód položky SUB641214 + prořez 5%; 191,440*1,05 |  | 201.012 | [8 empty] | _
[5 empty] | 29 | H | 415Hn6020-01 | 105420Z | Dilatační profil V - délka 2,5 m, balení svazek 25 ks = 62,5 bm | bm | 14.0333 | 0 | 14.0333 |  | 0 | 0.00049 | 0.0068763 |  | 0 | 21 | 0 | 0 |  | SO_01 | 0062
[9 empty] | Výkaz výměr viz. kód položky 622143002 + prořez 5%; 13,365*1,05 |  | 14.0333 | [8 empty] | _
[5 empty] | 30 | H | 415Km1002-01 | dle dodavatele | Tepelná izolace z fenolické pěny, tl. 100 mm | m2 | 8.883 | 0 | 8.883 |  | 0 |  | 0 |  | 0 | 21 | 0 | 0 |  | SO_01 | 0062
[9 empty] | Výkaz výměr viz. kód položky 622211021 + prořez 5%; 8,46*1,05 |  | 8.883 | [8 empty] | _
[5 empty] | 31 | SP | 621221041 |  | Montáž kontaktního zateplení vnějších podhledů z minerální vlny s podélnou orientací tl přes 160 mm | m2 | 2.7837 | 0 | 2.7837 |  | 0 | 0.00965 | 0.026863 |  | 0 | 21 | 0 | 0 |  | SO_01 | 0062
[9 empty] | Tepelná izolace podhledu skladba č. F - navrhovaný stav; 2,125*1,31 |  | 2.7837 | [8 empty] | _
[5 empty] | 32 | SP | 622131111 |  | Polymercementový spojovací můstek vnějších stěn nanášený ručně | m2 | 22.25 | 0 | 22.25 |  | 0 | 0.0014 | 0.03115 |  | 0 | 21 | 0 | 0 |  | SO_01 | 0062
[9 empty] | Povrchová úprava stávajícího kamenného obkladu - pohled jižní |  | 0 | [8 empty] | _
[9 empty] | Průměrná výška 1000 mm |  | 0 | [8 empty] | _
[9 empty] | 22,25*1 |  | 22.25 | [8 empty] | _
[5 empty] | 33 | SP | 62213112X |  | Penetrace pro zpevnění podkladu vnějších stěn nanášená ručně | m2 | 1055.097 | 0 | 1055.097 |  | 0 | 0.00026 | 0.27433 |  | 0 | 21 | 0 | 0 |  | SO_01 | 0062
[9 empty] | Výkaz výměr viz. kód položky 622325102; 1055,097 |  | 1055.097 | [8 empty] | _
[5 empty] | 34 | SP | 622135002 |  | Vyrovnání podkladu vnějších stěn maltou cementovou tl do 10 mm | m2 | 74.1538 | 0 | 74.1538 |  | 0 | 0.0273 | 2.0244 |  | 0 | 21 | 0 | 0 |  | SO_01 | 0062
[9 empty] | Povrchová úprava zdiva s obkladem ze štípaných kamenných kostek |  | 0 | [8 empty] | _
[9 empty] | Plocha zdiva; 22,25*3,7 |  | 82.325 | [8 empty] | _
[9 empty] | Ostění výplní otvorů; (2,7*2+2,1)*0,3*6 |  | 13.5 | [8 empty] | _
[9 empty] | Ostění prostoru vstupních dveří do banky; (3,25*2+2,125)*1,15 |  | 9.9187 | [8 empty] | _
[9 empty] | Odpočet parapetního zdiva s obkladem kamenných desek; (2,1*0,55)*6 |  | 6.93 | [8 empty] | _
[9 empty] | Odpočet výplní otvorů |  | 0 | [8 empty] | _
[9 empty] | Dveře; -(1,8*2,5) |  | -4.5 | [8 empty] | _
[9 empty] | Okna; -(2,7*2,1)*6 |  | -34.02 | [8 empty] | _
[9 empty] | = |  | 74.1538 | [8 empty] | _
[5 empty] | 35 | SP | 622135092 |  | Příplatek k vyrovnání vnějších stěn maltou cementovou za každých dalších 5 mm tl | m2 | 148.308 | 0 | 148.308 |  | 0 | 0.0105 | 1.5572 |  | 0 | 21 | 0 | 0 |  | SO_01 | 0062
[9 empty] | Provedení vyrovnávky zdiva v tl. 20 mm |  | 0 | [8 empty] | _
[9 empty] | Výkaz výměr viz. kód položky 622135002; 74,154*2 |  | 148.308 | [8 empty] | _
[5 empty] | 36 | SP | 622142001 |  | Potažení vnějších stěn sklovláknitým pletivem vtlačeným do tenkovrstvé hmoty | m2 | 104.0215 | 0 | 104.0215 |  | 0 | 0.00489 | 0.50867 |  | 0 | 21 | 0 | 0 |  | SO_01 | 0062
[9 empty] | Výkaz výměr viz. kód položky 622131111; 22,25 |  | 22.25 | [8 empty] | _
[9 empty] | = |  | 22.25 | [8 empty] | _
[9 empty] | Potažení stříšek |  | 0 | [8 empty] | _
[9 empty] | Pohled jižní; (0,6*2+16,7)*0,15+(0,6*16,7) |  | 12.705 | [8 empty] | _
[9 empty] | Pohled severní; (0,75*2+7,03)*0,15+(0,75*7,03) |  | 6.552 | [8 empty] | _
[9 empty] | = |  | 19.257 | [8 empty] | _
[9 empty] | Potažení stropu přístřešku vstupního schodiště; 2,97*3,05 |  | 9.0585 | [8 empty] | _
[9 empty] | = |  | 9.0585 | [8 empty] | _
[9 empty] | Zesílení spojů přechodů MW/EPS (požární předěly) š. 400 mm |  | 0 | [8 empty] | _
[9 empty] | Pohled jižní; (11,93+4,5+15,2+3,5+3,7)*0,4 |  | 15.532 | [8 empty] | _
[9 empty] | Severní pohled; (14,5+3,85+10,2+7,68)*0,4 |  | 14.492 | [8 empty] | _
[9 empty] | Východní pohled; (4,8+32,17)*0,4 |  | 14.788 | [8 empty] | _
[9 empty] | Západní pohled; (23,36-1,75)*0,4 |  | 8.644 | [8 empty] | _
[9 empty] | = |  | 53.456 | [8 empty] | _
[5 empty] | 37 | SP | 622143001 |  | Montáž omítkových plastových nebo pozinkovaných soklových profilů | m | 69.47 | 0 | 69.47 |  | 0 | 2e-05 | 0.0013894 |  | 0 | 21 | 0 | 0 |  | SO_01 | 0062
[9 empty] | Výkaz výměr viz. kód položky 62999211X; 69,47 |  | 69.47 | [8 empty] | _
[5 empty] | 38 | SP | 622143002 |  | Montáž omítkových plastových nebo pozinkovaných dilatačních profilů | m | 13.365 | 0 | 13.365 |  | 0 |  | 0 |  | 0 | 21 | 0 | 0 |  | SO_01 | 0062
[9 empty] | Instalace dilatačního profilu mezi objektem MZe a stávajícími garážemi - pohled severní; 3,9+9,465 |  | 13.365 | [8 empty] | _
[5 empty] | 39 | SP | 622143003 |  | Montáž omítkových plastových nebo pozinkovaných rohových profilů s tkaninou | m | 1488.39 | 0 | 1488.39 |  | 0 |  | 0 |  | 0 | 21 | 0 | 0 |  | SO_01 | 0062
[9 empty] | Parapetní lišta |  | 0 | [8 empty] | _
[9 empty] | Výkaz výměr viz. kód položky SUB641214; 191,440 |  | 191.44 | [8 empty] | _
[9 empty] | = |  | 191.44 | [8 empty] | _
[9 empty] | Lišta s okapničkou |  | 0 | [8 empty] | _
[9 empty] | Výkaz výměr viz. kód položky SUB641214; 191,440 |  | 191.44 | [8 empty] | _
[9 empty] | Pozice č. D01; 2,4*2 |  | 4.8 | [8 empty] | _
[9 empty] | Pozice č. D02; 1,75 |  | 1.75 | [8 empty] | _
[9 empty] | Pozice č. D03; 1,74 |  | 1.74 | [8 empty] | _
[9 empty] | Pozice č. D04; 1,8 |  | 1.8 | [8 empty] | _
[9 empty] | Pozice č. D05; 0,84 |  | 0.84 | [8 empty] | _
[9 empty] | = |  | 202.37 | [8 empty] | _
[9 empty] | Rohy výplní otvorů |  | 0 | [8 empty] | _
[9 empty] | Okenní výplně |  | 0 | [8 empty] | _
[9 empty] | Okno pozice č. O01; (0,8*2)*3 |  | 4.8 | [8 empty] | _
[9 empty] | Okno pozice č. O02; (0,8*2)*5 |  | 8 | [8 empty] | _
[9 empty] | Okno pozice č. O03; (1,6*2)*4 |  | 12.8 | [8 empty] | _
[9 empty] | Okno pozice č. O04; (1,2*2)*16 |  | 38.4 | [8 empty] | _
[9 empty] | Okno pozice č. O05; (1,2*2)*6 |  | 14.4 | [8 empty] | _
[9 empty] | Okno pozice č. O06; (1,8*2)*1 |  | 3.6 | [8 empty] | _
[9 empty] | Okno pozice č. O07; (2,7*2)*6 |  | 32.4 | [8 empty] | _
[9 empty] | Okno pozice č. O08; (1,2*2)*1 |  | 2.4 | [8 empty] | _
[9 empty] | Okno pozice č. O09; (3,4*2)*2 |  | 13.6 | [8 empty] | _
[9 empty] | Okno pozice č. O10; (1,78*2)*4 |  | 14.24 | [8 empty] | _
[9 empty] | Okno pozice č. O11; (2,08*2)*2 |  | 8.32 | [8 empty] | _
[9 empty] | Okno pozice č. O12; (2,08*2)*6 |  | 24.96 | [8 empty] | _
[9 empty] | Okno pozice č. O13; (2,08*2)*68 |  | 282.88 | [8 empty] | _
[9 empty] | Dveřní výplně |  | 0 | [8 empty] | _
[9 empty] | Pozice č. D01; (2,4*2)*2 |  | 9.6 | [8 empty] | _
[9 empty] | Dveře pozice č. D02; (2,45*2) |  | 4.9 | [8 empty] | _
[9 empty] | Pozice č. Do3; 2,5*2 |  | 5 | [8 empty] | _
[9 empty] | Dveře pozice č. D04; (2,5*2) |  | 5 | [8 empty] | _
[9 empty] | Dveře pozice č. D05; (2,01*2) |  | 4.02 | [8 empty] | _
[9 empty] | = |  | 489.32 | [8 empty] | _
[9 empty] | Rohy objektu |  | 0 | [8 empty] | _
[9 empty] | 11,93*2+4,33*2+15,33*3+7,7 |  | 86.21 | [8 empty] | _
[9 empty] | = |  | 86.21 | [8 empty] | _
[9 empty] | Potažení stříšek |  | 0 | [8 empty] | _
[9 empty] | Pohled jižní; (0,6*2+16,7)+0,15*2 |  | 18.2 | [8 empty] | _
[9 empty] | Pohled severní; (0,75*2+7,03)+0,15*2 |  | 8.83 | [8 empty] | _
[9 empty] | Potažení stropu přístřešku vstupního schodiště; 2,97+3,05 |  | 6.02 | [8 empty] | _
[9 empty] | = |  | 33.05 | [8 empty] | _
[9 empty] | Hrana fenolické izolace; 4,15+3,35 |  | 7.5 | [8 empty] | _
[9 empty] | = |  | 7.5 | [8 empty] | _
[9 empty] | Rohy vstupu banky; 3,25*2+1,8 |  | 8.3 | [8 empty] | _
[9 empty] | = |  | 8.3 | [8 empty] | _
[9 empty] | Profilovaná fasáda |  | 0 | [8 empty] | _
[9 empty] | Jižní pohled; 29,04+(1,8+7)*2*7+(10,6+1,8)*2+(10,6+2,68)*2 |  | 203.6 | [8 empty] | _
[9 empty] | Východní pohled; 37+(10,6+1,8)*2*5+(7+1,8)*2*6 |  | 266.6 | [8 empty] | _
[9 empty] | = |  | 470.2 | [8 empty] | _
[5 empty] | 40 | SP | 622143004 |  | Montáž omítkových samolepících začišťovacích profilů (APU lišt) | m | 684.37 | 0 | 684.37 |  | 0 |  | 0 |  | 0 | 21 | 0 | 0 |  | SO_01 | 0062
[9 empty] | Výkaz výměr viz. kód položky 622212001; 684,37 |  | 684.37 | [8 empty] | _
[5 empty] | 41 | SP | 622211021 |  | Montáž kontaktního zateplení vnějších stěn z polystyrénových desek tl do 120 mm | m2 | 8.46 | 0 | 8.46 |  | 0 | 0.00832 | 0.070387 |  | 0 | 21 | 0 | 0 |  | SO_01 | 0062
[9 empty] | izolace z fenolické pěny tl. 100 mm - vstup do objektu za dvora; (4,1*3)-(1,6*1,2*2) |  | 8.46 | [8 empty] | _
[5 empty] | 42 | SP | 622211031 |  | Montáž kontaktního zateplení vnějších stěn z polystyrénových desek tl do 160 mm | m2 | 822.3697 | 0 | 822.3697 |  | 0 | 0.0085 | 6.9901 |  | 0 | 21 | 0 | 0 |  | SO_01 | 0062
[9 empty] | Pohled jižní |  | 0 | [8 empty] | _
[9 empty] | Plocha fasády; (22,41*11,93)+(6,63*15,33)+(5,77*4,33) |  | 393.9733 | [8 empty] | _
[9 empty] | Ostění prostoru vstupních dveří do banky; (3,25*2+2,125)*1,15 |  | 9.9187 | [8 empty] | _
[9 empty] | = |  | 403.892 | [8 empty] | _
[9 empty] | Pohled severní |  | 0 | [8 empty] | _
[9 empty] | Plocha fasády; (29,04*11,73)+(12,4*4,33)-(9,465*3,55) |  | 360.7305 | [8 empty] | _
[9 empty] | = |  | 360.7305 | [8 empty] | _
[9 empty] | Pohled východní |  | 0 | [8 empty] | _
[9 empty] | Plocha fasády; (32,2*11,7)+(15,4*3,6)+(11,93*4,8) |  | 489.444 | [8 empty] | _
[9 empty] | = |  | 489.444 | [8 empty] | _
[9 empty] | Pohled západní |  | 0 | [8 empty] | _
[9 empty] | Plocha fasády; (23,4*11,53)+(6,6*3,6)+(8,8*4,33) |  | 331.666 | [8 empty] | _
[9 empty] | = |  | 331.666 | [8 empty] | _
[9 empty] | ODPOČET VÝPLNÍ OTVORŮ |  | 0 | [8 empty] | _
[9 empty] | Okno pozice č. O01; -(1,8*0,8)*3 |  | -4.32 | [8 empty] | _
[9 empty] | Okno pozice č. O02; -(1,8*0,8)*5 |  | -7.2 | [8 empty] | _
[9 empty] | Okno pozice č. O03; -(1,8*1,6)*2*4 |  | -23.04 | [8 empty] | _
[9 empty] | Okno pozice č. O04; -(1,6*1,2)*2*16 |  | -61.44 | [8 empty] | _
[9 empty] | Okno pozice č. O05; -(1,8*1,2)*2*6 |  | -25.92 | [8 empty] | _
[9 empty] | Okno pozice č. O06; -(1,8*1,8)*2*1 |  | -6.48 | [8 empty] | _
[9 empty] | Okno pozice č. O07; -(2,1*2,7)*2*6 |  | -68.04 | [8 empty] | _
[9 empty] | Okno pozice č. O08; -(0,84*1,2)*1 |  | -1.008 | [8 empty] | _
[9 empty] | Okno pozice č. O09; -(0,84*3,4)*2 |  | -5.712 | [8 empty] | _
[9 empty] | Okno pozice č. O10; -(1,46*1,78)*2*4 |  | -20.7904 | [8 empty] | _
[9 empty] | Okno pozice č. O11; -(1,48*2,08)*2*2 |  | -12.3136 | [8 empty] | _
[9 empty] | Okno pozice č. O12; -(1,18*2,08)*2*6 |  | -29.4528 | [8 empty] | _
[9 empty] | Okno pozice č. O13; -(1,48*2,08)*2*68 |  | -418.6624 | [8 empty] | _
[9 empty] | Pozice č. D01; -(2,4*2,1)*2 |  | -10.08 | [8 empty] | _
[9 empty] | Pozice č. D02; -(1,75*2,45) |  | -4.2875 | [8 empty] | _
[9 empty] | Pozice č. D03; -(1,74*2,5) |  | -4.35 | [8 empty] | _
[9 empty] | Dveře pozice č. D04; -(1,8*2,5) |  | -4.5 | [8 empty] | _
[9 empty] | Dveře pozice č. D05; -(0,86*2,01) |  | -1.7286 | [8 empty] | _
[9 empty] | = |  | -709.3253 | [8 empty] | _
[11 empty] | 0 | [8 empty] | _
[9 empty] | ODPOČET POŽÁRNÍCH PŘEDĚLŮ - minerální vlna |  | 0 | [8 empty] | _
[9 empty] | Výkaz výměr viz. kód položky 622221131; -58,617 |  | -58.617 | [8 empty] | _
[9 empty] | = |  | -58.617 | [8 empty] | _
[9 empty] | ODPOČET ZATEPLENÍ FENOLICKOU PĚNOU |  | 0 | [8 empty] | _
[9 empty] | Výkaz výměr viz. kód položky 622211021; -8,46 |  | -8.46 | [8 empty] | _
[9 empty] | = |  | -8.46 | [8 empty] | _
[11 empty] | 0 | [8 empty] | _
[9 empty] | Tepelná izolace soklové části - KZS/E1; (12,37+7,535+23,56)*0,3 |  | 13.0395 | [8 empty] | _
[9 empty] | = |  | 13.0395 | [8 empty] | _
[5 empty] | 43 | SP | 622212001 |  | Montáž kontaktního zateplení vnějšího ostění hl. špalety do 200 mm z polystyrenu tl do 40 mm | m | 684.37 | 0 | 684.37 |  | 0 | 0.00168 | 1.1497 |  | 0 | 21 | 0 | 0 |  | SO_01 | 0062
[9 empty] | ŠÍŘKA OSTĚNÍ 200mm |  | 0 | [8 empty] | _
[9 empty] | Okenní výplně |  | 0 | [8 empty] | _
[9 empty] | Okno pozice č. O01; (1,8+0,8*2)*3 |  | 10.2 | [8 empty] | _
[9 empty] | Okno pozice č. O02; (1,8+0,8*2)*5 |  | 17 | [8 empty] | _
[9 empty] | Okno pozice č. O03; (1,8+1,6*2)*4 |  | 20 | [8 empty] | _
[9 empty] | Okno pozice č. O04; (1,6+1,2*2)*16 |  | 64 | [8 empty] | _
[9 empty] | Okno pozice č. O05; (1,8+1,2*2)*6 |  | 25.2 | [8 empty] | _
[9 empty] | Okno pozice č. O06; (1,8+1,8*2)*1 |  | 5.4 | [8 empty] | _
[9 empty] | Okno pozice č. O07; (2,1+2,7*2)*6 |  | 45 | [8 empty] | _
[9 empty] | Okno pozice č. O08; (0,84+1,2*2)*1 |  | 3.24 | [8 empty] | _
[9 empty] | Okno pozice č. O09; (0,84+3,4*2)*2 |  | 15.28 | [8 empty] | _
[9 empty] | Okno pozice č. O10; (1,46+1,78*2)*4 |  | 20.08 | [8 empty] | _
[9 empty] | Okno pozice č. O11; (1,48+2,08*2)*2 |  | 11.28 | [8 empty] | _
[9 empty] | Okno pozice č. O12; (1,18+2,08*2)*6 |  | 32.04 | [8 empty] | _
[9 empty] | Okno pozice č. O13; (1,48+2,08*2)*68 |  | 383.52 | [8 empty] | _
[9 empty] | Dveřní výplně |  | 0 | [8 empty] | _
[9 empty] | Pozice č. D01; (2,4*2+2,1)*2 |  | 13.8 | [8 empty] | _
[9 empty] | Dveře pozice č. D02; (1,75+2,45*2) |  | 6.65 | [8 empty] | _
[9 empty] | Dveře pozice č. D04; (1,80+2,5*2) |  | 6.8 | [8 empty] | _
[9 empty] | Dveře pozice č. D05; (0,86+2,01*2) |  | 4.88 | [8 empty] | _
[9 empty] | = |  | 684.37 | [8 empty] | _
[5 empty] | 44 | SP | 622221131 |  | Montáž kontaktního zateplení vnějších stěn z minerální vlny s kolmou orientací tl do 160 mm | m2 | 58.6168 | 0 | 58.6168 |  | 0 | 0.0114 | 0.66823 |  | 0 | 21 | 0 | 0 |  | SO_01 | 0062
[9 empty] | PROVEDENÍ POŽÁRNÍCH PŘEDĚLŮ - minerální vlna |  | 0 | [8 empty] | _
[9 empty] | Jižní pohled; 11,9*1+(4,5+15,2+3,7)*0,2 |  | 16.58 | [8 empty] | _
[9 empty] | Jižní pohled - Ostění prostoru vstupních dveří do banky; (3,25*2+2,125)*1,15 |  | 9.9187 | [8 empty] | _
[9 empty] | Jižní pohled - vstup se stříškou; (2,9*2,85)-(1,74*2,5) |  | 3.915 | [8 empty] | _
[9 empty] | = |  | 30.4138 | [8 empty] | _
[9 empty] | Východní strana; 36,97*0,2 |  | 7.394 | [8 empty] | _
[9 empty] | = |  | 7.394 | [8 empty] | _
[9 empty] | Severní pohled; (19,545+8,5)*0,2+(4,1+7,7)*1-(2,4*0,2*2) |  | 16.449 | [8 empty] | _
[9 empty] | = |  | 16.449 | [8 empty] | _
[9 empty] | Západní pohled; (23,55*0,2)-(1,75*0,2) |  | 4.36 | [8 empty] | _
[9 empty] | = |  | 4.36 | [8 empty] | _
[5 empty] | 45 | SP | 622251101 |  | Příplatek k cenám kontaktního zateplení stěn za použití tepelněizolačních zátek z polystyrenu | m2 | 843.8695 | 0 | 843.8695 |  | 0 | 6e-05 | 0.050632 |  | 0 | 21 | 0 | 0 |  | SO_01 | 0062
[9 empty] | Výkaz výměr viz. kód položky 622211031; 822,37 |  | 822.37 | [8 empty] | _
[9 empty] | Výkaz výměr viz. kód položky 622211021; 8,46 |  | 8.46 | [8 empty] | _
[9 empty] | Tepelná izolace soklové části - KZS/E1; (12,37+7,535+23,56)*0,3 |  | 13.0395 | [8 empty] | _
[5 empty] | 46 | SP | 622251105 |  | Příplatek k cenám kontaktního zateplení stěn za použití tepelněizolačních zátek z minerální vlny | m2 | 61.401 | 0 | 61.401 |  | 0 | 6e-05 | 0.0036841 |  | 0 | 21 | 0 | 0 |  | SO_01 | 0062
[9 empty] | Výkaz výměr viz. kód položky 622221131; 58,617 |  | 58.617 | [8 empty] | _
[9 empty] | Výkaz výměr viz. kód položky 621221041; 2,784 |  | 2.784 | [8 empty] | _
[5 empty] | 47 | SP | 622325102 |  | Oprava vnější vápenocementové hladké omítky složitosti 1 stěn v rozsahu do 30% | m2 | 1055.097 | 0 | 1055.097 |  | 0 | 0.01146 | 12.0914 |  | 0 | 21 | 0 | 0 |  | SO_01 | 0062
[9 empty] | Výkaz výměr viz. kód položky 629995101; 1055,097 |  | 1055.097 | [8 empty] | _
[5 empty] | 48 | SP | 62245125X |  | Příplatek k tenkovrstvým silikonsilikátovým zrnitým omítkám za odstín hmoty SE3B | m2 | 643.9302 | 0 | 643.9302 |  | 0 | 0.02982 | 19.202 |  | 0 | 21 | 0 | 0 |  | SO_01 | 0062
[9 empty] | Pohled jižní; 29,08*3,7+(99-(19+28,4)) |  | 159.196 | [8 empty] | _
[9 empty] | Potažení stříšek; (0,6*2+16,7)*0,15+(0,6*16,7) |  | 12.705 | [8 empty] | _
[9 empty] | Ostění výplní otvorů; (2,7*2+2,1)*0,3*6 |  | 13.5 | [8 empty] | _
[9 empty] | Potažení stropu přístřešku vstupního schodiště; 2,97*3,05 |  | 9.0585 | [8 empty] | _
[9 empty] | Ostění prostoru vstupních dveří do banky; (3,25*2+2,125)*1,15+(1,8*2+1,8)*0,2 |  | 10.9987 | [8 empty] | _
[9 empty] | Odpočet výplní otvorů |  | 0 | [8 empty] | _
[9 empty] | Dveře; -(1,8*2,5+1,74*2,5) |  | -8.85 | [8 empty] | _
[9 empty] | Okna; -(2,7*2,1)*6+(1,8*1,8) |  | -30.78 | [8 empty] | _
[9 empty] | = |  | 165.8282 | [8 empty] | _
[9 empty] | Pohled severní; 12,6*4,33+12,4*3,5 |  | 97.958 | [8 empty] | _
[9 empty] | Potažení stříšek; (0,75*2+7,03)*0,15+(0,75*7,03) |  | 6.552 | [8 empty] | _
[9 empty] | Ostění výplní otvorů; (2,08*2+1,48)*0,2+(2,1*2+2,4)*0,2*2 |  | 3.768 | [8 empty] | _
[9 empty] | Odpočet výplní otvorů |  | 0 | [8 empty] | _
[9 empty] | Vrata; -(2,4*2,1)*2 |  | -10.08 | [8 empty] | _
[9 empty] | Okno; -(1,48*2,08) |  | -3.0784 | [8 empty] | _
[9 empty] | = |  | 95.1196 | [8 empty] | _
[9 empty] | Pohled východní; 36,97*3,5+(11,83*15,4-(19*5)) |  | 216.577 | [8 empty] | _
[9 empty] | Ostění výplní otvorů; (0,8*2+1,8)*0,2*5+(1,2*2+1,8)*0,2*6 |  | 8.44 | [8 empty] | _
[9 empty] | Odpočet výplní otvorů |  | 0 | [8 empty] | _
[9 empty] | Okna; -(1,8*1,2*6+1,8*0,8*5) |  | -20.16 | [8 empty] | _
[9 empty] | = |  | 204.857 | [8 empty] | _
[9 empty] | Pohled západní; 23,46*3,5+11,83*6,6+8,8*4,33 |  | 198.292 | [8 empty] | _
[9 empty] | Ostění výplní otvorů; (0,8*2+1,8)*0,2*3+(1,6*2+1,8)*0,2*4+(1,2*2+1,6)*0,2*7+(1,97*2+0,84)*0,2+(1,2*2+0,84)*0,2+(3,4*2+0,84)*0,2*2+(2,08*2+1,48)*0,2+(2,45*2+1,75)*0,2 |  | 18.758 | [8 empty] | _
[9 empty] | odpočet výplní otvorů |  | 0 | [8 empty] | _
[9 empty] | Okna; -(1,8*0,8*3+1,8*1,6*4+1,6*1,2*7+1,78*2,08) |  | -32.9824 | [8 empty] | _
[9 empty] | Dveře; -(1,75*2,45+0,84*1,97) |  | -5.9423 | [8 empty] | _
[9 empty] | = |  | 178.1253 | [8 empty] | _
[5 empty] | 49 | SP | 622531021 |  | Tenkovrstvá silikonová zrnitá omítka tl. 2,0 mm včetně penetrace vnějších stěn | m2 | 1078.7883 | 0 | 1078.7883 |  | 0 | 0.00348 | 3.7542 |  | 0 | 21 | 0 | 0 |  | SO_01 | 0062
[9 empty] | Výkaz výměr viz. kód položky 622221131; 58,617 |  | 58.617 | [8 empty] | _
[9 empty] | Výkaz výměr viz. kód položky 621221041; 2,784 |  | 2.784 | [8 empty] | _
[9 empty] | Výkaz výměr viz. kód položky 622211031; 822,37 |  | 822.37 | [8 empty] | _
[9 empty] | Tepelná izolace soklové části - KZS/E1; (12,37+7,535+23,56)*0,3/2 |  | 6.5198 | [8 empty] | _
[9 empty] | Výkaz výměr viz. kód položky 622211021; 8,46 |  | 8.46 | [8 empty] | _
[9 empty] | = |  | 898.7508 | [8 empty] | _
[9 empty] | Potažení stříšek |  | 0 | [8 empty] | _
[9 empty] | Pohled jižní; (0,6*2+16,7)*0,15+(0,6*16,7) |  | 12.705 | [8 empty] | _
[9 empty] | Pohled severní; (0,75*2+7,03)*0,15+(0,75*7,03) |  | 6.552 | [8 empty] | _
[9 empty] | = |  | 19.257 | [8 empty] | _
[9 empty] | Potažení stropu přístřešku vstupního schodiště; 2,97*3,05 |  | 9.0585 | [8 empty] | _
[9 empty] | = |  | 9.0585 | [8 empty] | _
[9 empty] | ŠÍŘKA OSTĚNÍ 200mm |  | 0 | [8 empty] | _
[9 empty] | Okenní výplně |  | 0 | [8 empty] | _
[9 empty] | Okno pozice č. O01; (1,8+0,8*2)*3*0,2 |  | 2.04 | [8 empty] | _
[9 empty] | Okno pozice č. O02; (1,8+0,8*2)*5*0,2 |  | 3.4 | [8 empty] | _
[9 empty] | Okno pozice č. O03; (1,8+1,6*2)*4*0,2 |  | 4 | [8 empty] | _
[9 empty] | Okno pozice č. O04; (1,6+1,2*2)*16*0,2 |  | 12.8 | [8 empty] | _
[9 empty] | Okno pozice č. O05; (1,8+1,2*2)*6*0,2 |  | 5.04 | [8 empty] | _
[9 empty] | Okno pozice č. O06; (1,8+1,8*2)*1*0,2 |  | 1.08 | [8 empty] | _
[9 empty] | Okno pozice č. O07; (2,1+2,7*2)*6*0,5 |  | 22.5 | [8 empty] | _
[9 empty] | Okno pozice č. O08; (0,84+1,2*2)*1*0,2 |  | 0.648 | [8 empty] | _
[9 empty] | Okno pozice č. O09; (0,84+3,4*2)*2*0,2 |  | 3.056 | [8 empty] | _
[9 empty] | Okno pozice č. O10; (1,46+1,78*2)*4*0,2 |  | 4.016 | [8 empty] | _
[9 empty] | Okno pozice č. O11; (1,48+2,08*2)*2*0,2 |  | 2.256 | [8 empty] | _
[9 empty] | Okno pozice č. O12; (1,18+2,08*2)*6*0,2 |  | 6.408 | [8 empty] | _
[9 empty] | Okno pozice č. O13; (1,48+2,08*2)*68*0,2 |  | 76.704 | [8 empty] | _
[9 empty] | Dveřní výplně |  | 0 | [8 empty] | _
[9 empty] | Pozice č. D01; (2,4*2+2,1)*2*0,2 |  | 2.76 | [8 empty] | _
[9 empty] | Dveře pozice č. D02; (1,75+2,45*2)*0,2 |  | 1.33 | [8 empty] | _
[9 empty] | Dveře pozice č. D03; (2,5*2+1,74)*0,2 |  | 1.348 | [8 empty] | _
[9 empty] | Dveře pozice č. D04; (1,80+2,5*2)*0,2 |  | 1.36 | [8 empty] | _
[9 empty] | Dveře pozice č. D05; (0,86+2,01*2)*0,2 |  | 0.976 | [8 empty] | _
[9 empty] | = |  | 151.722 | [8 empty] | _
[5 empty] | 50 | SP | 629991012 |  | Zakrytí výplní otvorů fólií přilepenou na začišťovací lišty | m2 | 709.493 | 0 | 709.493 |  | 0 | 0.00012 | 0.085139 |  | 0 | 21 | 0 | 0 |  | SO_01 | 0062
[9 empty] | Výkaz výměr viz. kód položky 629991012; 709,493 |  | 709.493 | [8 empty] | _
[5 empty] | 51 | SP | 62999211X |  | Zatmelení spar š do 50 mm PUR pěnou | m | 69.47 | 0 | 69.47 |  | 0 | 0.00138 | 0.095869 |  | 0 | 21 | 0 | 0 |  | SO_01 | 0062
[9 empty] | Utěsnění zakládacího soklového profilu |  | 0 | [8 empty] | _
[9 empty] | Jižní strana; (22,4+3,7)-1,8 |  | 24.3 | [8 empty] | _
[9 empty] | Východní strana; 3,5+32,17 |  | 35.67 | [8 empty] | _
[9 empty] | Severní pohled - střecha garáží; 9,5 |  | 9.5 | [8 empty] | _
[5 empty] | 52 | SP | 629995101 |  | Očištění vnějších ploch tlakovou vodou | m2 | 1055.0967 | 0 | 1055.0967 |  | 0 |  | 0 |  | 0 | 21 | 0 | 0 |  | SO_01 | 0062
[9 empty] | Očištění stávajících ploch |  | 0 | [8 empty] | _
[9 empty] | Pohled jižní |  | 0 | [8 empty] | _
[9 empty] | Plocha fasády; (22,41*11,93)+(6,63*15,33)+(5,77*4,33) |  | 393.9733 | [8 empty] | _
[9 empty] | Potažení stříšek; (0,6*2+16,7)*0,15+(0,6*16,7) |  | 12.705 | [8 empty] | _
[9 empty] | Potažení stropu přístřešku vstupního schodiště; 2,97*3,05 |  | 9.0585 | [8 empty] | _
[9 empty] | Ostění prostoru vstupních dveří do banky; (3,25*2+2,125)*1,15 |  | 9.9187 | [8 empty] | _
[9 empty] | = |  | 425.6556 | [8 empty] | _
[9 empty] | Pohled severní |  | 0 | [8 empty] | _
[9 empty] | Plocha fasády; (29,04*11,73)+(12,4*4,33)-(9,465*3,55) |  | 360.7305 | [8 empty] | _
[9 empty] | Potažení stříšek; (0,75*2+7,03)*0,15+(0,75*7,03) |  | 6.552 | [8 empty] | _
[9 empty] | = |  | 367.2824 | [8 empty] | _
[9 empty] | Pohled východní |  | 0 | [8 empty] | _
[9 empty] | Plocha fasády; (32,2*11,7)+(15,4*3,6)+(11,93*4,8) |  | 489.444 | [8 empty] | _
[9 empty] | = |  | 489.444 | [8 empty] | _
[9 empty] | Pohled západní |  | 0 | [8 empty] | _
[9 empty] | Plocha fasády; (23,4*11,53)+(6,6*3,6)+(8,8*4,33) |  | 331.666 | [8 empty] | _
[9 empty] | = |  | 331.666 | [8 empty] | _
[9 empty] | Ostění výplní otvorů |  | 0 | [8 empty] | _
[9 empty] | ŠÍŘKA OSTĚNÍ 200mm |  | 0 | [8 empty] | _
[9 empty] | Okenní výplně |  | 0 | [8 empty] | _
[9 empty] | Okno pozice č. O01; (1,8+0,8*2)*3*0,2 |  | 2.04 | [8 empty] | _
[9 empty] | Okno pozice č. O02; (1,8+0,8*2)*5*0,2 |  | 3.4 | [8 empty] | _
[9 empty] | Okno pozice č. O03; (1,8+1,6*2)*4*0,2 |  | 4 | [8 empty] | _
[9 empty] | Okno pozice č. O04; (1,6+1,2*2)*16*0,2 |  | 12.8 | [8 empty] | _
[9 empty] | Okno pozice č. O05; (1,8+1,2*2)*6*0,2 |  | 5.04 | [8 empty] | _
[9 empty] | Okno pozice č. O06; (1,8+1,8*2)*1*0,2 |  | 1.08 | [8 empty] | _
[9 empty] | Okno pozice č. O07; (2,1+2,7*2)*6*0,5 |  | 22.5 | [8 empty] | _
[9 empty] | Okno pozice č. O08; (0,84+1,2*2)*1*0,2 |  | 0.648 | [8 empty] | _
[9 empty] | Okno pozice č. O09; (0,84+3,4*2)*2*0,2 |  | 3.056 | [8 empty] | _
[9 empty] | Okno pozice č. O10; (1,46+1,78*2)*4*0,2 |  | 4.016 | [8 empty] | _
[9 empty] | Okno pozice č. O11; (1,48+2,08*2)*2*0,2 |  | 2.256 | [8 empty] | _
[9 empty] | Okno pozice č. O12; (1,18+2,08*2)*6*0,2 |  | 6.408 | [8 empty] | _
[9 empty] | Okno pozice č. O13; (1,48+2,08*2)*68*0,2 |  | 76.704 | [8 empty] | _
[9 empty] | Dveřní výplně |  | 0 | [8 empty] | _
[9 empty] | Pozice č. D01; (2,4*2+2,1)*2*0,2 |  | 2.76 | [8 empty] | _
[9 empty] | Dveře pozice č. D02; (1,75+2,45*2)*0,2 |  | 1.33 | [8 empty] | _
[9 empty] | Dveře pozice č. D04; (1,80+2,5*2)*0,2 |  | 1.36 | [8 empty] | _
[9 empty] | Dveře pozice č. D05; (0,86+2,01*2)*0,2 |  | 0.976 | [8 empty] | _
[9 empty] | = |  | 150.374 | [8 empty] | _
[11 empty] | 0 | [8 empty] | _
[9 empty] | ODPOČET VÝPLNÍ OTVORŮ |  | 0 | [8 empty] | _
[9 empty] | Okno pozice č. O01; -(1,8*0,8)*3 |  | -4.32 | [8 empty] | _
[9 empty] | Okno pozice č. O02; -(1,8*0,8)*5 |  | -7.2 | [8 empty] | _
[9 empty] | Okno pozice č. O03; -(1,8*1,6)*2*4 |  | -23.04 | [8 empty] | _
[9 empty] | Okno pozice č. O04; -(1,6*1,2)*2*16 |  | -61.44 | [8 empty] | _
[9 empty] | Okno pozice č. O05; -(1,8*1,2)*2*6 |  | -25.92 | [8 empty] | _
[9 empty] | Okno pozice č. O06; -(1,8*1,8)*2*1 |  | -6.48 | [8 empty] | _
[9 empty] | Okno pozice č. O07; -(2,1*2,7)*2*6 |  | -68.04 | [8 empty] | _
[9 empty] | Okno pozice č. O08; -(0,84*1,2)*1 |  | -1.008 | [8 empty] | _
[9 empty] | Okno pozice č. O09; -(0,84*3,4)*2 |  | -5.712 | [8 empty] | _
[9 empty] | Okno pozice č. O10; -(1,46*1,78)*2*4 |  | -20.7904 | [8 empty] | _
[9 empty] | Okno pozice č. O11; -(1,48*2,08)*2*2 |  | -12.3136 | [8 empty] | _
[9 empty] | Okno pozice č. O12; -(1,18*2,08)*2*6 |  | -29.4528 | [8 empty] | _
[9 empty] | Okno pozice č. O13; -(1,48*2,08)*2*68 |  | -418.6624 | [8 empty] | _
[9 empty] | Pozice č. D01; -(2,4*2,1)*2 |  | -10.08 | [8 empty] | _
[9 empty] | Pozice č. D02; -(1,75*2,45) |  | -4.2875 | [8 empty] | _
[9 empty] | Pozice č. D03; -(1,74*2,5) |  | -4.35 | [8 empty] | _
[9 empty] | Dveře pozice č. D04; -(1,8*2,5) |  | -4.5 | [8 empty] | _
[9 empty] | Dveře pozice č. D05; -(0,86*2,01) |  | -1.7286 | [8 empty] | _
[9 empty] | = |  | -709.3253 | [8 empty] | _
[5 empty] | 53 | SP | 644941111 |  | Osazování ventilačních mřížek velikosti do 150 x 150 mm | kus | 50 | 0 | 50 |  | 0 |  | 0 |  | 0 | 21 | 0 | 0 |  | SO_01 | 0062
[9 empty] | Výkaz výměr viz. kód položky 953732213; 50 |  | 50 | [8 empty] | _
[5 empty] | 54 | H | 749Xn6037-02 | 8594045933734 | Větrací mřížka nerez kruhová 100 mm - se síťkou a pevnou sklopenou horizontální žaluzií | ks | 50 | 0 | 50 |  | 0 |  | 0 |  | 0 | 21 | 0 | 0 |  | SO_01 | 0062
[9 empty] | Výkaz výměr viz. kód položky 953732213; 50 |  | 50 | [8 empty] | _
_
[9 empty] | 0064: Výplně otvorů | [5 empty] | 0 |  | 0 |  | 0 | _ | 0 | 0
[5 empty] | 55 | B | SUB001 |  | Pozice č. O01 - Dodávka a montáž plastového oken 1kř., Uw=0,9 (W/m2.K) - dekor: ex. čedičově šedá, in. bílá, (š x v) 1800 x 800 mm, tř. rámu A / bližší specifikace viz. PD "D.1.20", technická zpráva a energetický posudek | kus | 3 | 0 | 3 |  | 0 |  | 0 |  | 0 | 21 | 0 | 0 |  | SO_01 | 0064
[5 empty] | 56 | B | SUB002 |  | Pozice č. O02 - Dodávka a montáž plastového oken 1kř., Uw=0,9 (W/m2.K) - dekor: ex. čedičově šedá, in. bílá, (š x v) 1800 x 800 mm, tř. rámu A / bližší specifikace viz. PD "D.1.20", technická zpráva a energetický posudek | kus | 5 | 0 | 5 |  | 0 |  | 0 |  | 0 | 21 | 0 | 0 |  | SO_01 | 0064
[5 empty] | 57 | B | SUB003 |  | Pozice č. O03 - Dodávka a montáž plastového oken 2kř., Uw=0,9 (W/m2.K) - dekor: ex. čedičově šedá, in. bílá, (š x v) 1800 x 1600 mm, tř. rámu A, snížená pozice ovládání kř. / bližší specifikace viz. PD "D.1.20", technická zpráva a energetický posudek | kus | 4 | 0 | 4 |  | 0 |  | 0 |  | 0 | 21 | 0 | 0 |  | SO_01 | 0064
[5 empty] | 58 | B | SUB004 |  | Pozice č. O04 - Dodávka a montáž plastového oken 2kř., Uw=0,9 (W/m2.K) - dekor: ex. čedičově šedá, in. bílá, (š x v) 1600 x 1200 mm, tř. rámu A / bližší specifikace viz. PD "D.1.20", technická zpráva a energetický posudek | kus | 16 | 0 | 16 |  | 0 |  | 0 |  | 0 | 21 | 0 | 0 |  | SO_01 | 0064
[5 empty] | 59 | B | SUB005 |  | Pozice č. O05 - Dodávka a montáž plastového oken 2kř., Uw=0,9 (W/m2.K) - dekor: ex. čedičově šedá, in. bílá, (š x v) 1800 x 1200 mm, tř. rámu A / bližší specifikace viz. PD "D.1.20", technická zpráva a energetický posudek | kus | 6 | 0 | 6 |  | 0 |  | 0 |  | 0 | 21 | 0 | 0 |  | SO_01 | 0064
[5 empty] | 60 | B | SUB006 |  | Pozice č. O06 - Dodávka a montáž plastového oken 2kř., Uw=0,9 (W/m2.K) - dekor: ex. čedičově šedá, in. bílá, (š x v) 1800 x 1800 mm, tř. rámu A, snížená pozice ovládání kř. / bližší specifikace viz. PD "D.1.20", technická zpráva a energetický posudek | kus | 1 | 0 | 1 |  | 0 |  | 0 |  | 0 | 21 | 0 | 0 |  | SO_01 | 0064
[5 empty] | 61 | B | SUB007 |  | Pozice č. O07 - Dodávka a montáž plastového oken 2kř. + fix, Uw=0,9 (W/m2.K) - dekor: ex. čedičově šedá, in. bílá, (š x v) 2100 x 2700 mm, tř. rámu A, snížená pozice ovládání kř. / bližší specifikace viz. PD "D.1.20", technická zpráva a energetický posudek | kus | 6 | 0 | 6 |  | 0 |  | 0 |  | 0 | 21 | 0 | 0 |  | SO_01 | 0064
[5 empty] | 62 | B | SUB008 |  | Pozice č. O08 - Dodávka a montáž plastového oken fix, Uw=0,9 (W/m2.K) - dekor: ex. čedičově šedá, in. bílá, (š x v) 840 x 1200 mm, tř. rámu A / bližší specifikace viz. PD "D.1.20", technická zpráva a energetický posudek | kus | 1 | 0 | 1 |  | 0 |  | 0 |  | 0 | 21 | 0 | 0 |  | SO_01 | 0064
[5 empty] | 63 | B | SUB009 |  | Pozice č. O09 - Dodávka a montáž plastového oken, Uw=0,9 (W/m2.K) - dekor: ex. čedičově šedá, in. bílá, (š x v) 840 x 3400 mm, tř. rámu A / bližší specifikace viz. PD "D.1.20", technická zpráva a energetický posudek | kus | 2 | 0 | 2 |  | 0 |  | 0 |  | 0 | 21 | 0 | 0 |  | SO_01 | 0064
[5 empty] | 64 | B | SUB010 |  | Pozice č. O10 - Dodávka a montáž plastového oken 2kř., Uw=0,9 (W/m2.K) - dekor: ex. čedičově šedá, in. bílá, (š x v) 1460 x 1780 mm, tř. rámu A, snížená pozice ovládání kř. / bližší specifikace viz. PD "D.1.20", technická zpráva a energetický posudek | kus | 4 | 0 | 4 |  | 0 |  | 0 |  | 0 | 21 | 0 | 0 |  | SO_01 | 0064
[5 empty] | 65 | B | SUB011 |  | Pozice č. O11 - Dodávka a montáž plastového oken 2kř., Uw=0,9 (W/m2.K) - dekor: ex. čedičově šedá, in. bílá, (š x v) 1480 x 2080 mm, tř. rámu A, snížená pozice ovládání kř. / bližší specifikace viz. PD "D.1.20", technická zpráva a energetický posudek | kus | 2 | 0 | 2 |  | 0 |  | 0 |  | 0 | 21 | 0 | 0 |  | SO_01 | 0064
[5 empty] | 66 | B | SUB012 |  | Pozice č. O12 - Dodávka a montáž plastového oken 1kř., Uw=0,9 (W/m2.K) - dekor: ex. čedičově šedá, in. bílá, (š x v) 1180 x 2080 mm, tř. rámu A, snížená pozice ovládání kř. / bližší specifikace viz. PD "D.1.20", technická zpráva a energetický posudek | kus | 6 | 0 | 6 |  | 0 |  | 0 |  | 0 | 21 | 0 | 0 |  | SO_01 | 0064
[5 empty] | 67 | B | SUB013 |  | Pozice č. O13 - Dodávka a montáž plastového oken 2kř., Uw=0,9 (W/m2.K) - dekor: ex. čedičově šedá, in. bílá, (š x v) 1480 x 2080 mm, tř. rámu A, snížená pozice ovládání kř. / bližší specifikace viz. PD "D.1.20", technická zpráva a energetický posudek | kus | 68 | 0 | 68 |  | 0 |  | 0 |  | 0 | 21 | 0 | 0 |  | SO_01 | 0064
[5 empty] | 68 | SP | SUB014 |  | Pozice č. D01 - Dodávka a montáž sekčních vrat , Ud = 1,7 W/m2K, dekor: ex. čedičově šedá, in. bílá - (š x v) 2400 x 2100 mm, vč. dopojení na stávající el. instalaci CYKY 3 x 2,5, dl. 5 m / bližší specifikace viz. PD "D.1.20", technická zpráva a energetický posudek | kus | 2 | 0 | 2 |  | 0 |  | 0 |  | 0 | 21 | 0 | 0 |  | SO_01 | 0064
[5 empty] | 69 | SP | SUB015 |  | Pozice č. D02 - Dodávka a montáž plastových dveří 2kř., Ud = 1,2 W/m2K - (š x v) 1650 x 2450 mm, dekor: ex. čedičově šedá, in. bílá / bližší specifikace viz. PD "D.1.20", technická zpráva a energetický posudek | kus | 1 | 0 | 1 |  | 0 |  | 0 |  | 0 | 21 | 0 | 0 |  | SO_01 | 0064
[5 empty] | 70 | SP | SUB016 |  | Pozice č. D04 - Dodávka a montáž plastových dveří 2kř. + fix nadsvětlík, Ud = 1,2 W/m2K - (š x v) 1800 x 2500 mm, dekor: ex. čedičově šedá, in. bílá / bližší specifikace viz. PD "D.1.20", technická zpráva a energetický posudek | kus | 1 | 0 | 1 |  | 0 |  | 0 |  | 0 | 21 | 0 | 0 |  | SO_01 | 0064
[5 empty] | 71 | SP | SUB017 |  | Pozice č. D05 - Dodávka a montáž plastových dveří 1kř., Ud = 1,2 W/m2K - (š x v) 860 x 2010 mm, dekor: ex. čedičově šedá, in. bílá / bližší specifikace viz. PD "D.1.20", technická zpráva a energetický posudek | kus | 1 | 0 | 1 |  | 0 |  | 0 |  | 0 | 21 | 0 | 0 |  | SO_01 | 0064
[5 empty] | 72 | SP | SUB641215 |  | Dodávka a montáž parapetu vnějšího Al do š. 225 mm, vč. koncovek | m | 191.44 | 0 | 191.44 |  | 0 |  | 0 |  | 0 | 21 | 0 | 0 |  | SO_01 | 0064
[9 empty] | Výkaz výměr viz. kód položky SUB641214; 191,440 |  | 191.44 | [8 empty] | _
[5 empty] | 73 | SP | SUB641216 |  | Montáž výplní otvorů | m | 866.42 | 0 | 866.42 |  | 0 |  | 0 |  | 0 | 21 | 0 | 0 |  | SO_01 | 0064
[9 empty] | Okenní výplně |  | 0 | [8 empty] | _
[9 empty] | Okno pozice č. O01; (1,8+0,8)*2*3 |  | 15.6 | [8 empty] | _
[9 empty] | Okno pozice č. O02; (1,8+0,8)*2*5 |  | 26 | [8 empty] | _
[9 empty] | Okno pozice č. O03; (1,8+1,6)*2*4 |  | 27.2 | [8 empty] | _
[9 empty] | Okno pozice č. O04; (1,6+1,2)*2*16 |  | 89.6 | [8 empty] | _
[9 empty] | Okno pozice č. O05; (1,8+1,2)*2*6 |  | 36 | [8 empty] | _
[9 empty] | Okno pozice č. O06; (1,8+1,8)*2*1 |  | 7.2 | [8 empty] | _
[9 empty] | Okno pozice č. O07; (2,1+2,7)*2*6 |  | 57.6 | [8 empty] | _
[9 empty] | Okno pozice č. O08; (0,84+1,2)*2*1 |  | 4.08 | [8 empty] | _
[9 empty] | Okno pozice č. O09; (0,84+3,4)*2*2 |  | 16.96 | [8 empty] | _
[9 empty] | Okno pozice č. O10; (1,46+1,78)*2*4 |  | 25.92 | [8 empty] | _
[9 empty] | Okno pozice č. O11; (1,48+2,08)*2*2 |  | 14.24 | [8 empty] | _
[9 empty] | Okno pozice č. O12; (1,18+2,08)*2*6 |  | 39.12 | [8 empty] | _
[9 empty] | Okno pozice č. O13; (1,48+2,08)*2*68 |  | 484.16 | [8 empty] | _
[9 empty] | = |  | 843.68 | [8 empty] | _
[9 empty] | Dveřní výplně |  | 0 | [8 empty] | _
[9 empty] | Dveře pozice č. D02; (1,75+2,45)*2 |  | 8.4 | [8 empty] | _
[9 empty] | Dveře pozice č. D04; (1,80+2,5)*2 |  | 8.6 | [8 empty] | _
[9 empty] | Dveře pozice č. D05; (0,86+2,01)*2 |  | 5.74 | [8 empty] | _
[9 empty] | = |  | 22.74 | [8 empty] | _
[5 empty] | 74 | SP | SUB641217 |  | Těsnící páska exteriér, vč. montáže | m | 866.42 | 0 | 866.42 |  | 0 |  | 0 |  | 0 | 21 | 0 | 0 |  | SO_01 | 0064
[9 empty] | Výkaz výměr viz. kód položky SUB641216; 866,42 |  | 866.42 | [8 empty] | _
[5 empty] | 75 | SP | SUB641218 |  | Těsnící páska interiér, vč. montáže | m | 866.42 | 0 | 866.42 |  | 0 |  | 0 |  | 0 | 21 | 0 | 0 |  | SO_01 | 0064
[9 empty] | Výkaz výměr viz. kód položky SUB641216; 866,42 |  | 866.42 | [8 empty] | _
_
[9 empty] | 009: Ostatní konstrukce a práce | [5 empty] | 0 |  | 0.51556 |  | 0.31653 | _ | 0 | 0
[5 empty] | 76 | H | 379Xh4002-01 |  | Konzole pro ukotvení překapního plechu | ks | 159 | 0 | 159 |  | 0 |  | 0 |  | 0 | 21 | 0 | 0 |  | SO_01 | 009
[9 empty] | Výkaz výměr viz. kód položky 953941211; 159 |  | 159 | [8 empty] | _
[5 empty] | 77 | SP | 919735112 |  | Řezání stávajícího živičného krytu hl do 100 mm | m | 28.45 | 0 | 28.45 |  | 0 |  | 0 |  | 0 | 21 | 0 | 0 |  | SO_01 | 009
[9 empty] | zatažení tepelné izolace pod terén; 16,4+12,05 |  | 28.45 | [8 empty] | _
[5 empty] | 78 | SP | 938111111 |  | Čištění zdiva opěr, pilířů, křídel od mechu a jiné vegetace | m2 | 1055.097 | 0 | 1055.097 |  | 0 |  | 0 | 0.0003 | 0.31653 | 21 | 0 | 0 |  | SO_01 | 009
[9 empty] | Výkaz výměr viz. kód položky 629995101; 1055,097 |  | 1055.097 | [8 empty] | _
[5 empty] | 79 | SP | 953732213 |  | Prodloužení ventilací troubami plastovými DN do 110 mm | m | 50 | 0 | 50 |  | 0 | 0.00287 | 0.1435 |  | 0 | 21 | 0 | 0 |  | SO_01 | 009
[9 empty] | Provětrávací mřížky fasády - mezistřešní prostor; 50 |  | 50 | [8 empty] | _
[5 empty] | 80 | SP | 953941211 |  | Osazování kovových konzol nebo kotev bez jejich dodání | kus | 159 | 0 | 159 |  | 0 | 0.00234 | 0.37206 |  | 0 | 21 | 0 | 0 |  | SO_01 | 009
[9 empty] | Viz. PD střešního pláště - osazení cca á 1000 mm |  | 0 | [8 empty] | _
[9 empty] | KL4; 62/1 |  | 62 | [8 empty] | _
[9 empty] | KL5; 96,6/1 |  | 96.6 | [8 empty] | _
[9 empty] | = |  | 158.6 | [8 empty] | _
[9 empty] | Přepočet na celé kusy; 159-158,6 |  | 0.4 | [8 empty] | _
[9 empty] | = |  | 0.4 | [8 empty] | _
[5 empty] | 81 | B | SUB-15 |  | Pozice č. S - Stávající teplovodní vedení bude utěsněno PUR pěnou | kus | 2 | 0 | 2 |  | 0 |  | 0 |  | 0 | 21 | 0 | 0 |  | SO_01 | 009
[5 empty] | 82 | B | SUB-24 |  | Provedení statického zajištění trhlin výztuží HeliBar do tmelu HeliBond MM2 | m | 120 | 0 | 120 |  | 0 |  | 0 |  | 0 | 21 | 0 | 0 |  | SO_01 | 009
[9 empty] | Viz. PD pohledy - Stávající stav |  | 0 | [8 empty] | _
[9 empty] | Sanace trhlin stávajícího zdiva ve fasádě - celková délka trhlin; (40/0,2)*0,6 |  | 120 | [8 empty] | _
[5 empty] | 83 | SP | SUB643128 |  | Vyčištění stávající střešní roviny před montáží | m2 | 664.1564 | 0 | 664.1564 |  | 0 |  | 0 |  | 0 | 21 | 0 | 0 |  | SO_01 | 009
[9 empty] | Skladba střechy SCH1; ((15,08*12,08)+(4,95*2,58))+((22,25*13,28)-(4,95*5,9)) |  | 461.2124 | [8 empty] | _
[9 empty] | Skladba střechy SCH2; 12,08*16,8 |  | 202.944 | [8 empty] | _
_
[9 empty] | 0094: Lešení | [5 empty] | 0 |  | 0.00032364 |  | 0 | _ | 0 | 0
[5 empty] | 84 | SP | 941211112 |  | Montáž lešení řadového rámového lehkého zatížení do 200 kg/m2 š do 0,9 m v do 25 m | m2 | 1681.07 | 0 | 1681.07 |  | 0 |  | 0 |  | 0 | 21 | 0 | 0 |  | SO_01 | 0094
[9 empty] | Pohled jižní |  | 0 | [8 empty] | _
[9 empty] | Plocha fasády; (30,25*12,5)+(15,4*3,6) |  | 433.565 | [8 empty] | _
[9 empty] | Pohled severní |  | 0 | [8 empty] | _
[9 empty] | Plocha fasády; (30,25*12,5)+(15,4*3,6)-(9,5*3,9) |  | 396.515 | [8 empty] | _
[9 empty] | Pohled východní |  | 0 | [8 empty] | _
[9 empty] | Plocha fasády; (40*12)+(18,4) |  | 498.4 | [8 empty] | _
[9 empty] | Pohled západní |  | 0 | [8 empty] | _
[9 empty] | Plocha fasády; (24,9*11,5)+(18,4*3,6) |  | 352.59 | [8 empty] | _
[5 empty] | 85 | SP | 941211211 |  | Příplatek k lešení řadovému rámovému lehkému š 0,9 m v do 25 m za první a ZKD den použití | m2 | 151296.3 | 0 | 151296.3 |  | 0 |  | 0 |  | 0 | 21 | 0 | 0 |  | SO_01 | 0094
[9 empty] | Předpokládaná doba použití do 3 měsíců |  | 0 | [8 empty] | _
[9 empty] | Výkaz výměr viz. kód položky 941211112; 1681,07*30*3 |  | 151296.3 | [8 empty] | _
[5 empty] | 86 | SP | 941211812 |  | Demontáž lešení řadového rámového lehkého zatížení do 200 kg/m2 š do 0,9 m v do 25 m | m2 | 1681.07 | 0 | 1681.07 |  | 0 |  | 0 |  | 0 | 21 | 0 | 0 |  | SO_01 | 0094
[9 empty] | Výkaz výměr viz. kód položky 941211112; 1681,07 |  | 1681.07 | [8 empty] | _
[5 empty] | 87 | SP | 94429012 |  | Montáž a demontáž pracovního výtahu | kpl | 1 | 0 | 1 |  | 0 |  | 0 |  | 0 | 21 | 0 | 0 |  | SO_01 | 0094
[5 empty] | 88 | SP | 94429013 |  | Příplatek pracovního výtahu za první a ZKD den používání | den | 90 | 0 | 90 |  | 0 |  | 0 |  | 0 | 21 | 0 | 0 |  | SO_01 | 0094
[9 empty] | Předpokládaná doba použití do 3 měsíců; 30*3 |  | 90 | [8 empty] | _
[5 empty] | 89 | SP | 944511111 |  | Montáž ochranné sítě z textilie z umělých vláken | m2 | 1681.07 | 0 | 1681.07 |  | 0 |  | 0 |  | 0 | 21 | 0 | 0 |  | SO_01 | 0094
[9 empty] | Výkaz výměr viz. kód položky 941211112; 1681,07 |  | 1681.07 | [8 empty] | _
[5 empty] | 90 | SP | 944511211 |  | Příplatek k ochranné síti za první a ZKD den použití | m2 | 151296.3 | 0 | 151296.3 |  | 0 |  | 0 |  | 0 | 21 | 0 | 0 |  | SO_01 | 0094
[9 empty] | Předpokládaná doba použití do 3 měsíců |  | 0 | [8 empty] | _
[9 empty] | Výkaz výměr viz. kód položky 941211112; 1681,07*30*3 |  | 151296.3 | [8 empty] | _
[5 empty] | 91 | SP | 944511811 |  | Demontáž ochranné sítě z textilie z umělých vláken | m2 | 1681.07 | 0 | 1681.07 |  | 0 |  | 0 |  | 0 | 21 | 0 | 0 |  | SO_01 | 0094
[9 empty] | Výkaz výměr viz. kód položky 941211112; 1681,07 |  | 1681.07 | [8 empty] | _
[5 empty] | 92 | SP | 944711111 |  | Montáž záchytné stříšky š do 1,5 m | m | 7.5 | 0 | 7.5 |  | 0 |  | 0 |  | 0 | 21 | 0 | 0 |  | SO_01 | 0094
[9 empty] | Vstup do banky; 2,5 |  | 2.5 | [8 empty] | _
[9 empty] | Vstup do budovy MZe - hlavní; 2,5 |  | 2.5 | [8 empty] | _
[9 empty] | Vstup do budovy MZe - ze dvora; 2,5 |  | 2.5 | [8 empty] | _
[5 empty] | 93 | SP | 944711211 |  | Příplatek k záchytné stříšce š do 1,5 m za první a ZKD den použití | m | 675 | 0 | 675 |  | 0 |  | 0 |  | 0 | 21 | 0 | 0 |  | SO_01 | 0094
[9 empty] | Předpokládaná doba použití do 3 měsíců |  | 0 | [8 empty] | _
[9 empty] | Výkaz výměr viz. kód položky 944711111; 7,5*30*3 |  | 675 | [8 empty] | _
[5 empty] | 94 | SP | 944711811 |  | Demontáž záchytné stříšky š do 1,5 m | m | 7.5 | 0 | 7.5 |  | 0 |  | 0 |  | 0 | 21 | 0 | 0 |  | SO_01 | 0094
[9 empty] | Výkaz výměr viz. kód položky 944711111; 7,5 |  | 7.5 | [8 empty] | _
[5 empty] | 95 | SP | 95290270X |  | Příplatek k montáži lešení na střešní rovině | m2 | 32.364 | 0 | 32.364 |  | 0 | 1e-05 | 0.00032364 |  | 0 | 21 | 0 | 0 |  | SO_01 | 0094
[9 empty] | Provedení zateplení obvodového pláště 4.NP nad střešní rovinou; (12,4+8,8+5,77)*1,2 |  | 32.364 | [8 empty] | _
_
[9 empty] | 0096: Bourací práce | [5 empty] | 0 |  | 0 |  | 76.6958 | _ | 0 | 0
[5 empty] | 96 | SP | 712300831 |  | Odstranění povlakové krytiny střech do 10° jednovrstvé | m2 | 406.6655 | 0 | 406.6655 |  | 0 |  | 0 | 0.006 | 2.44 | 21 | 0 | 0 |  | SO_01 | 0096
[9 empty] | Demontáž střešní roviny skladby SCH1 - Stávající stav |  | 0 | [8 empty] | _
[9 empty] | (14,56*11,55)-(4,95*2,55) |  | 155.5455 | [8 empty] | _
[9 empty] | (16,8*12,75)+(5,2*7,1) |  | 251.12 | [8 empty] | _
[5 empty] | 97 | SP | 712300845 |  | Demontáž ventilační hlavice na ploché střeše sklonu do 10° | kus | 29 | 0 | 29 |  | 0 |  | 0 | 0.0003 | 0.0087 | 21 | 0 | 0 |  | SO_01 | 0096
[9 empty] | Viz. PD střecha stávajícího stavu |  | 0 | [8 empty] | _
[9 empty] | Pozice č. VH/VZT; 8 |  | 8 | [8 empty] | _
[9 empty] | Pozice č. VH/ZTI; 3 |  | 3 | [8 empty] | _
[9 empty] | Pozice č. VH/S; 18 |  | 18 | [8 empty] | _
[5 empty] | 98 | SP | 713140825 |  | Odstranění tepelné izolace střech nadstřešní volně kladené z desek pórobetonových tl do 200 mm | m2 | 406.666 | 0 | 406.666 |  | 0 |  | 0 | 0.12 | 48.7999 | 21 | 0 | 0 |  | SO_01 | 0096
[9 empty] | Výkaz výměr viz. kód položky 712300831; 406,666 |  | 406.666 | [8 empty] | _
[5 empty] | 99 | SP | 721210822 |  | Demontáž vpustí střešních DN 100 | kus | 8 | 0 | 8 |  | 0 |  | 0 | 0.01705 | 0.1364 | 21 | 0 | 0 |  | SO_01 | 0096
[9 empty] | Viz. PD střecha stávajícího stavu |  | 0 | [8 empty] | _
[9 empty] | Pozice č.SV; 8 |  | 8 | [8 empty] | _
[5 empty] | 100 | SP | 764001821 |  | Demontáž krytiny ze svitků nebo tabulí do suti | m2 | 32.2785 | 0 | 32.2785 |  | 0 |  | 0 | 0.00594 | 0.19173 | 21 | 0 | 0 |  | SO_01 | 0096
[9 empty] | Viz. PD stávající stav 2.NP |  | 0 | [8 empty] | _
[9 empty] | Pozice KL2; 0,8*16,7 |  | 13.36 | [8 empty] | _
[9 empty] | Pozice KL3; 0,95*7,03 |  | 6.6785 | [8 empty] | _
[9 empty] | Pozice č. O; 14,4*0,85 |  | 12.24 | [8 empty] | _
[5 empty] | 101 | SP | 764002841 |  | Demontáž oplechování horních ploch zdí a nadezdívek do suti | m | 112.69 | 0 | 112.69 |  | 0 |  | 0 | 0.00191 | 0.21524 | 21 | 0 | 0 |  | SO_01 | 0096
[9 empty] | Viz. PD stávající stav 2.NP |  | 0 | [8 empty] | _
[9 empty] | Pozice KL5; (12,08+14,55)*2+(7,1+22,25+16,8) |  | 99.41 | [8 empty] | _
[9 empty] | Pozice č. KL6; 13,28 |  | 13.28 | [8 empty] | _
[5 empty] | 102 | SP | 764002851 |  | Demontáž oplechování parapetů do suti | m | 191.44 | 0 | 191.44 |  | 0 |  | 0 | 0.00167 | 0.3197 | 21 | 0 | 0 |  | SO_01 | 0096
[9 empty] | Výkaz výměr viz. kód položky SUB641214; 191,440 |  | 191.44 | [8 empty] | _
[5 empty] | 103 | SP | 968062376 |  | Vybourání dřevěných rámů oken zdvojených včetně křídel pl do 4 m2 | m2 | 666.1392 | 0 | 666.1392 |  | 0 |  | 0 | 0.034 | 22.6487 | 21 | 0 | 0 |  | SO_01 | 0096
[9 empty] | Okno pozice č. O03; (1,8*1,6)*2*4 |  | 23.04 | [8 empty] | _
[9 empty] | Okno pozice č. O04; (1,6*1,2)*2*16 |  | 61.44 | [8 empty] | _
[9 empty] | Okno pozice č. O05; (1,8*1,2)*2*6 |  | 25.92 | [8 empty] | _
[9 empty] | Okno pozice č. O06; (1,8*1,8)*2*1 |  | 6.48 | [8 empty] | _
[9 empty] | Okno pozice č. O07; (2,1*2,7)*2*6 |  | 68.04 | [8 empty] | _
[9 empty] | Okno pozice č. O10; (1,46*1,78)*2*4 |  | 20.7904 | [8 empty] | _
[9 empty] | Okno pozice č. O11; (1,48*2,08)*2*2 |  | 12.3136 | [8 empty] | _
[9 empty] | Okno pozice č. O12; (1,18*2,08)*2*6 |  | 29.4528 | [8 empty] | _
[9 empty] | Okno pozice č. O13; (1,48*2,08)*2*68 |  | 418.6624 | [8 empty] | _
[9 empty] | = |  | 666.1392 | [8 empty] | _
[11 empty] | 0 | [8 empty] | _
[5 empty] | 104 | SP | 968072456 |  | Vybourání kovových dveřních zárubní pl přes 2 m2 | m2 | 4.5 | 0 | 4.5 |  | 0 |  | 0 | 0.063 | 0.2835 | 21 | 0 | 0 |  | SO_01 | 0096
[9 empty] | Dveře pozice č. D04; 1,8*2,5 |  | 4.5 | [8 empty] | _
[5 empty] | 105 | SP | 968072558 |  | Vybourání kovových vrat pl do 5 m2 | m2 | 14.3675 | 0 | 14.3675 |  | 0 |  | 0 | 0.06 | 0.86205 | 21 | 0 | 0 |  | SO_01 | 0096
[9 empty] | Pozice č. D02; 1,75*2,45 |  | 4.2875 | [8 empty] | _
[9 empty] | Pozice č. D01; 2,4*2,1*2 |  | 10.08 | [8 empty] | _
[5 empty] | 106 | SP | 968072747 |  | Vybourání výkladních stěn kovových pevných nebo otevíratelných pl přes 4 m2 | m2 | 34.02 | 0 | 34.02 |  | 0 |  | 0 | 0.019 | 0.64638 | 21 | 0 | 0 |  | SO_01 | 0096
[9 empty] | Výlohy pozice č. O07; 2,1*2,7*6 |  | 34.02 | [8 empty] | _
[5 empty] | 107 | SP | 968082021 |  | Vybourání plastových zárubní dveří plochy do 2 m2 | m2 | 1.7286 | 0 | 1.7286 |  | 0 |  | 0 | 0.083 | 0.14347 | 21 | 0 | 0 |  | SO_01 | 0096
[9 empty] | Dveře pozice č. D05; 0,86*2,01 |  | 1.7286 | [8 empty] | _
[5 empty] | 108 | SP | 997002611 |  | Nakládání suti a vybouraných hmot | t | 82.3924 | 0 | 82.3924 |  | 0 |  | 0 |  | 0 | 21 | 0 | 0 |  | SO_01 | 0096
[5 empty] | 109 | SP | 997013214 |  | Vnitrostaveništní doprava suti a vybouraných hmot pro budovy v do 15 m ručně | t | 82.3924 | 0 | 82.3924 |  | 0 |  | 0 |  | 0 | 21 | 0 | 0 |  | SO_01 | 0096
[5 empty] | 110 | SP | 997013801 |  | Poplatek za uložení stavebního odpadu na skládce (skládkovné) | t | 54.497 | 0 | 54.497 |  | 0 |  | 0 |  | 0 | 21 | 0 | 0 |  | SO_01 | 0096
[9 empty] | Výkaz výměr viz. kód položky 997002611; 82,392 |  | 82.392 | [8 empty] | _
[9 empty] | Výkaz výměr viz. kód položky 997013831; -27,895 |  | -27.895 | [8 empty] | _
[5 empty] | 111 | SP | 997013831 |  | Poplatek za uložení stavebního směsného odpadu na skládce (skládkovné) | t | 27.895 | 0 | 27.895 |  | 0 |  | 0 |  | 0 | 21 | 0 | 0 |  | SO_01 | 0096
[9 empty] | Výkaz výměr viz. kód položky 712300831; 2,44 |  | 2.44 | [8 empty] | _
[9 empty] | Výkaz výměr viz. kód položky 712300845; 0,009 |  | 0.009 | [8 empty] | _
[9 empty] | Výkaz výměr viz. kód položky 721210822; 0,136 |  | 0.136 | [8 empty] | _
[9 empty] | Výkaz výměr viz. kód položky 764001821; 0,192 |  | 0.192 | [8 empty] | _
[9 empty] | Výkaz výměr viz. kód položky 764002841; 0,215 |  | 0.215 | [8 empty] | _
[9 empty] | Výkaz výměr viz. kód položky 764002851; 0,320 |  | 0.32 | [8 empty] | _
[9 empty] | Výkaz výměr viz. kód položky 968062376; 22,649 |  | 22.649 | [8 empty] | _
[9 empty] | Výkaz výměr viz. kód položky 968072456; 0,283 |  | 0.283 | [8 empty] | _
[9 empty] | Výkaz výměr viz. kód položky 968072558; 0,862 |  | 0.862 | [8 empty] | _
[9 empty] | Výkaz výměr viz. kód položky 968072747; 0,646 |  | 0.646 | [8 empty] | _
[9 empty] | Výkaz výměr viz. kód položky 968082021; 0,143 |  | 0.143 | [8 empty] | _
[5 empty] | 112 | SP | 997211211 |  | Svislá doprava vybouraných hmot na v 3,5 m | t | 82.392 | 0 | 82.392 |  | 0 |  | 0 |  | 0 | 21 | 0 | 0 |  | SO_01 | 0096
[9 empty] | Výkaz výměr viz. kód položky 997002611; 82,392 |  | 82.392 | [8 empty] | _
[5 empty] | 113 | SP | 997211219 |  | Příplatek ZKD 3,5 m výšky u svislé dopravy vybouraných hmot | t | 54.928 | 0 | 54.928 |  | 0 |  | 0 |  | 0 | 21 | 0 | 0 |  | SO_01 | 0096
[9 empty] | Příplatek za přesun sutí 3.NP a 4.NP (1/3 celkového objemu sutí) |  | 0 | [8 empty] | _
[9 empty] | Výkaz výměr viz. kód položky 997002611; (82,392*2)/3 |  | 54.928 | [8 empty] | _
[5 empty] | 114 | SP | 997211511 |  | Vodorovná doprava suti po suchu na vzdálenost do 1 km | t | 82.392 | 0 | 82.392 |  | 0 |  | 0 |  | 0 | 21 | 0 | 0 |  | SO_01 | 0096
[9 empty] | Výkaz výměr viz. kód položky 997002611; 82,392 |  | 82.392 | [8 empty] | _
[5 empty] | 115 | SP | 997211519 |  | Příplatek ZKD 1 km u vodorovné dopravy suti | t | 329.568 | 0 | 329.568 |  | 0 |  | 0 |  | 0 | 21 | 0 | 0 |  | SO_01 | 0096
[9 empty] | Dojezdová vzdálenost cca 5 km |  | 0 | [8 empty] | _
[9 empty] | Výkaz výměr viz. kód položky 997002611; 82,392*4 |  | 329.568 | [8 empty] | _
[5 empty] | 116 | SP | X66079851 |  | Demontáž stávajících provětrávacích mřížek fasády | kus | 50 | 0 | 50 |  | 0 |  | 0 |  | 0 | 21 | 0 | 0 |  | SO_01 | 0096
_
[9 empty] | 021: Silnoproud | [5 empty] | 0 |  | 0 |  | 0 | _ | 0 | 0
[5 empty] | 117 | SP | SUB643101 |  | Demontáž stávající hromosvodové soustavy | m | 124.8 | 0 | 124.8 |  | 0 |  | 0 |  | 0 | 21 | 0 | 0 |  | SO_01 | 021
[9 empty] | Pohled jižní; 12,25 |  | 12.25 | [8 empty] | _
[9 empty] | Pohled severní; 11,35+4,6+8,5 |  | 24.45 | [8 empty] | _
[9 empty] | Pohled západní; 11,5+4,6 |  | 16.1 | [8 empty] | _
[9 empty] | Střecha; 12+15,1+7,9+13,1+3+20,9 |  | 72 | [8 empty] | _
[5 empty] | 118 | SP | SUB643102 |  | Dodávka a montáž nové hromosvodové soustavy | m | 124.8 | 0 | 124.8 |  | 0 |  | 0 |  | 0 | 21 | 0 | 0 |  | SO_01 | 021
[9 empty] | Výkaz výměr viz. kód položky SUB643101; 124,8 |  | 124.8 | [8 empty] | _
[5 empty] | 119 | SP | SUB643103 |  | Revize hromosvodové soustavy celého objektu | kus | 1 | 0 | 1 |  | 0 |  | 0 |  | 0 | 21 | 0 | 0 |  | SO_01 | 021
_
[9 empty] | 099: Přesun hmot HSV | [5 empty] | 0 |  | 0 |  | 0 | _ | 0 | 0
[5 empty] | 120 | SP | 998011003 |  | Přesun hmot pro budovy zděné v do 24 m | t | 71.2837 | 0 | 71.2837 |  | 0 |  | 0 |  | 0 | 21 | 0 | 0 |  | SO_01 | 099
_
[9 empty] | 711: Izolace proti vodě | [5 empty] | 0 |  | 0.028666 |  | 0 | _ | 0 | 0
[5 empty] | 121 | SP | 711161321 |  | Izolace proti zemní vlhkosti stěn foliemi nopovými pro těžké podmínky tl. 1,0 mm šířky 2,0 m | m2 | 21.3925 | 0 | 21.3925 |  | 0 | 0.00078 | 0.016686 |  | 0 | 21 | 0 | 0 |  | SO_01 | 711
[9 empty] | Provedení hydroizolace zatažené izolace pod terén; (12,05+23,4+7,335)*0,5 |  | 21.3925 | [8 empty] | _
[5 empty] | 122 | SP | 711161382 |  | Izolace proti zemní vlhkosti foliemi nopovými ukončené horní provětrávací lištou | m | 42.785 | 0 | 42.785 |  | 0 | 0.00028 | 0.01198 |  | 0 | 21 | 0 | 0 |  | SO_01 | 711
[9 empty] | Provedení hydroizolace zatažené izolace pod terén; 12,05+23,4+7,335 |  | 42.785 | [8 empty] | _
[5 empty] | 123 | SP | 998711201 |  | Přesun hmot procentní pro izolace proti vodě, vlhkosti a plynům v objektech v do 6 m | % | 3.05 | 0 | 3.05 |  | 0 |  | 0 |  | 0 | 21 | 0 | 0 |  | SO_01 | 711
_
[9 empty] | 712: Povlakové krytiny | [5 empty] | 0 |  | 0.00704 |  | 0 | _ | 0 | 0
[5 empty] | 124 | H | 529Ih7001-01 | 1134704 | Odvětrávací hlavice pro kanalizace s integrovanou bitumenovou manžetou - DN125 | ks | 11 | 0 | 11 |  | 0 | 0.00035 | 0.00385 |  | 0 | 21 | 0 | 0 |  | SO_01 | 712
[9 empty] | Výkaz výměr viz. kód položky 71296190X; 11 |  | 11 | [8 empty] | _
[5 empty] | 125 | SP | 712363104 |  | Provedení povlakové krytiny střech do 10° ukotvení fólie talířovou hmoždinkou do dřevěné konstrukce | kus | 5752 | 0 | 5752 |  | 0 |  | 0 |  | 0 | 21 | 0 | 0 |  | SO_01 | 712
[9 empty] | Počet kusů na 1 m2 - 12 kusů |  | 0 | [8 empty] | _
[9 empty] | Skladba střechy SCH1; (((15,4*12,4)+(4,95*2,58))+((22,41*13,6)-(4,95*5,9)))*12 |  | 5751.624 | [8 empty] | _
[9 empty] | = |  | 5751.624 | [8 empty] | _
[9 empty] | Přepočet na celé kusy; 5752-5751,624 |  | 0.376 | [8 empty] | _
[9 empty] | = |  | 0.376 | [8 empty] | _
[5 empty] | 126 | SP | 712391172 |  | Provedení povlakové krytiny střech do 10° ochranné textilní vrstvy | m2 | 48.6 | 0 | 48.6 |  | 0 |  | 0 |  | 0 | 21 | 0 | 0 |  | SO_01 | 712
[9 empty] | Provedení požárně bezpečnostního opatření - viz. PD střešního pláště; 48,6 |  | 48.6 | [8 empty] | _
[5 empty] | 127 | SP | 71296190X |  | Osazení prvků povlakové krytiny vpustí, ventilací nebo komínů přitavením pásy zplna | kus | 11 | 0 | 11 |  | 0 | 0.00029 | 0.00319 |  | 0 | 21 | 0 | 0 |  | SO_01 | 712
[9 empty] | Pozice VH/VZT; 8 |  | 8 | [8 empty] | _
[9 empty] | Pozice VH/ZTI; 3 |  | 3 | [8 empty] | _
[5 empty] | 128 | SP | SUB643105 |  | Provedení lokálního vyspravení asfaltovým pásem se skelnou rohoží - 5% celkové plochy střechy | m2 | 202.944 | 0 | 202.944 |  | 0 |  | 0 |  | 0 | 21 | 0 | 0 |  | SO_01 | 712
[9 empty] | Skladba střechy SCH2; 12,08*16,8 |  | 202.944 | [8 empty] | _
[5 empty] | 129 | SP | SUB643108 |  | Dodávka a montáž finální střešní krytiny - asfaltový pás modifikovaný SBS arm. kompozitní vložkou tl. 4,2 mm s povrch. úpravou hrubozrn. břidl. | m2 | 687.622 | 0 | 687.622 |  | 0 |  | 0 |  | 0 | 21 | 0 | 0 |  | SO_01 | 712
[9 empty] | Skladba střechy SCH1; ((15,4*12,4)+(4,95*2,58))+((22,41*13,6)-(4,95*5,9)) |  | 479.302 | [8 empty] | _
[9 empty] | Skladba střechy SCH2; 12,4*16,8 |  | 208.32 | [8 empty] | _
[5 empty] | 130 | SP | SUB643111 |  | Provedení podkladní hydroizolace - samolepící asfaltový pás se skelnou rohoží | m2 | 479.302 | 0 | 479.302 |  | 0 |  | 0 |  | 0 | 21 | 0 | 0 |  | SO_01 | 712
[9 empty] | Skladba střechy SCH1; ((15,4*12,4)+(4,95*2,58))+((22,41*13,6)-(4,95*5,9)) |  | 479.302 | [8 empty] | _
[5 empty] | 131 | SP | SUB643114.1 |  | Přesun hmot pro povlakové krytiny | hod | 6 | 0 | 6 |  | 0 |  | 0 |  | 0 | 21 | 0 | 0 |  | SO_01 | 712
[5 empty] | 132 | SP | SUB643134 |  | Dodávka a montáž vtoku střešního prodlouženého, dvoustupňového | kus | 8 | 0 | 8 |  | 0 |  | 0 |  | 0 | 21 | 0 | 0 |  | SO_01 | 712
[9 empty] | Viz. PD střešního pláště - pozice č. SV; 8 |  | 8 | [8 empty] | _
_
[9 empty] | 713: Izolace tepelné | [5 empty] | 0 |  | 2.963 |  | 0 | _ | 0 | 0
[5 empty] | 133 | H | 28372306 |  | Spádové klíny EPS 100 S Stabil | m3 | 6.95 | 0 | 6.95 |  | 0 | 0.00125 | 0.0086874 |  | 0 | 21 | 0 | 0 |  | SO_01 | 713
[9 empty] | Montáž spádových klínů - průměrná tl. 50 mm + prořez 5% |  | 0 | [8 empty] | _
[9 empty] | (12+14,55+21,75+16,39+6,94)*1*0,05*1,05 |  | 3.7606 | [8 empty] | _
[9 empty] | (9,55*2+10,7*2)*1,5*0,05*1,05 |  | 3.1894 | [8 empty] | _
[5 empty] | 134 | H | 28372308 |  | Deska z pěnového polystyrenu bílá EPS 100 S 1000 x 500 x 80 mm | m2 | 484.273 | 0 | 484.273 |  | 0 | 0.00125 | 0.60534 |  | 0 | 21 | 0 | 0 |  | SO_01 | 713
[9 empty] | Skladba střechy SCH1 + prořez 5%; (((15,08*12,08)+(4,95*2,58))+((22,25*13,28)-(4,95*5,9)))*1,05 |  | 484.273 | [8 empty] | _
[5 empty] | 135 | H | 529Xx0001-01 | HL800/125 | Odvětrávací komínek DN 100 s bitumenovou manžetou | ks | 18 | 0 | 18 |  | 0 |  | 0 |  | 0 | 21 | 0 | 0 |  | SO_01 | 713
[9 empty] | Pozice VH/S; 18 |  | 18 | [8 empty] | _
[5 empty] | 136 | SP | 713141131 |  | Montáž izolace tepelné střech plochých lepené za studena 1 vrstva rohoží, pásů, dílců, desek | m2 | 593.5924 | 0 | 593.5924 |  | 0 | 0.00116 | 0.68857 |  | 0 | 21 | 0 | 0 |  | SO_01 | 713
[9 empty] | Skladba střechy SCH1; ((15,08*12,08)+(4,95*2,58))+((22,25*13,28)-(4,95*5,9)) |  | 461.2124 | [8 empty] | _
[9 empty] | Montáž spádových klínů |  | 0 | [8 empty] | _
[9 empty] | (12+14,55+21,75+16,39+6,94)*1 |  | 71.63 | [8 empty] | _
[9 empty] | (9,55*2+10,7*2)*1,5 |  | 60.75 | [8 empty] | _
[5 empty] | 137 | SP | 713191321 |  | Montáž izolace tepelné střech plochých osazení odvětrávacích komínků | kus | 18 | 0 | 18 |  | 0 |  | 0 |  | 0 | 21 | 0 | 0 |  | SO_01 | 713
[9 empty] | Pozice VH/S; 18 |  | 18 | [8 empty] | _
[5 empty] | 138 | SP | 998713203 |  | Přesun hmot procentní pro izolace tepelné v objektech v do 24 m | % | 2.2 | 0 | 2.2 |  | 0 |  | 0 |  | 0 | 21 | 0 | 0 |  | SO_01 | 713
[5 empty] | 139 | SP | SUB643106 |  | Dodávka a montáž tepelné izolace EPS 100 S kašír. na bázi Sklobit, tl. 180 mm | m2 | 664.1564 | 0 | 664.1564 |  | 0 | 0.0025 | 1.6604 |  | 0 | 21 | 0 | 0 |  | SO_01 | 713
[9 empty] | Skladba střechy SCH1; ((15,08*12,08)+(4,95*2,58))+((22,25*13,28)-(4,95*5,9)) |  | 461.2124 | [8 empty] | _
[9 empty] | Skladba střechy SCH2; 12,08*16,8 |  | 202.944 | [8 empty] | _
[5 empty] | 140 | SP | SUB643107 |  | Utěsnění zateplovacího systému střechy asfaltový pás se skelnou rohoží | m | 186.02 | 0 | 186.02 |  | 0 |  | 0 |  | 0 | 21 | 0 | 0 |  | SO_01 | 713
[9 empty] | Skladba střechy SCH1; (15,4+12,4)*2+(22,41+13,6)*2 |  | 127.62 | [8 empty] | _
[9 empty] | Skladba střechy SCH2; (16,8+12,4)*2 |  | 58.4 | [8 empty] | _
_
[9 empty] | 762: Konstrukce tesařské | [5 empty] | 0 |  | 15.903 |  | 0 | _ | 0 | 0
[5 empty] | 141 | H | 60512011 |  | Řezivo jehličnaté hranol jakost I nad 120 cm2 | m3 | 15.0811 | 0 | 15.0811 |  | 0 | 0.55 | 8.2946 |  | 0 | 21 | 0 | 0 |  | SO_01 | 762
[9 empty] | Výkaz výměr viz. kód položky 762395000 + prořez 5%; 14,363*1,05 |  | 15.0811 | [8 empty] | _
[5 empty] | 142 | SP | 762083121 |  | Impregnace řeziva proti dřevokaznému hmyzu, houbám a plísním máčením třída ohrožení 1 a 2 | m3 | 14.363 | 0 | 14.363 |  | 0 | 0.00108 | 0.015512 |  | 0 | 21 | 0 | 0 |  | SO_01 | 762
[9 empty] | Výkaz výměr viz. kód položky 762395000; 14,363 |  | 14.363 | [8 empty] | _
[5 empty] | 143 | SP | 76208510X |  | Dodávka a montáž kotevních želez, příložek, patek nebo táhel | kus | 170 | 0 | 170 |  | 0 | 0.00267 | 0.4539 |  | 0 | 21 | 0 | 0 |  | SO_01 | 762
[9 empty] | Kotvení cca po 1,5 m |  | 0 | [8 empty] | _
[9 empty] | 1) Pozednice; 22,25/1,5 |  | 14.8333 | [8 empty] | _
[9 empty] | 2) Pozednice; 16,8/1,5 |  | 11.2 | [8 empty] | _
[9 empty] | 3) Vaznice; 16,55/1,5 |  | 11.0333 | [8 empty] | _
[9 empty] | 4) Vaznice; 21,75/1,5 |  | 14.5 | [8 empty] | _
[9 empty] | 5) Úžlabní trám; 16,55/1,5 |  | 11.0333 | [8 empty] | _
[9 empty] | 6) Úžlabní trám; 21,5/1,5 |  | 14.3333 | [8 empty] | _
[9 empty] | 7) Pozednice; 21,5/1,5 |  | 14.3333 | [8 empty] | _
[9 empty] | 8) Vaznice; 0,52/1,5 |  | 0.34667 | [8 empty] | _
[9 empty] | 13) Pozednice; 12,5/1,5 |  | 8.3333 | [8 empty] | _
[9 empty] | 14) Pozednice; 15,08/1,5 |  | 10.0533 | [8 empty] | _
[9 empty] | 15) Vaznice; 14,52/1,5 |  | 9.68 | [8 empty] | _
[9 empty] | 16) Vaznice; 12/1,5 |  | 8 | [8 empty] | _
[9 empty] | 17) Úžlabní trám; 14,52/1,5 |  | 9.68 | [8 empty] | _
[9 empty] | 18) Úžlabní trám; 9,5/1,5 |  | 6.3333 | [8 empty] | _
[9 empty] | 19) Úžlabní trám; 2,2/1,5 |  | 1.4667 | [8 empty] | _
[9 empty] | 20) Pozednice; 20,08/1,5 |  | 13.3867 | [8 empty] | _
[9 empty] | 21) Pozednice; 4,95/1,5 |  | 3.3 | [8 empty] | _
[9 empty] | 22) Pozednice; 2,58/1,5 |  | 1.72 | [8 empty] | _
[9 empty] | 23) Pozednice; 7,13/1,5 |  | 4.7533 | [8 empty] | _
[9 empty] | 24) Úžlabní trám; 2,52/1,5 |  | 1.68 | [8 empty] | _
[9 empty] | = |  | 170 | [8 empty] | _
[5 empty] | 144 | SP | 762332132 |  | Montáž vázaných kcí krovů pravidelných z hraněného řeziva průřezové plochy do 224 cm2 | m | 872.613 | 0 | 872.613 |  | 0 |  | 0 |  | 0 | 21 | 0 | 0 |  | SO_01 | 762
[9 empty] | Nová střešní konstrukce |  | 0 | [8 empty] | _
[9 empty] | 1) Pozednice; 22,25*2 |  | 44.5 | [8 empty] | _
[9 empty] | 2) Pozednice; 16,8*2 |  | 33.6 | [8 empty] | _
[9 empty] | 3) Vaznice; 16,55 |  | 16.55 | [8 empty] | _
[9 empty] | 4) Vaznice; 21,75 |  | 21.75 | [8 empty] | _
[9 empty] | 5) Úžlabní trám; 16,55 |  | 16.55 | [8 empty] | _
[9 empty] | 6) Úžlabní trám; 21,5 |  | 21.5 | [8 empty] | _
[9 empty] | 7) Pozednice; 21,5*2 |  | 43 | [8 empty] | _
[9 empty] | 8) Vaznice; 0,52 |  | 0.52 | [8 empty] | _
[9 empty] | 9) Krokev; 4,55 |  | 4.55 | [8 empty] | _
[9 empty] | 10) Krokev; 7,2*5 |  | 36 | [8 empty] | _
[9 empty] | 11)) Krokev; 7,3*17 |  | 124.1 | [8 empty] | _
[9 empty] | 12) Krokev; 5,6*18 |  | 100.8 | [8 empty] | _
[9 empty] | 13) Pozednice; 12,5*2 |  | 25 | [8 empty] | _
[9 empty] | 14) Pozednice; 15,08*2 |  | 30.16 | [8 empty] | _
[9 empty] | 15) Vaznice; 14,52 |  | 14.52 | [8 empty] | _
[9 empty] | 16) Vaznice; 12 |  | 12 | [8 empty] | _
[9 empty] | 17) Úžlabní trám; 14,52 |  | 14.52 | [8 empty] | _
[9 empty] | 18) Úžlabní trám; 9,5 |  | 9.5 | [8 empty] | _
[9 empty] | 19) Úžlabní trám; 2,2 |  | 2.2 | [8 empty] | _
[9 empty] | 20) Pozednice; 20,08*2 |  | 40.16 | [8 empty] | _
[9 empty] | 21) Pozednice; 4,95*2 |  | 9.9 | [8 empty] | _
[9 empty] | 22) Pozednice; 2,58 |  | 2.58 | [8 empty] | _
[9 empty] | 23) Pozednice; 7,13*2 |  | 14.26 | [8 empty] | _
[9 empty] | 24) Úžlabní trám; 2,52 |  | 2.52 | [8 empty] | _
[9 empty] | 25) Krokev; 4,95*13 |  | 64.35 | [8 empty] | _
[9 empty] | 26) Krokev; 6,63*16 |  | 106.08 | [8 empty] | _
[9 empty] | 27) Krokev; 6,63*3 |  | 19.89 | [8 empty] | _
[9 empty] | = |  | 831.06 | [8 empty] | _
[9 empty] | 5% z celkového objemu řezivou na bednění odvodňovacího žlabu |  | 0 | [8 empty] | _
[9 empty] | (831,06*1,05)-831,06 |  | 41.553 | [8 empty] | _
[9 empty] | = |  | 41.553 | [8 empty] | _
[5 empty] | 145 | SP | 76234102X |  | Bednění střech rovných z desek OSB do vlhka tl 20 mm na pero a drážku šroubovaných na krokve | m2 | 421.875 | 0 | 421.875 |  | 0 | 0.01423 | 6.0033 |  | 0 | 21 | 0 | 0 |  | SO_01 | 762
[9 empty] | Plocha viz výpis prvků krovní konstrukce; 421,875 |  | 421.875 | [8 empty] | _
[5 empty] | 146 | SP | 76238111X |  | Vyřezání otvoru do bednění střechy z OSB desek do DN 150 mm | kus | 32 | 0 | 32 |  | 0 | 0.025 | 0.8 |  | 0 | 21 | 0 | 0 |  | SO_01 | 762
[9 empty] | Pozice VH/VZT; 8 |  | 8 | [8 empty] | _
[9 empty] | Pozice VH/ZTI; 6 |  | 6 | [8 empty] | _
[9 empty] | Pozice VH/S; 18 |  | 18 | [8 empty] | _
[5 empty] | 147 | SP | 762395000 |  | Spojovací prostředky pro montáž krovu, bednění, laťování, světlíky, klíny | m3 | 14.3629 | 0 | 14.3629 |  | 0 | 0.02337 | 0.33566 |  | 0 | 21 | 0 | 0 |  | SO_01 | 762
[9 empty] | Nová střešní konstrukce |  | 0 | [8 empty] | _
[9 empty] | 1) Pozednice; 22,25*2*(0,14*0,09) |  | 0.5607 | [8 empty] | _
[9 empty] | 2) Pozednice; 16,8*2*(0,14*0,09) |  | 0.42336 | [8 empty] | _
[9 empty] | 3) Vaznice; 16,55*(0,14*0,16) |  | 0.37072 | [8 empty] | _
[9 empty] | 4) Vaznice; 21,75*(0,14*0,16) |  | 0.4872 | [8 empty] | _
[9 empty] | 5) Úžlabní trám; 16,55*(0,1*0,06) |  | 0.0993 | [8 empty] | _
[9 empty] | 6) Úžlabní trám; 21,5*(0,1*0,06) |  | 0.129 | [8 empty] | _
[9 empty] | 7) Pozednice; 21,5*2*(0,14*0,09) |  | 0.5418 | [8 empty] | _
[9 empty] | 8) Vaznice; 0,52*(0,14*0,16) |  | 0.011648 | [8 empty] | _
[9 empty] | 9) Krokev; 4,55*(0,12*0,16) |  | 0.08736 | [8 empty] | _
[9 empty] | 10) Krokev; 7,2*5*(0,12*0,16) |  | 0.6912 | [8 empty] | _
[9 empty] | 11)) Krokev; 7,3*17*(0,12*0,16) |  | 2.3827 | [8 empty] | _
[9 empty] | 12) Krokev; 5,6*18*(0,12*0,16) |  | 1.9354 | [8 empty] | _
[9 empty] | 13) Pozednice; 12,5*2*(0,14*0,09) |  | 0.315 | [8 empty] | _
[9 empty] | 14) Pozednice; 15,08*2*(0,14*0,09) |  | 0.38002 | [8 empty] | _
[9 empty] | 15) Vaznice; 14,52*(0,14*0,16) |  | 0.32525 | [8 empty] | _
[9 empty] | 16) Vaznice; 12*(0,14*0,16) |  | 0.2688 | [8 empty] | _
[9 empty] | 17) Úžlabní trám; 14,52*(0,1*0,06) |  | 0.08712 | [8 empty] | _
[9 empty] | 18) Úžlabní trám; 9,5*(0,1*0,06) |  | 0.057 | [8 empty] | _
[9 empty] | 19) Úžlabní trám; 2,2*(0,1*0,06) |  | 0.0132 | [8 empty] | _
[9 empty] | 20) Pozednice; 20,08*2*(0,14*0,09) |  | 0.50602 | [8 empty] | _
[9 empty] | 21) Pozednice; 4,95*2*(0,14*0,09) |  | 0.12474 | [8 empty] | _
[9 empty] | 22) Pozednice; 2,58*(0,14*0,09) |  | 0.032508 | [8 empty] | _
[9 empty] | 23) Pozednice; 7,13*2*(0,14*0,09) |  | 0.17968 | [8 empty] | _
[9 empty] | 24) Úžlabní trám; 2,52*(0,1*0,06) |  | 0.01512 | [8 empty] | _
[9 empty] | 25) Krokev; 4,95*13*(0,12*0,16) |  | 1.2355 | [8 empty] | _
[9 empty] | 26) Krokev; 6,63*16*(0,12*0,16) |  | 2.0367 | [8 empty] | _
[9 empty] | 27) Krokev; 6,63*3*(0,12*0,16) |  | 0.38189 | [8 empty] | _
[9 empty] | = |  | 13.679 | [8 empty] | _
[9 empty] | 5% z celkového objemu řezivou na bednění odvodňovacího žlabu |  | 0 | [8 empty] | _
[9 empty] | (13,679*1,05)-13,679 |  | 0.68395 | [8 empty] | _
[9 empty] | = |  | 0.68395 | [8 empty] | _
[5 empty] | 148 | SP | 998762203 |  | Přesun hmot procentní pro kce tesařské v objektech v do 24 m | % | 5.79 | 0 | 5.79 |  | 0 |  | 0 |  | 0 | 21 | 0 | 0 |  | SO_01 | 762
_
[9 empty] | 764: Konstrukce klempířské | [5 empty] | 0 |  | 0.62163 |  | 0 | _ | 0 | 0
[5 empty] | 149 | SP | 764111641 |  | Krytina střechy rovné drážkováním ze svitků z Pz plechu s povrchovou úpravou rš 670 mm sklonu do 30° | m2 | 20.0385 | 0 | 20.0385 |  | 0 | 0.0076 | 0.15229 |  | 0 | 21 | 0 | 0 |  | SO_01 | 764
[9 empty] | Viz. PD navrhovaný stav 2.NP |  | 0 | [8 empty] | _
[9 empty] | Pozice KL2; 0,8*16,7 |  | 13.36 | [8 empty] | _
[9 empty] | Pozice KL3; 0,95*7,03 |  | 6.6785 | [8 empty] | _
[5 empty] | 150 | SP | 764212436 |  | Oplechování rovné okapové hrany z Pz plechu rš 500 mm | m | 158.6 | 0 | 158.6 |  | 0 | 0.00263 | 0.41712 |  | 0 | 21 | 0 | 0 |  | SO_01 | 764
[9 empty] | Viz. PD střešního pláště |  | 0 | [8 empty] | _
[9 empty] | KL4; 62 |  | 62 | [8 empty] | _
[9 empty] | KL5; 96,6 |  | 96.6 | [8 empty] | _
[5 empty] | 151 | SP | 764215406 |  | Oplechování horních ploch a nadezdívek (atik) bez rohů z Pz plechu celoplošně lepené rš 500 mm | m | 13.6 | 0 | 13.6 |  | 0 | 0.00384 | 0.052224 |  | 0 | 21 | 0 | 0 |  | SO_01 | 764
[9 empty] | Viz. PD střešního pláště |  | 0 | [8 empty] | _
[9 empty] | KL6; 13,6 |  | 13.6 | [8 empty] | _
[5 empty] | 152 | SP | 998764203 |  | Přesun hmot procentní pro konstrukce klempířské v objektech v do 24 m | % | 1.61 | 0 | 1.61 |  | 0 |  | 0 |  | 0 | 21 | 0 | 0 |  | SO_01 | 764
_
[9 empty] | 767: Konstrukce zámečnické | [5 empty] | 0 |  | 0.010963 |  | 0 | _ | 0 | 0
[5 empty] | 153 | SP | 76799191X |  | Opravy zámečnických konstrukcí ostatní - řezání překapního plechu | m | 45.68 | 0 | 45.68 |  | 0 | 0.00024 | 0.010963 |  | 0 | 21 | 0 | 0 |  | SO_01 | 767
[9 empty] | Úprava stávající překapní hrany střešní roviny - pozice č. KL4 |  | 0 | [8 empty] | _
[9 empty] | Celková délka; 16,8*2+12,08 |  | 45.68 | [8 empty] | _
_
[9 empty] | VRN: Vedlejší rozpočtové náklady | [5 empty] | 0 |  | 0 |  | 0 | _ | 0 | 0
[5 empty] | 154 | ON | 059002000 |  | Náklady na publicitu a propagaci (např.: plakát, velkoplošný panel, pamětní deska) | kč | 1 | 0 | 1 |  | 0 |  | 0 |  | 0 | 21 | 0 | 0 |  | SO_01 | VRN
[5 empty] | 155 | ON | 07 |  | Zařízení staveniště | % | 1.5 | 0 | 1.5 |  | 0 |  | 0 |  | 0 | 21 | 0 | 0 |  | SO_01 | VRN
[5 empty] | 156 | ON | 12 |  | Provoz investora | % | 0.5 | 0 | 0.5 |  | 0 |  | 0 |  | 0 | 21 | 0 | 0 |  | SO_01 | VRN
[5 empty] | 157 | B | SUB-27 |  | Provedení prohlídky trhlin ve fasádě objektu statikem, vč. vypracování posudku | hod | 10 | 0 | 10 |  | 0 |  | 0 |  | 0 | 21 | 0 | 0 |  | SO_01 | VRN
_
_
[9 empty] | SO_02: Nezpůsobilé výdaje | [5 empty] | 0 |  | 4.1248 |  | 10.2397 | _ | 0 | 0
[9 empty] | 005: Komunikace | [5 empty] | 0 |  | 1.137 |  | 0 | _ | 0 | 0
[5 empty] | 158 | SP | 564811111 |  | Podklad ze štěrkodrtě ŠD tl 50 mm | m2 | 3.15 | 0 | 3.15 |  | 0 | 0.0982 | 0.30933 |  | 0 | 21 | 0 | 0 |  | SO_02 | 005
[9 empty] | Výkaz výměr viz. kód položky 596211120; 3,15 |  | 3.15 | [8 empty] | _
[5 empty] | 159 | SP | 596211120 |  | Kladení zámkové dlažby komunikací pro pěší tl 60 mm skupiny B pl do 50 m2 | m2 | 3.15 | 0 | 3.15 |  | 0 | 0.08425 | 0.26539 |  | 0 | 21 | 0 | 0 |  | SO_02 | 005
[9 empty] | Doplnění stávající chodníkové konstrukce po vybourání schodiště pozice č. D - stávající stav; 4,5*0,7 |  | 3.15 | [8 empty] | _
[5 empty] | 160 | H | 943Sf2680-09 | D030300100 | Zámková dlažba - rozměr 10 x 20 x 8 cm, přírodní | m2 | 3.3075 | 0 | 3.3075 |  | 0 | 0.17 | 0.56227 |  | 0 | 21 | 0 | 0 |  | SO_02 | 005
[9 empty] | Výkaz výměr viz. kód položky 596211120 + prořez 5%; 3,15*1,05 |  | 3.3075 | [8 empty] | _
_
[9 empty] | 0062: Úpravy povrchů vnější | [5 empty] | 0 |  | 0.36542 |  | 0 | _ | 0 | 0
[5 empty] | 161 | SP | 622111111 |  | Vyspravení celoplošné cementovou maltou vnějších stěn betonových nebo železobetonových | m2 | 58.0037 | 0 | 58.0037 |  | 0 | 0.0063 | 0.36542 |  | 0 | 21 | 0 | 0 |  | SO_02 | 0062
[9 empty] | Oprava omítek |  | 0 | [8 empty] | _
[9 empty] | Otlučení stávajícího keramického obkladu soklu - prům. výška 900 mm; (36,65+6,36+2,4*2)*0,9 |  | 43.029 | [8 empty] | _
[9 empty] | Otlučení stávajícího obkladu kabřincem - prům. výška 350 mm; (12,05+23,4+7,335)*0,35 |  | 14.9748 | [8 empty] | _
_
[9 empty] | 0064: Výplně otvorů | [5 empty] | 0 |  | 0 |  | 0 | _ | 0 | 0
[5 empty] | 162 | B | SUB-25 |  | Dodávka a montáž vnitřních horizontálních žaluzií s ručním ovládáním, dekor: bílá | m2 | 287.6376 | 0 | 287.6376 |  | 0 |  | 0 |  | 0 | 21 | 0 | 0 |  | SO_02 | 0064
[9 empty] | Okenní výplně otvorů |  | 0 | [8 empty] | _
[9 empty] | Pozice č. O05; 1,6*1,2*6 |  | 11.52 | [8 empty] | _
[9 empty] | Pozice č. O06; 1,8*1,8 |  | 3.24 | [8 empty] | _
[9 empty] | Pozice č. O07; 2,1*2,7*6 |  | 34.02 | [8 empty] | _
[9 empty] | Pozice č. O10; 1,48*1,46*4 |  | 8.6432 | [8 empty] | _
[9 empty] | Pozice č. O11; 1,48*2,08*2 |  | 6.1568 | [8 empty] | _
[9 empty] | Pozice č. O12; 1,18*2,08*6 |  | 14.7264 | [8 empty] | _
[9 empty] | Pozice č. O13; 1,48*2,08*68 |  | 209.3312 | [8 empty] | _
[5 empty] | 163 | SP | SUB641214 |  | Dodávka a montáž vnitřních parapetů plastových do š. 300 mm, vč. koncovek, dekor: bílá | m | 191.44 | 0 | 191.44 |  | 0 |  | 0 |  | 0 | 21 | 0 | 0 |  | SO_02 | 0064
[9 empty] | Okno pozice č. O01; 1,8*3 |  | 5.4 | [8 empty] | _
[9 empty] | Okno pozice č. O02; 1,8*5 |  | 9 | [8 empty] | _
[9 empty] | Okno pozice č. O03; 1,8*4 |  | 7.2 | [8 empty] | _
[9 empty] | Okno pozice č. O04; 1,6*16 |  | 25.6 | [8 empty] | _
[9 empty] | Okno pozice č. O05; 1,8*6 |  | 10.8 | [8 empty] | _
[9 empty] | Okno pozice č. O06; 1,8*1 |  | 1.8 | [8 empty] | _
[9 empty] | Okno pozice č. O07; 2,1*6 |  | 12.6 | [8 empty] | _
[9 empty] | Okno pozice č. O08; 0,84*1 |  | 0.84 | [8 empty] | _
[9 empty] | Okno pozice č. O09; 0,84*2 |  | 1.68 | [8 empty] | _
[9 empty] | Okno pozice č. O10; 1,46*4 |  | 5.84 | [8 empty] | _
[9 empty] | Okno pozice č. O11; 1,48*2 |  | 2.96 | [8 empty] | _
[9 empty] | Okno pozice č. O12; 1,18*6 |  | 7.08 | [8 empty] | _
[9 empty] | Okno pozice č. O13; 1,48*68 |  | 100.64 | [8 empty] | _
_
[9 empty] | 009: Ostatní konstrukce a práce | [5 empty] | 0 |  | 0.013208 |  | 0 | _ | 0 | 0
[5 empty] | 164 | SP | 952901111 |  | Vyčištění budov bytové a občanské výstavby při výšce podlaží do 4 m | m2 | 330.2 | 0 | 330.2 |  | 0 | 4e-05 | 0.013208 |  | 0 | 21 | 0 | 0 |  | SO_02 | 009
[9 empty] | Pohled jižní |  | 0 | [8 empty] | _
[9 empty] | Plocha fasády; (30,25+15,4)*2 |  | 91.3 | [8 empty] | _
[9 empty] | Pohled severní |  | 0 | [8 empty] | _
[9 empty] | Plocha fasády; (30,25+15,4)*2-(9,5*2) |  | 72.3 | [8 empty] | _
[9 empty] | Pohled východní |  | 0 | [8 empty] | _
[9 empty] | Plocha fasády; 40*2 |  | 80 | [8 empty] | _
[9 empty] | Pohled západní |  | 0 | [8 empty] | _
[9 empty] | Plocha fasády; (24,9+18,4)*2 |  | 86.6 | [8 empty] | _
[5 empty] | 165 | B | SUB-01 |  | Pozice č. A - Demontáž a opětovná montáž - stávajícího nástěnného madla dl. 600 mm u vstupu do pobočky banky | kus | 1 | 0 | 1 |  | 0 |  | 0 |  | 0 | 21 | 0 | 0 |  | SO_02 | 009
[5 empty] | 166 | B | SUB-02 |  | Pozice č. B - Demontáž a opětovná montáž nástěnných skříní | kus | 5 | 0 | 5 |  | 0 |  | 0 |  | 0 | 21 | 0 | 0 |  | SO_02 | 009
[5 empty] | 167 | B | SUB-07 |  | Pozice č. G - Provedení obnovy nátěru elektroměrné skříně silnoproudu - plocha 1,9 m2 | kus | 1 | 0 | 1 |  | 0 |  | 0 |  | 0 | 21 | 0 | 0 |  | SO_02 | 009
[5 empty] | 168 | B | SUB-08 |  | Pozice č. H - Demontáž a opětovná montáž stávající informační tabule | kus | 1 | 0 | 1 |  | 0 |  | 0 |  | 0 | 21 | 0 | 0 |  | SO_02 | 009
[5 empty] | 169 | B | SUB-09 |  | Pozice č. I - Úprava oplechování atikového zdiva stříšky vstupního schodiště z nerez plechu | kus | 2 | 0 | 2 |  | 0 |  | 0 |  | 0 | 21 | 0 | 0 |  | SO_02 | 009
[5 empty] | 170 | B | SUB-10 |  | Pozice č. J - Demontáž stávajících ventilačních mřížek a montáž nových nerez (200 x 300 mm) | kus | 6 | 0 | 6 |  | 0 |  | 0 |  | 0 | 21 | 0 | 0 |  | SO_02 | 009
[5 empty] | 171 | B | SUB-11 |  | Pozice č. K - Provedení obnovy nátěru elektroinstalační skříně slaboproudu - plocha 0,5 m2 | kus | 1 | 0 | 1 |  | 0 |  | 0 |  | 0 | 21 | 0 | 0 |  | SO_02 | 009
[5 empty] | 172 | B | SUB-12 |  | Pozice č. N - Demontáž a opětovná montáž dopravní značky parkování | kus | 1 | 0 | 1 |  | 0 |  | 0 |  | 0 | 21 | 0 | 0 |  | SO_02 | 009
[5 empty] | 173 | B | SUB-13 |  | Pozice č. Q - Demontáž a opětovná montáž ocelové schodišťové konstrukce - včetně úpravy kotvení a nastavení podesty schodiště o tloušťku KZS (tl. 160 mm) až k dveřnímu prahu / obnova nátěru | kus | 1 | 0 | 1 |  | 0 |  | 0 |  | 0 | 21 | 0 | 0 |  | SO_02 | 009
[5 empty] | 174 | B | SUB-14 |  | Pozice č. R2 - demontáž a opětovná montáž klimatizační jednotky pro budovu MZe, vč. úpravy kotvení | kus | 1 | 0 | 1 |  | 0 |  | 0 |  | 0 | 21 | 0 | 0 |  | SO_02 | 009
[5 empty] | 175 | B | SUB-16 |  | Pozice č. T - Demontáž a opětovná montáž ocelových mříží, vč. úpravy kotvení a obnovy nátěru | m2 | 15.12 | 0 | 15.12 |  | 0 |  | 0 |  | 0 | 21 | 0 | 0 |  | SO_02 | 009
[9 empty] | Okenní mříže; (1,8*1,4)*2*3 |  | 15.12 | [8 empty] | _
[5 empty] | 176 | B | SUB-17 |  | Pozice č. V - Nastavení stávající elektroinstlalční konzole | kus | 1 | 0 | 1 |  | 0 |  | 0 |  | 0 | 21 | 0 | 0 |  | SO_02 | 009
[5 empty] | 177 | B | SUB-18 |  | Pozice W - Demontáž a opětovná montáž Wifi antény včetně nastavení | kus | 1 | 0 | 1 |  | 0 |  | 0 |  | 0 | 21 | 0 | 0 |  | SO_02 | 009
[5 empty] | 178 | B | SUB-19 |  | Pozice č. Y - Demontáž splaškové kanalizace vytažené nad střešní rovinu z litinového potrubí - vč. provedení nového z nerezového potrubí DN 150 mm | m | 10.6 | 0 | 10.6 |  | 0 |  | 0 |  | 0 | 21 | 0 | 0 |  | SO_02 | 009
[5 empty] | 179 | B | SUB-22 |  | Pozice č. E - Montáž reklamních poutačů banky za koordinace provozovatele banky | kus | 3 | 0 | 3 |  | 0 |  | 0 |  | 0 | 21 | 0 | 0 |  | SO_02 | 009
[5 empty] | 180 | SP | SUB484419 |  | Montáž, demontáž a nájem oplocení staveniště, vč. dopravního značení | m | 87 | 0 | 87 |  | 0 |  | 0 |  | 0 | 21 | 0 | 0 |  | SO_02 | 009
[9 empty] | Oplocení staveniště na veřejném prostranství - oplocení v š. 3 m |  | 0 | [8 empty] | _
[9 empty] | (3*2+29+44+8) |  | 87 | [8 empty] | _
[5 empty] | 181 | SP | SUB484420 |  | Zajištění záboru komunikace | m2 | 252 | 0 | 252 |  | 0 |  | 0 |  | 0 | 21 | 0 | 0 |  | SO_02 | 009
[9 empty] | Oplocení staveniště na veřejném prostranství - oplocení v š. 3 m |  | 0 | [8 empty] | _
[9 empty] | (3+29+44+8)*3 |  | 252 | [8 empty] | _
_
[9 empty] | 0096: Bourací práce | [5 empty] | 0 |  | 0 |  | 10.2397 | _ | 0 | 0
[5 empty] | 182 | SP | 766111820 |  | Demontáž truhlářských stěn dřevěných plných | m2 | 26.9012 | 0 | 26.9012 |  | 0 |  | 0 | 0.01695 | 0.45598 | 21 | 0 | 0 |  | SO_02 | 0096
[9 empty] | Demontáž dřevěného obkladu stěny obvodového pláště v zasedací místnosti a dvou přiléhajících kanceláří v 2.NP |  | 0 | [8 empty] | _
[9 empty] | Zasedací místnost; 9,4*3-(1,48*2,08)*4 |  | 15.8864 | [8 empty] | _
[9 empty] | Kancelář č. 1; 4,45*3-(1,48*2,08)*2 |  | 7.1932 | [8 empty] | _
[9 empty] | Kancelář č. 2; 2,3*3-1,48*2,08 |  | 3.8216 | [8 empty] | _
[5 empty] | 183 | SP | 766441821 |  | Demontáž parapetních desek dřevěných nebo plastových šířky do 30 cm délky přes 1,0 m | kus | 124 | 0 | 124 |  | 0 |  | 0 | 0.005 | 0.62 | 21 | 0 | 0 |  | SO_02 | 0096
[9 empty] | Okno pozice č. O01; 3 |  | 3 | [8 empty] | _
[9 empty] | Okno pozice č. O01; 5 |  | 5 | [8 empty] | _
[9 empty] | Okno pozice č. O03; 4 |  | 4 | [8 empty] | _
[9 empty] | Okno pozice č. O04; 16 |  | 16 | [8 empty] | _
[9 empty] | Okno pozice č. O05; 6 |  | 6 | [8 empty] | _
[9 empty] | Okno pozice č. O06; 1 |  | 1 | [8 empty] | _
[9 empty] | Okno pozice č. O07; 6 |  | 6 | [8 empty] | _
[9 empty] | Okno pozice č. O08; 1 |  | 1 | [8 empty] | _
[9 empty] | Okno pozice č. O09; 2 |  | 2 | [8 empty] | _
[9 empty] | Okno pozice č. O10; 4 |  | 4 | [8 empty] | _
[9 empty] | Okno pozice č. O11; 2 |  | 2 | [8 empty] | _
[9 empty] | Okno pozice č. O12; 6 |  | 6 | [8 empty] | _
[9 empty] | Okno pozice č. O13; 68 |  | 68 | [8 empty] | _
[5 empty] | 184 | SP | 766691914 |  | Vyvěšení nebo zavěšení dřevěných křídel dveří pl do 2 m2 | kus | 7 | 0 | 7 |  | 0 |  | 0 | 0.024 | 0.168 | 21 | 0 | 0 |  | SO_02 | 0096
[9 empty] | Výměna stávajících dveří sociálních zařízení z důvodu PBŘ - 2x na 1.NP - 3.NP a 1x 4.NP; 2*3+1 |  | 7 | [8 empty] | _
[5 empty] | 185 | SP | 767996802 |  | Demontáž atypických zámečnických konstrukcí rozebráním hmotnosti jednotlivých dílů do 100 kg | kg | 80 | 0 | 80 |  | 0 |  | 0 | 0.001 | 0.08 | 21 | 0 | 0 |  | SO_02 | 0096
[9 empty] | Pozice č. - stávající stav; 80 |  | 80 | [8 empty] | _
[5 empty] | 186 | SP | 962081131 |  | Bourání příček ze skleněných tvárnic tl do 100 mm | m2 | 9.28 | 0 | 9.28 |  | 0 |  | 0 | 0.055 | 0.5104 | 21 | 0 | 0 |  | SO_02 | 0096
[9 empty] | Stávající stav |  | 0 | [8 empty] | _
[9 empty] | Pozice č, O08; 1*1,2*2 |  | 2.4 | [8 empty] | _
[9 empty] | Pozice č. O09; 1*3,4*2 |  | 6.8 | [8 empty] | _
[9 empty] | Pozice č. U; 0,4*0,2 |  | 0.08 | [8 empty] | _
[5 empty] | 187 | SP | 963042819 |  | Bourání schodišťových stupňů betonových zhotovených na místě | m | 9.3 | 0 | 9.3 |  | 0 |  | 0 | 0.07 | 0.651 | 21 | 0 | 0 |  | SO_02 | 0096
[9 empty] | Pozice č. D - stávající stav; 4,5+1,6*3 |  | 9.3 | [8 empty] | _
[5 empty] | 188 | SP | 963051113 |  | Bourání ŽB stropů deskových tl přes 80 mm | m3 | 1.08 | 0 | 1.08 |  | 0 |  | 0 | 2.4 | 2.592 | 21 | 0 | 0 |  | SO_02 | 0096
[9 empty] | Pozice č. O - Stávající stav; (14,4*0,75*0,1) |  | 1.08 | [8 empty] | _
[5 empty] | 189 | SP | 978059641 |  | Odsekání a odebrání obkladů stěn z vnějších obkládaček plochy přes 1 m2 | m2 | 58.0037 | 0 | 58.0037 |  | 0 |  | 0 | 0.089 | 5.1623 | 21 | 0 | 0 |  | SO_02 | 0096
[9 empty] | Otlučení stávajícího keramického obkladu soklu - prům. výška 900 mm; (36,65+6,36+2,4*2)*0,9 |  | 43.029 | [8 empty] | _
[9 empty] | Otlučení stávajícího obkladu kabřincem - prům. výška 350 mm; (12,05+23,4+7,335)*0,35 |  | 14.9748 | [8 empty] | _
[5 empty] | 190 | SP | 997002611 |  | Nakládání suti a vybouraných hmot | t | 10.2397 | 0 | 10.2397 |  | 0 |  | 0 |  | 0 | 21 | 0 | 0 |  | SO_02 | 0096
[5 empty] | 191 | SP | 997013214 |  | Vnitrostaveništní doprava suti a vybouraných hmot pro budovy v do 15 m ručně | t | 10.2397 | 0 | 10.2397 |  | 0 |  | 0 |  | 0 | 21 | 0 | 0 |  | SO_02 | 0096
[5 empty] | 192 | SP | 997013801 |  | Poplatek za uložení stavebního odpadu na skládce (skládkovné) | t | 8.46 | 0 | 8.46 |  | 0 |  | 0 |  | 0 | 21 | 0 | 0 |  | SO_02 | 0096
[9 empty] | Výkaz výměr viz. kód položky 997002611; 9,784 |  | 9.784 | [8 empty] | _
[9 empty] | Výkaz výměr viz. kód položky 997013831; -1,324 |  | -1.324 | [8 empty] | _
[5 empty] | 193 | SP | 997013831 |  | Poplatek za uložení stavebního směsného odpadu na skládce (skládkovné) | t | 1.324 | 0 | 1.324 |  | 0 |  | 0 |  | 0 | 21 | 0 | 0 |  | SO_02 | 0096
[9 empty] | Výkaz výměr viz. kód položky 766441821; 0,620 |  | 0.62 | [8 empty] | _
[9 empty] | Výkaz výměr viz. kód položky 766691914; 0,168 |  | 0.168 | [8 empty] | _
[9 empty] | Výkaz výměr viz. kód položky 767996802; 0,08 |  | 0.08 | [8 empty] | _
[9 empty] | Výkaz výměr viz. kód položky 766111820; 0,456 |  | 0.456 | [8 empty] | _
[5 empty] | 194 | SP | 997211211 |  | Svislá doprava vybouraných hmot na v 3,5 m | t | 10.24 | 0 | 10.24 |  | 0 |  | 0 |  | 0 | 21 | 0 | 0 |  | SO_02 | 0096
[9 empty] | Výkaz výměr viz. kód položky 997002611; 10,240 |  | 10.24 | [8 empty] | _
[5 empty] | 195 | SP | 997211219 |  | Příplatek ZKD 3,5 m výšky u svislé dopravy vybouraných hmot | t | 6.8267 | 0 | 6.8267 |  | 0 |  | 0 |  | 0 | 21 | 0 | 0 |  | SO_02 | 0096
[9 empty] | Příplatek za přesun sutí 3.NP a 4.NP (1/3 celkového objemu sutí) |  | 0 | [8 empty] | _
[9 empty] | Výkaz výměr viz. kód položky 997002611; 10,240*2/3 |  | 6.8267 | [8 empty] | _
[5 empty] | 196 | SP | 997211511 |  | Vodorovná doprava suti po suchu na vzdálenost do 1 km | t | 10.24 | 0 | 10.24 |  | 0 |  | 0 |  | 0 | 21 | 0 | 0 |  | SO_02 | 0096
[9 empty] | Výkaz výměr viz. kód položky 997002611; 10,240 |  | 10.24 | [8 empty] | _
[5 empty] | 197 | SP | 997211519 |  | Příplatek ZKD 1 km u vodorovné dopravy suti | t | 40.96 | 0 | 40.96 |  | 0 |  | 0 |  | 0 | 21 | 0 | 0 |  | SO_02 | 0096
[9 empty] | Dojezdová vzdálenost cca 5 km |  | 0 | [8 empty] | _
[9 empty] | Výkaz výměr viz. kód položky 997002611; 10,240*4 |  | 40.96 | [8 empty] | _
[5 empty] | 198 | B | SUB-03 |  | Pozice č. C - Demontáž stávajících zábradelních nerezových trubek 2x cca dl. 2000 mm | kus | 1 | 0 | 1 |  | 0 |  | 0 |  | 0 | 21 | 0 | 0 |  | SO_02 | 0096
[5 empty] | 199 | B | SUB-04 |  | Pozice č. F- Demontáž stávající rohové ochrany z nerezového úhelníku. | kus | 1 | 0 | 1 |  | 0 |  | 0 |  | 0 | 21 | 0 | 0 |  | SO_02 | 0096
[5 empty] | 200 | B | SUB-05 |  | Pozice č. M - Stávající vlajkové držáky budou demontovány odřezáním | kus | 2 | 0 | 2 |  | 0 |  | 0 |  | 0 | 21 | 0 | 0 |  | SO_02 | 0096
[5 empty] | 201 | B | SUB-06 |  | Pozice č. P - Demontáž stávajících ocelových okenních mříží | kus | 5 | 0 | 5 |  | 0 |  | 0 |  | 0 | 21 | 0 | 0 |  | SO_02 | 0096
_
[9 empty] | 021: Silnoproud | [5 empty] | 0 |  | 0 |  | 0 | _ | 0 | 0
[5 empty] | 202 | B | SUB-20 |  | Pozice č. CH - nastavení elektroinstalací fasády krabicí či montážní deskou - pro zateplovací systém včetně doplnění vodiče | kus | 24 | 0 | 24 |  | 0 |  | 0 |  | 0 | 21 | 0 | 0 |  | SO_02 | 021
[5 empty] | 203 | B | SUB-21 |  | Pozice č. L - Provedení zatrubkování stávajících elektroinstalačních rozvodů po fasádě - Instalace vodičů, vysekání rýhy, zatrubkování a začištění rýhy omítkou | m | 15.5 | 0 | 15.5 |  | 0 |  | 0 |  | 0 | 21 | 0 | 0 |  | SO_02 | 021
_
[9 empty] | 7631: Sádrokartonové konstrukce | [5 empty] | 0 |  | 0.40785 |  | 0 | _ | 0 | 0
[5 empty] | 204 | SP | 76316425X |  | SDK obklad instalací tvaru U š přes 1,2 m desky 1xDF 12,5 | m2 | 29.64 | 0 | 29.64 |  | 0 | 0.01376 | 0.40785 |  | 0 | 21 | 0 | 0 |  | SO_02 | 7631
[9 empty] | Obklad meziokenních pilířů obvodového pláště po demontáži dřevěného obkladu v zasedací místnosti a dvou přilehlých kancelářích ve 2.NP |  | 0 | [8 empty] | _
[9 empty] | Zasedací místnost; (0,3*2+0,87)*3*3+(0,285+0,3)*3+(0,535+0,3)*3 |  | 17.49 | [8 empty] | _
[9 empty] | Kancelář č. 1; (0,3*2+0,87)*3+(0,28+0,3)*3*2 |  | 7.89 | [8 empty] | _
[9 empty] | Kancelář č. 2; (0,285+0,3)*3+(0,535+0,3)*3 |  | 4.26 | [8 empty] | _
_
[9 empty] | 766: Konstrukce truhlářské | [5 empty] | 0 |  | 0 |  | 0 | _ | 0 | 0
[5 empty] | 205 | H | 328Uj7018-03 | C DPO 80 | Dveře vnitřní 1kř. CPL požárně odolné dle PBŘ - rozměry 70/197 cm, dekor dle výběru investora | kus | 7 | 0 | 7 |  | 0 |  | 0 |  | 0 | 21 | 0 | 0 |  | SO_02 | 766
[9 empty] | Výkaz výměr viz. kód položky 766660021; 7 |  | 7 | [8 empty] | _
[5 empty] | 206 | H | 329Xh6220-08 |  | Kování dveřní - samozavírač s kluznou lištou | ks | 7 | 0 | 7 |  | 0 |  | 0 |  | 0 | 21 | 0 | 0 |  | SO_02 | 766
[9 empty] | Výkaz výměr viz. kód položky 766660021; 7 |  | 7 | [8 empty] | _
[5 empty] | 207 | SP | 766660021 |  | Montáž dveřních křídel otvíravých 1křídlových š do 0,8 m požárních do ocelové zárubně | kus | 7 | 0 | 7 |  | 0 |  | 0 |  | 0 | 21 | 0 | 0 |  | SO_02 | 766
[9 empty] | Požárně bezpečnostní řešení |  | 0 | [8 empty] | _
[9 empty] | dveře sociálního zařízení na každém patře; 2*3+1 |  | 7 | [8 empty] | _
[5 empty] | 208 | SP | 766660717 |  | Montáž dveřních křídel samozavírače na ocelovou zárubeň | kus | 7 | 0 | 7 |  | 0 |  | 0 |  | 0 | 21 | 0 | 0 |  | SO_02 | 766
[9 empty] | Výkaz výměr viz. kód položky 766660021; 7 |  | 7 | [8 empty] | _
_
[9 empty] | 767: Konstrukce zámečnické | [5 empty] | 0 |  | 0 |  | 0 | _ | 0 | 0
[5 empty] | 209 | B | SUB-23 |  | Dodávka a montáž nových ocelových žebříků žárově zinkovaných povrch. úpravou nátěrem - vč. kotvení, bližší specifikace viz. TZ a PD "D.1.19 Pohledy - NAVRHOVANÝ STAV" | kus | 2 | 0 | 2 |  | 0 |  | 0 |  | 0 | 21 | 0 | 0 |  | SO_02 | 767
_
[9 empty] | 782: Obklady z kamene | [5 empty] | 0 |  | 2.1877 |  | 0 | _ | 0 | 0
[5 empty] | 210 | H | 412Sf3048-01 | 049 | Obklad z kamene pravoúhlé desky 600 x 300 mm, tmavý odstín kartáčovaný - Dle výběru investora v cenové relaci do 1500,- Kč/m2 | m2 | 46.013 | 0 | 46.013 |  | 0 | 0.04 | 1.8405 |  | 0 | 21 | 0 | 0 |  | SO_02 | 782
[9 empty] | Výkaz výměr viz. kód položky 782132112 + prořez 10%; 41,83*1,1 |  | 46.013 | [8 empty] | _
[5 empty] | 211 | SP | 782132112 |  | Montáž obkladu stěn z pravoúhlých desek z tvrdého kamene do lepidla tl do 30 mm | m2 | 41.83 | 0 | 41.83 |  | 0 | 0.0083 | 0.34719 |  | 0 | 21 | 0 | 0 |  | SO_02 | 782
[9 empty] | Obklad soklové části zdiva |  | 0 | [8 empty] | _
[9 empty] | Pohled jižní - prům. výška 600 mm; 28,5*0,6+(2,4*2+0,3)*1,1+(2,4*0,3) |  | 23.43 | [8 empty] | _
[9 empty] | Pohled východní -prům. výška 500 mm; 36,8*0,5 |  | 18.4 | [8 empty] | _
[5 empty] | 212 | SP | 998782101 |  | Přesun hmot tonážní pro obklady kamenné v objektech v do 6 m | t | 2.1877 | 0 | 2.1877 |  | 0 |  | 0 |  | 0 | 21 | 0 | 0 |  | SO_02 | 782
_
[9 empty] | 784: Malby | [5 empty] | 0 |  | 0.013634 |  | 0 | _ | 0 | 0
[5 empty] | 213 | SP | 784181121 |  | Hloubková jednonásobná penetrace podkladu v místnostech výšky do 3,80 m | m2 | 29.64 | 0 | 29.64 |  | 0 | 0.0002 | 0.005928 |  | 0 | 21 | 0 | 0 |  | SO_02 | 784
[9 empty] | Výkaz výměr viz. kód položky 76316425X; 29,64 |  | 29.64 | [8 empty] | _
[5 empty] | 214 | SP | 784211101 |  | Dvojnásobné bílé malby ze směsí za mokra výborně otěruvzdorných v místnostech výšky do 3,80 m | m2 | 29.64 | 0 | 29.64 |  | 0 | 0.00026 | 0.0077064 |  | 0 | 21 | 0 | 0 |  | SO_02 | 784
[9 empty] | Výkaz výměr viz. kód položky 76316425X; 29,64 |  | 29.64 | [8 empty] | _
_
[9 empty] | VRN: Vedlejší rozpočtové náklady | [5 empty] | 0 |  | 0 |  | 0 | _ | 0 | 0
[5 empty] | 215 | ON | 07 |  | Zařízení staveniště | % | 1.5 | 0 | 1.5 |  | 0 |  | 0 |  | 0 | 21 | 0 | 0 |  | SO_02 | VRN
[5 empty] | 216 | ON | 12 |  | Provoz investora | % | 0.5 | 0 | 0.5 |  | 0 |  | 0 |  | 0 | 21 | 0 | 0 |  | SO_02 | VRN
[5 empty] | 217 | B | SUB-26 |  | 2x paré - dokumentace skutečného provedení stavby | Kč | 1 | 0 | 1 |  | 0 |  | 0 |  | 0 | 21 | 0 | 0 |  | SO_02 | VRN
_
_
_