## List1
VÝKAZ K OCENĚNÍ |  |  | Příloha č.5 k zadávací dokumentaci
ceny bez DPH
Položky oprava střešní krytiny hlavní střechy + zastřešní nasávání vzduchu :
|  | MJ | Počet MJ | Kč/MJ | Kč celkem
SPC
asfaltový pás - opravy |  | m2 | 20 |  | 0
geotextilie S 300g |  | m2 | 700 |  | 0
pvc folie střešní, kotvená, BroofT3 |  | m2 | 740 |  | 0
kotva střešní krytiny - vrut GBST + PIP |  | ks | 2800 |  | 0
Viplanyl: | okapnice stand.250mm | bm | 122 |  | 0
| okapnice prodloužená 330mm - sání vzduchu | bm | 58 |  | 0
| závětrná 330mm | bm | 18 |  | 0
| koutová vnitřní 100mm | bm | 150 |  | 0
| rohová venkovní 100mm | bm | 30 |  | 0
| stěnová tmelící + krycí lišta - 100+100mm | bm | 42 |  | 0
spojovací materiál k oplechování - Viplanyl do betonu |  | kpl | 1 |  | 0
tvarovka pvc - kouty, nároží |  | ks | 60 |  | 0
tvarovka pvc - kruhové prostupy do DN 250mm |  | ks | 23 |  | 0
pvc kom.odvětrávací - aerátor DN 75mm |  | ks | 10 |  | 0
tmel PU těsnící kartuš |  | ks | 16 |  | 0
drobný materiál - vrtáky, čističe pvc, pytle odpad |  | kpl | 1 |  | 0
MTŽ
oprava podkladu AP krytina původní |  | m2 | 20 |  | 0
PVC krytina, kotvení, geotextilie, oplech.Viplanyl - hlavní střecha |  | m2 | 577 |  | 0
PVC krytina, kotvení, geotextilie, oplech.Viplanyl - sání střecha |  | m2 | 32 |  | 0
DOD + MTŽ
dmtž betonového soklu u klima, snesení, likvidace |  | m3 | 0.6 |  | 0
D+M nových betonových dlaždic pod klima, 500*500mm |  | ks | 12 |  | 0
výtažné zkoušky kotevních prvků |  | kpl | 1 |  | 0
VRN | doprava, jeřáby, manipulace, likvidace odpadů | kpl | 1 |  | 0
| Celkem oprava střechy "H" bez DPH |  |  |  | 0