## Rekapitulace stavby
Export Komplet | [24 empty] | VZ | 2.0 | ZAMOK |  |  |  |  | False | False | {29f3741b-0c17-43df-b182-67cdb58434c6}
[31 empty] | 0,01 | 21
[31 empty] | 0,01 | 15
|  | REKAPITULACE STAVBY | [15 empty] | v --- níže se nacházejí doplnkové a pomocné údaje k sestavám --- v | [11 empty] | Návod na vyplnění | 0,001
|  | Kód: |  |  |  |  | H17-016 | [22 empty] | Měnit lze pouze buňky se žlutým podbarvením! 1) v Rekapitulaci stavby vyplňte údaje o Uchazeči (přenesou se do ostatních sestav i v jiných listech) 2) na vybraných listech vyplňte v sestavě Soupis prací ceny u položek | 0,01
|  | Stavba: |  |  |  |  | VD Mšeno, oprava koruny hráze bez přemostění přelivu | [23 empty] | 0,01
|  | KSO: |  |  |  |  | 832 1 | [6 empty] | CC-CZ: | [16 empty] | 0,01
|  | Místo: |  |  |  |  | VD Mšeno | [6 empty] | Datum: |  | 6. 9. 2017 | [14 empty] | 0,01
0,01
|  | Zadavatel: | [11 empty] | IČ: |  | 708 89 988 | [14 empty] | 0,01
|  |  | Povodí Labe, státní podnik | [10 empty] | DIČ: |  | CZ70889988 | [14 empty] | 0,01
0,01
|  | Uchazeč: | [11 empty] | IČ: |  | Vyplň údaj | [14 empty] | 0,01
|  |  | Vyplň údaj | [10 empty] | DIČ: |  | Vyplň údaj | [14 empty] | 0,01
False
|  | Projektant: | [11 empty] | IČ: |  | 272 21 253 | [14 empty] | False
|  |  | HG Partner, s.r.o. | [10 empty] | DIČ: |  | CZ27221253 | [14 empty] | True
0,01
|  | Zpracovatel: | [11 empty] | IČ: | [16 empty] | 0,01
[14 empty] | DIČ: | [16 empty] | True
Poznámka:
Soupis prací je sestaven s využitím Cenové soustavy ÚRS. Položky, které pochází z této cenové soustavy, jsou ve sloupci 'Cenová soustava' označeny popisem 'CS ÚRS' a úrovní příslušného kalendářního pololetí. Veškeré další informace vymezující popis a podmínky použití těchto položek z Cenové soustavy, které nejsou uvedeny přímo v soupisu prací, jsou neomezeně dálkově k dispozici na www.cs-urs.cz, sekce Cenové a technické podmínky.
|  | Cena bez DPH | [11 empty] | 0
[8 empty] | Sazba daně |  | Základ daně |  |  |  | Výše daně
|  | DPH |  | základní |  |  |  | 21% |  | 0 |  |  |  | 0
|  |  |  | snížená |  |  |  | 15% |  | 0 |  |  |  | 0
|  |  |  | zákl. přenesená |  |  |  | 21% |  | 0 |  |  |  | 0
|  |  |  | sníž. přenesená |  |  |  | 15% |  | 0 |  |  |  | 0
|  |  |  | nulová |  |  |  | 0% |  | 0 |  |  |  | 0
|  | Cena s DPH | [6 empty] | v |  | CZK |  |  | 0
REKAPITULACE OBJEKTŮ STAVBY A SOUPISŮ PRACÍ
| Kód: | [6 empty] | H17-016
| Stavba: | [6 empty] | VD Mšeno, oprava koruny hráze bez přemostění přelivu
| Místo: | [6 empty] | VD Mšeno |  |  |  |  | Datum: |  | 6. 9. 2017
| Zadavatel: | [6 empty] | Povodí Labe, státní podnik |  |  |  |  | Projektant: |  | HG Partner, s.r.o. |  |  | Informatívní údaje z listů zakázek
| Uchazeč: | [11 empty] | Zpracovatel:
| Kód |  |  |  | Popis | [6 empty] | Cena bez DPH [CZK] |  |  |  | Cena s DPH [CZK] | Typ | z toho Ostat. náklady [CZK] | DPH [CZK] | Normohodiny [h] | DPH základní [CZK] | DPH snížená [CZK] | DPH základní přenesená [CZK] | DPH snížená přenesená [CZK] | Základna DPH základní | Základna DPH snížená | Základna DPH zákl. přenesená | Základna DPH sníž. přenesená | Základna DPH nulová
| Náklady stavby celkem | [10 empty] | 0 |  |  |  | 0 |  | 0 | 0 | 0 | 0 | 0 | 0 | 0 | 0 | 0 | 0 | 0 | 0 |  | D | 0 | ###NOIMPORT### | IMPORT | {29f3741b-0c17-43df-b182-67cdb58434c6} | {00000000-0000-0000-0000-000000000000} | 832 1
|  | SO 01 |  |  |  | Oprava koruny hráze bez přemostění přelivu | [5 empty] | 0 |  |  |  | 0 | STA | 0 | 0 | 0 | 0 | 0 | 0 | 0 | 0 | 0 | 0 | 0 | 0 |  | D | 1 | ###NOIMPORT### | IMPORT | {1b669c0a-d016-462e-a286-ab2d41605ea6} | {29f3741b-0c17-43df-b182-67cdb58434c6} | 832 1 | 2
/ |  |  | SO 01.01 |  |  |  | Oprava koruny hráze |  |  |  |  | 0 |  |  |  | 0 | Soupis | 0 | 0 | 0 | 0 | 0 | 0 | 0 | 0 | 0 | 0 | 0 | 0 |  |  | 2 |  | IMPORT | {b75d3441-7640-451c-8983-1142bf732581} | {1b669c0a-d016-462e-a286-ab2d41605ea6} | 832 1
/ |  |  | SO 01.02 |  |  |  | Demontáž, repase a zpětná montáž zábradlí |  |  |  |  | 0 |  |  |  | 0 | Soupis | 0 | 0 | 0 | 0 | 0 | 0 | 0 | 0 | 0 | 0 | 0 | 0 |  |  | 2 |  | IMPORT | {55053d49-8663-41e4-ae25-303ea5d4903e} | {1b669c0a-d016-462e-a286-ab2d41605ea6} | 832 1
/ |  |  | SO 01.03 |  |  |  | Demontáž a zpětná montáž VO |  |  |  |  | 0 |  |  |  | 0 | Soupis | 0 | 0 | 0 | 0 | 0 | 0 | 0 | 0 | 0 | 0 | 0 | 0 |  |  | 2 |  | IMPORT | {2d56c24c-d750-470f-b094-dd3b18a39329} | {1b669c0a-d016-462e-a286-ab2d41605ea6} | 832 1
/ |  | VON |  |  |  | Vedlejší a ostatní náklady | [5 empty] | 0 |  |  |  | 0 | STA | 0 | 0 | 0 | 0 | 0 | 0 | 0 | 0 | 0 | 0 | 0 | 0 |  |  | 1 |  | IMPORT | {64284f82-3b20-491e-9d5f-f8c70a2927ce} | {29f3741b-0c17-43df-b182-67cdb58434c6} | 832 1 | 2

## SO 01.01 - Oprava koruny ...
{b75d3441-7640-451c-8983-1142bf732581}
2
| KRYCÍ LIST SOUPISU PRACÍ | [7 empty] | v --- níže se nacházejí doplnkové a pomocné údaje k sestavám --- v | [8 empty] | False
Stavba:
VD Mšeno, oprava koruny hráze bez přemostění přelivu
Objekt:
SO 01 - Oprava koruny hráze bez přemostění přelivu
Soupis:
SO 01.01 - Oprava koruny hráze
| KSO: |  | 832 1 |  |  | CC-CZ:
| Místo: |  | VD Mšeno |  |  | Datum: | 6. 9. 2017
| Zadavatel: |  |  |  |  | IČ: | 708 89 988
|  | Povodí Labe, státní podnik |  |  |  | DIČ: | CZ70889988
| Uchazeč: |  |  |  |  | IČ: | Vyplň údaj
|  | Vyplň údaj |  |  |  | DIČ: | Vyplň údaj
| Projektant: |  |  |  |  | IČ: | 272 21 253
|  | HG Partner, s.r.o. |  |  |  | DIČ: | CZ27221253
| Zpracovatel: |  |  |  |  | IČ:
DIČ:
Poznámka:
| Cena bez DPH | [5 empty] | 0
|  |  | Základ daně |  |  | Sazba daně | Výše daně
| DPH | základní | 0 |  |  | 21% | 0
|  | snížená | 0 |  |  | 15% | 0
|  | zákl. přenesená | 0 |  |  | 21% | 0
|  | sníž. přenesená | 0 |  |  | 15% | 0
|  | nulová | 0 |  |  | 0% | 0
| Cena s DPH |  |  | v | CZK |  | 0
REKAPITULACE ČLENĚNÍ SOUPISU PRACÍ
Stavba:
VD Mšeno, oprava koruny hráze bez přemostění přelivu
Objekt:
SO 01 - Oprava koruny hráze bez přemostění přelivu
Soupis:
SO 01.01 - Oprava koruny hráze
Místo: |  |  | VD Mšeno |  |  | Datum: | 6. 9. 2017
Zadavatel: |  |  | Povodí Labe, státní podnik |  |  | Projektant: | HG Partner, s.r.o.
Uchazeč: |  |  | Vyplň údaj |  |  | Zpracovatel:
Kód dílu - Popis | [6 empty] | Cena celkem [CZK]
Náklady stavby celkem | [6 empty] | 0 | [11 empty] | -1
| HSV - Práce a dodávky HSV | [5 empty] | 0
| 1 - Zemní práce | [5 empty] | 0
| 3 - Svislé a kompletní konstrukce | [5 empty] | 0
| 4 - Vodorovné konstrukce | [5 empty] | 0
| 5 - Komunikace pozemní | [5 empty] | 0
| 6 - Úpravy povrchů, podlahy a osazování výplní | [5 empty] | 0
| 8 - Trubní vedení | [5 empty] | 0
| 9 - Ostatní konstrukce a práce, bourání | [5 empty] | 0
| 997 - Přesun sutě | [5 empty] | 0
| 998 - Přesun hmot | [5 empty] | 0
| PSV - Práce a dodávky PSV | [5 empty] | 0
| 711 - Izolace proti vodě, vlhkosti a plynům | [5 empty] | 0
| 782 - Dokončovací práce - obklady z kamene | [5 empty] | 0
SOUPIS PRACÍ
Stavba:
VD Mšeno, oprava koruny hráze bez přemostění přelivu
Objekt:
SO 01 - Oprava koruny hráze bez přemostění přelivu
Soupis:
SO 01.01 - Oprava koruny hráze
Místo: |  |  | VD Mšeno |  |  | Datum: | 6. 9. 2017
Zadavatel: |  |  | Povodí Labe, státní podnik |  |  | Projektant: | HG Partner, s.r.o.
Uchazeč: |  |  | Vyplň údaj |  |  | Zpracovatel:
PČ | Typ | Kód | Popis | MJ | Množství | J.cena [CZK] | Cena celkem [CZK] | Cenová soustava |  | DPH | J. Nh [h] | Nh celkem [h] | J. hmotnost [t] | Hmotnost celkem [t] | J. suť [t] | Suť Celkem [t]
Náklady soupisu celkem | [6 empty] | 0 |  |  |  |  | 0 |  | 1590.0858 |  | 2464.3053 |  | D | -1 | [10 empty] | 0
| D | HSV | Práce a dodávky HSV |  |  |  | 0 |  |  |  |  | 0 |  | 1579.0968 |  | 2458.0482 | 1 | D | 0 |  |  |  | ROZPOCET | [6 empty] | 0
| D | 1 | Zemní práce |  |  |  | 0 |  |  |  |  | 0 |  | 136.9802 |  | 1972.2744 | 1 | D | 1 |  |  |  | ROZPOCET | [6 empty] | 0
1 | K | 113105111 | Rozebrání dlažeb z lomového kamene kladených na sucho | m2 | 1426.152 |  | 0 | CS ÚRS 2017 02 |  | základní |  | 0 | 0 | 0 | 0.48 | 684.553 | 4 | K | 2 |  |  |  | ROZPOCET | 0 | 0 | 0 | 0 | 0 | 1 | 0 | 4 | -1141354426
| PP |  | Rozebrání dlažeb z lomového kamene s přemístěním hmot na skládku na vzdálenost do 3 m nebo s naložením na dopravní prostředek, kladených na sucho | [14 empty] | PP | 2
| PSC |  | Poznámka k souboru cen: 1. Ceny jsou určeny pro rozebrání dlažby jakékoliv tloušťky v rovině i ve sklonu. 2. V cenách nejsou započteny náklady na popř. nutné očištění, třídění a rovnání lomového kamene získaného rozebráním dlažeb, které se oceňuje cenami části A 03 ceníku 800-1 Zemní práce. 3. Přemístění vybourané dlažby z lomového kamene včetně materiálu z lože a spár na vzdálenost přes 3 m se oceňuje cenami souborů cen 997 22-1 Vodorovná doprava suti a vybouraných hmot. | [14 empty] | PSC | 2
| VV |  | 3,68*201,05*0,9 "D.2 Podrobná situace, D.3 Vzorové příčné řezy - rozebrání stávající dlažby; šířka x délka pravého úseku; 90% plochy |  | 665.878 | [12 empty] | VV | 2 | 2 | True | 0 | ROZPOCET
| VV |  | 3,68*201,20*0,9 "D.2 Podrobná situace, D.3 Vzorové příčné řezy - rozebrání stávající dlažby; šířka x délka levého úseku; 90% plochy |  | 666.374 | [12 empty] | VV | 2 | 2 | True | 0 | ROZPOCET
| VV |  | 4,95*3 "D.2 Podrobná situace, D.3 Vzorové příčné řezy - rozebrání stávající dlažby - balkon č.1 ; šířka x délka |  | 14.85 | [12 empty] | VV | 2 | 2 | True | 0 | ROZPOCET
| VV |  | 4,5*1,7 "D.2 Podrobná situace, D.3 Vzorové příčné řezy - rozebrání stávající dlažby - balkon č.2 ; šířka x délka |  | 7.65 | [12 empty] | VV | 2 | 2 | True | 0 | ROZPOCET
| VV |  | 4,5*1,7 "D.2 Podrobná situace, D.3 Vzorové příčné řezy - rozebrání stávající dlažby - balkon č.3 ; šířka x délka |  | 7.65 | [12 empty] | VV | 2 | 2 | True | 0 | ROZPOCET
| VV |  | 4,95*3 "D.2 Podrobná situace, D.3 Vzorové příčné řezy - rozebrání stávající dlažby - balkon č.4 ; šířka x délka |  | 14.85 | [12 empty] | VV | 2 | 2 | True | 0 | ROZPOCET
| VV |  | 4*(7,5*1,3) "D.2 Podrobná situace, D.3 Vzorové příčné řezy - rozšíření o 1,3 m chodníku v dil. úseku 26-29; počet úseků x délka úseku x rozšíření |  | 39 | [12 empty] | VV | 2 | 2 | True | 0 | ROZPOCET
| VV |  | Mezisoučet |  | 1416.252 | [12 empty] | VV | 2 | 3 | True | 0 | ROZPOCET
| VV |  | 2*4,95*1 "D.6.1 Detail těsnění dil. spáry - rozebrání pruhu dlažby přemostění pro napojení izolace; počet x šířka koruny hráze x šířka pruhu |  | 9.9 | [12 empty] | VV | 2 | 2 | True | 0 | ROZPOCET
| VV |  | Součet |  | 1426.152 | [12 empty] | VV | 2 | 4 | True | 1 | ROZPOCET
2 | K | 113105112 | Rozebrání dlažeb z lomového kamene kladených na sucho vyspárované MC | m2 | 148.028 |  | 0 | CS ÚRS 2017 02 |  | základní |  | 0 | 0 | 0 | 0.48 | 71.0534 | 4 | K | 2 |  |  |  | ROZPOCET | 0 | 0 | 0 | 0 | 0 | 1 | 0 | 4 | -992178222
| PP |  | Rozebrání dlažeb z lomového kamene s přemístěním hmot na skládku na vzdálenost do 3 m nebo s naložením na dopravní prostředek, kladených na sucho se spárami zalitými cementovou maltou | [14 empty] | PP | 2
| PSC |  | Poznámka k souboru cen: 1. Ceny jsou určeny pro rozebrání dlažby jakékoliv tloušťky v rovině i ve sklonu. 2. V cenách nejsou započteny náklady na popř. nutné očištění, třídění a rovnání lomového kamene získaného rozebráním dlažeb, které se oceňuje cenami části A 03 ceníku 800-1 Zemní práce. 3. Přemístění vybourané dlažby z lomového kamene včetně materiálu z lože a spár na vzdálenost přes 3 m se oceňuje cenami souborů cen 997 22-1 Vodorovná doprava suti a vybouraných hmot. | [14 empty] | PSC | 2
| VV |  | 3,68*201,05*0,1 "D.2 Podrobná situace, D.3 Vzorové příčné řezy - rozebrání stávající dlažby; šířka x délka pravého úseku; 10% plochy zalité asfaltem |  | 73.986 | [12 empty] | VV | 2 | 2 | True | 0 | ROZPOCET
| VV |  | 3,68*201,20*0,1 "D.2 Podrobná situace, D.3 Vzorové příčné řezy - rozebrání stávající dlažby; šířka x délka levého úseku; 10% plochy zalité asfaltem |  | 74.042 | [12 empty] | VV | 2 | 2 | True | 0 | ROZPOCET
| VV |  | Součet |  | 148.028 | [12 empty] | VV | 2 | 4 | True | 1 | ROZPOCET
3 | K | 113107171 | Odstranění podkladu pl přes 50 do 200 m2 z betonu prostého tl 150 mm | m2 | 3 |  | 0 | CS ÚRS 2017 02 |  | základní |  | 0 | 0 | 0 | 0.325 | 0.975 | 4 | K | 2 |  |  |  | ROZPOCET | 0 | 0 | 0 | 0 | 0 | 1 | 0 | 4 | -1321289811
| PP |  | Odstranění podkladů nebo krytů s přemístěním hmot na skládku na vzdálenost do 20 m nebo s naložením na dopravní prostředek v ploše jednotlivě přes 50 m2 do 200 m2 z betonu prostého, o tl. vrstvy přes 100 do 150 mm | [14 empty] | PP | 2
| PSC |  | Poznámka k souboru cen: 1. Pro volbu cen z hlediska množství se uvažuje každá souvisle odstraňovaná plocha krytu nebo podkladu stejného druhu samostatně. Odstraňuje-li se několik vrstev vozovky najednou, jednotlivé vrstvy se oceňují každá samostatně. 2. U ploch menších než 50 m2 jsou ceny určeny pro ruční odstranění podkladu nebo krytu, u ploch větších než 50 m2 pro odstranění strojní. 3. Ceny a) –7111 až –7113, –7151 až -7153 a -7211 až -7213 lze použít i pro odstranění podkladů nebo krytů ze štěrkopísku, škváry, strusky nebo z mechanicky zpevněných zemin, b) –7121 až 7125, –7161 až -7165 a -7221 až -7225 lze použít i pro odstranění podkladů nebo krytů ze zemin stabilizovaných vápnem, c) –7130 až -7132, –7170 až -7172 a –7230 až -7232 lze použít i pro odstranění dlažeb uložených do betonového lože a dlažeb z mozaiky uložených do cementové malty nebo podkladu ze zemin stabilizovaných cementem. 4. Ceny lze použít i pro odstranění podkladů nebo krytů opatřených živičnými postřiky nebo nátěry. 5. Ceny odlišené podle tloušťky (např. do 100 mm, do 200 mm) jsou určeny vždy pro celou tloušťku jednotlivých konstrukcí. 6. V cenách nejsou započteny náklady na zarovnání styčných ploch betonových nebo živičných podkladů nebo krytů, které se oceňuje cenami souboru cen 919 73- Zarovnání styčné plochy části C 01 tohoto ceníku. Množství suti získané ze zarovnání styčných ploch podkladů nebo krytů se zvlášť nevykazuje. 7. Přemístění vybouraného materiálu na vzdálenost přes 3 m u cen –7111 až –7146 a přes 20 m u cen -7151 až –7246 se oceňuje cenami souborů cen 997 22-1 Vodorovná doprava suti. 8. Ceny -714 . , -718 . a –724 . nelze použít pro odstranění podkladu nebo krytu frézováním. | [14 empty] | PSC | 2
| VV |  | 3 "D.2.1 Podrobná situace - odstranění stávajícího povrchu vozovky v místě napojení na KÚ v km 0,427 55 |  | 3 | [12 empty] | VV | 2 | 2 | True | 1 | ROZPOCET
4 | K | 113107232 | Odstranění podkladu pl přes 200 m2 z betonu prostého tl 300 mm | m2 | 1564.28 |  | 0 | CS ÚRS 2017 02 |  | základní |  | 0 | 0 | 0 | 0.625 | 977.675 | 4 | K | 2 |  |  |  | ROZPOCET | 0 | 0 | 0 | 0 | 0 | 1 | 0 | 4 | -1022855726
| PP |  | Odstranění podkladů nebo krytů s přemístěním hmot na skládku na vzdálenost do 20 m nebo s naložením na dopravní prostředek v ploše jednotlivě přes 200 m2 z betonu prostého, o tl. vrstvy přes 150 do 300 mm | [14 empty] | PP | 2
| PSC |  | Poznámka k souboru cen: 1. Pro volbu cen z hlediska množství se uvažuje každá souvisle odstraňovaná plocha krytu nebo podkladu stejného druhu samostatně. Odstraňuje-li se několik vrstev vozovky najednou, jednotlivé vrstvy se oceňují každá samostatně. 2. U ploch menších než 50 m2 jsou ceny určeny pro ruční odstranění podkladu nebo krytu, u ploch větších než 50 m2 pro odstranění strojní. 3. Ceny a) –7111 až –7113, –7151 až -7153 a -7211 až -7213 lze použít i pro odstranění podkladů nebo krytů ze štěrkopísku, škváry, strusky nebo z mechanicky zpevněných zemin, b) –7121 až 7125, –7161 až -7165 a -7221 až -7225 lze použít i pro odstranění podkladů nebo krytů ze zemin stabilizovaných vápnem, c) –7130 až -7132, –7170 až -7172 a –7230 až -7232 lze použít i pro odstranění dlažeb uložených do betonového lože a dlažeb z mozaiky uložených do cementové malty nebo podkladu ze zemin stabilizovaných cementem. 4. Ceny lze použít i pro odstranění podkladů nebo krytů opatřených živičnými postřiky nebo nátěry. 5. Ceny odlišené podle tloušťky (např. do 100 mm, do 200 mm) jsou určeny vždy pro celou tloušťku jednotlivých konstrukcí. 6. V cenách nejsou započteny náklady na zarovnání styčných ploch betonových nebo živičných podkladů nebo krytů, které se oceňuje cenami souboru cen 919 73- Zarovnání styčné plochy části C 01 tohoto ceníku. Množství suti získané ze zarovnání styčných ploch podkladů nebo krytů se zvlášť nevykazuje. 7. Přemístění vybouraného materiálu na vzdálenost přes 3 m u cen –7111 až –7146 a přes 20 m u cen -7151 až –7246 se oceňuje cenami souborů cen 997 22-1 Vodorovná doprava suti. 8. Ceny -714 . , -718 . a –724 . nelze použít pro odstranění podkladu nebo krytu frézováním. | [14 empty] | PSC | 2
| VV |  | 3,68*201,05 "D.2 Podrobná situace, D.3 Vzorové příčné řezy - bourání betonové desky pod dlažbou; šířka x délka pravého úseku |  | 739.864 | [12 empty] | VV | 2 | 2 | True | 0 | ROZPOCET
| VV |  | 3,68*201,20 "D.2 Podrobná situace, D.3 Vzorové příčné řezy - bourání betonové desky pod dlažbou; šířka x délka levého úseku |  | 740.416 | [12 empty] | VV | 2 | 2 | True | 0 | ROZPOCET
| VV |  | 4,95*3 "D.2 Podrobná situace, D.3 Vzorové příčné řezy - bourání betonové desky pod dlažbou - balkon č.1 ; šířka x délka |  | 14.85 | [12 empty] | VV | 2 | 2 | True | 0 | ROZPOCET
| VV |  | 4,5*1,7 "D.2 Podrobná situace, D.3 Vzorové příčné řezy - bourání betonové desky pod dlažbou - balkon č.2 ; šířka x délka |  | 7.65 | [12 empty] | VV | 2 | 2 | True | 0 | ROZPOCET
| VV |  | 4,5*1,7 "D.2 Podrobná situace, D.3 Vzorové příčné řezy - bourání betonové desky pod dlažbou - balkon č.3 ; šířka x délka |  | 7.65 | [12 empty] | VV | 2 | 2 | True | 0 | ROZPOCET
| VV |  | 4,95*3 "D.2 Podrobná situace, D.3 Vzorové příčné řezy - bourání betonové desky pod dlažbou - balkon č.4 ; šířka x délka |  | 14.85 | [12 empty] | VV | 2 | 2 | True | 0 | ROZPOCET
| VV |  | 4*(7,5*1,3) "D.2 Podrobná situace, D.3 Vzorové příčné řezy - rozšíření o 1,3 m chodníku v dil. úseku 26-29; počet úseků x délka úseku x rozšíření |  | 39 | [12 empty] | VV | 2 | 2 | True | 0 | ROZPOCET
| VV |  | Součet |  | 1564.28 | [12 empty] | VV | 2 | 4 | True | 1 | ROZPOCET
5 | K | 113152112 | Odstranění podkladů zpevněných ploch z kameniva drceného | m3 | 2.05 |  | 0 | CS ÚRS 2017 02 |  | základní |  | 0 | 0 | 0 | 1.3 | 2.665 | 4 | K | 2 |  |  |  | ROZPOCET | 0 | 0 | 0 | 0 | 0 | 1 | 0 | 4 | 2078806119
| PP |  | Odstranění podkladů zpevněných ploch s přemístěním na skládku na vzdálenost do 20 m nebo s naložením na dopravní prostředek z kameniva drceného | [14 empty] | PP | 2
| PSC |  | Poznámka k souboru cen: 1. Množství měrných jednotek se určuje v m3 objemu podkladu každé vrstvy samostatně. | [14 empty] | PSC | 2
| VV |  | 8*0,2 "D.2.1 Podrobná situace - odstranění stávajícího povrchu vozovky v místě napojení na ZÚ v km 0,000 00 |  | 1.6 | [12 empty] | VV | 2 | 2 | True | 0 | ROZPOCET
| VV |  | 3*0,15 "D.2.1 Podrobná situace - odstranění stávajícího povrchu vozovky v místě napojení na KÚ v km 0,427 55 |  | 0.45 | [12 empty] | VV | 2 | 2 | True | 0 | ROZPOCET
| VV |  | Součet |  | 2.05 | [12 empty] | VV | 2 | 4 | True | 1 | ROZPOCET
6 | K | 113154114 | Frézování živičného krytu tl 100 mm pruh š 0,5 m pl do 500 m2 bez překážek v trase | m2 | 8 |  | 0 | CS ÚRS 2017 02 |  | základní |  | 0 | 8e-05 | 0.00064 | 0.256 | 2.048 | 4 | K | 2 |  |  |  | ROZPOCET | 0 | 0 | 0 | 0 | 0 | 1 | 0 | 4 | -1229400575
| PP |  | Frézování živičného podkladu nebo krytu s naložením na dopravní prostředek plochy do 500 m2 bez překážek v trase pruhu šířky do 0,5 m, tloušťky vrstvy 100 mm | [14 empty] | PP | 2
| PSC |  | Poznámka k souboru cen: 1. V cenách jsou započteny i náklady na: a) vodu pro chlazení zubů frézy, b) opotřebování frézovacích nástrojů, c) naložení odfrézovaného materiálu na dopravní prostředek. 2. V cenách nejsou započteny náklady na: a) nutné ruční odstranění (vybourání) živičného krytu kolem překážek, které se oceňují cenami souboru cen 113 10-7 Odstranění podkladů nebo krytů této části katalogu, b) očištění povrchu odfrézované plochy, které se oceňují cenami souboru cen 938 90-9 Odstranění bláta, prachu z povrchu podkladu nebo krytu části C01 tohoto katalogu. 3. Množství měrných jednotek pro rozpočet určí projekt. Drobné překážky, např. vpusti, uzávěry, sloupy (plochy do 2 m2) se z celkové frézované plochy neodečítají. 4. Tloušťku frézované vrstvy určí projekt a měří se tloušťka jednotlivých záběrů v mm. 5. Cena s překážkami je určena v případech, kdy: a) na 200 m2 frézované plochy se vyskytne v průměru více než jedna vpusť nebo vstup inženýrských sítí, popř. stožár, vstupní ostrůvek apod., b) jsou-li podél frézované plochy osazeny obrubníky s výškovým rozdílem horní plochy obrubníku od frézované plochy větší než 250 mm. 6. Překážkami se rozumějí obrubníky nebo krajníky, pokud výškový rozdíl horní plochy obrubníku od frézované plochy je větší než 250 mm, vpusti nebo vstupy inženýrských sítí, stožáry, nástupní a ochranné ostrůvky apod. | [14 empty] | PSC | 2
| VV |  | 8 "D.2.1 Podrobná situace - odstranění stávajícího povrchu vozovky v místě napojení na ZÚ v km 0,000 00 |  | 8 | [12 empty] | VV | 2 | 2 | True | 1 | ROZPOCET
7 | K | 113201112 | Vytrhání obrub silničních ležatých | m | 804.5 |  | 0 | CS ÚRS 2017 02 |  | základní |  | 0 | 0 | 0 | 0.29 | 233.305 | 4 | K | 2 |  |  |  | ROZPOCET | 0 | 0 | 0 | 0 | 0 | 1 | 0 | 4 | -1155901713
| PP |  | Vytrhání obrub s vybouráním lože, s přemístěním hmot na skládku na vzdálenost do 3 m nebo s naložením na dopravní prostředek silničních ležatých | [14 empty] | PP | 2
| PSC |  | Poznámka k souboru cen: 1. Ceny jsou určeny: a) pro vytrhání obrub, obrubníků nebo krajníků jakéhokoliv druhu a velikosti uložených v jakémkoliv loži popř. i s opěrami a vyspárovaných jakýmkoliv materiálem, b) pro obruby z dlažebních kostek uložených v jedné řadě. 2. V cenách nejsou započteny náklady na popř. nutné očištění: a) vytrhaných obrubníků nebo krajníků, které se oceňuje cenami souboru cen 979 0 . - . . Očištění vybouraných obrubníků, krajníků, desek nebo dílců části C 01 tohoto ceníku, b) vytrhaných dlažebních kostek, které se oceňují cenami souboru cen 979 07-11 Očištění vybouraných dlažebních kostek části C 01 tohoto ceníku. 3. Vytrhání obrub ze dvou řad kostek se oceňuje jako dvojnásobné množství vytrhání obrub z jedné řady kostek. 4. Přemístění vybouraných obrub, krajníků nebo dlažebních kostek včetně materiálu z lože a spár na vzdálenost přes 3 m se oceňuje cenami souborů cen 997 22-1 Vodorovná doprava suti a vybouraných hmot. | [14 empty] | PSC | 2
| VV |  | 2*201,05 "D.2 Podrobná situace, D.3 Vzorové příčné řezy - vybourání stávajících obrubníků, zmenšení jejich výšky, délka pravého úseku |  | 402.1 | [12 empty] | VV | 2 | 2 | True | 0 | ROZPOCET
| VV |  | 2*201,20 "D.2 Podrobná situace, D.3 Vzorové příčné řezy - vybourání stávajících obrubníků, zmenšení jejich výšky, délka levého úseku |  | 402.4 | [12 empty] | VV | 2 | 2 | True | 0 | ROZPOCET
| VV |  | Součet |  | 804.5 | [12 empty] | VV | 2 | 4 | True | 1 | ROZPOCET
8 | K | 114203201 | Očištění lomového kamene nebo betonových tvárnic od hlíny nebo písku | m3 | 342.449 |  | 0 | CS ÚRS 2017 02 |  | základní |  | 0 | 0.4 | 136.9796 | 0 | 0 | 4 | K | 2 |  |  |  | ROZPOCET | 0 | 0 | 0 | 0 | 0 | 1 | 0 | 4 | 1880559704
| PP |  | Očištění lomového kamene nebo betonových tvárnic získaných při rozebrání dlažeb, záhozů, rovnanin a soustřeďovacích staveb od hlíny nebo písku | [14 empty] | PP | 2
| PSC |  | Poznámka k souboru cen: 1. V cenách jsou započteny i náklady na: a) přehození znečištěného i očištěného kamene nebo tvárnic na vzdálenost do 3 m nebo jeho naložení na dopravní prostředek, b) odklizení a uložení úlomků kamene a uvolněné hlíny či malty na vzdálenost do 10 m. 2. V cenách nejsou započteny náklady na: a) třídění lomového kamene nebo tvárnic; tyto práce se oceňují cenou 114 20-3301 Třídění lomového kamene nebo betonových tvárnic; b) srovnání lomového kamene nebo tvárnic do měřitelných figur; tyto práce se oceňují cenami souboru cen 114 20-34 Srovnání lomového kamene nebo betonových tvárnic do měřitelných figur. 3. Množství jednotek se určí v m3 lomového kamene nebo betonových tvárnic před očištěním. | [14 empty] | PSC | 2
| VV |  | 3,68*201,05*0,15 "D.2 Podrobná situace, D.3 Vzorové příčné řezy - rozebrání stávající dlažby; šířka x délka pravého úseku x tloušťka |  | 110.98 | [12 empty] | VV | 2 | 2 | True | 0 | ROZPOCET
| VV |  | 3,68*201,20*0,15 "D.2 Podrobná situace, D.3 Vzorové příčné řezy - rozebrání stávající dlažby; šířka x délka levého úseku x tloušťka |  | 111.062 | [12 empty] | VV | 2 | 2 | True | 0 | ROZPOCET
| VV |  | 4,95*3*0,15 "D.2 Podrobná situace, D.3 Vzorové příčné řezy - rozebrání stávající dlažby - balkon č.1 ; šířka x délka x tloušťka |  | 2.228 | [12 empty] | VV | 2 | 2 | True | 0 | ROZPOCET
| VV |  | 4,5*1,7*0,15 "D.2 Podrobná situace, D.3 Vzorové příčné řezy - rozebrání stávající dlažby - balkon č.2 ; šířka x délka x tloušťka |  | 1.148 | [12 empty] | VV | 2 | 2 | True | 0 | ROZPOCET
| VV |  | 4,5*1,7*0,15 "D.2 Podrobná situace, D.3 Vzorové příčné řezy - rozebrání stávající dlažby - balkon č.3 ; šířka x délka x tloušťka |  | 1.148 | [12 empty] | VV | 2 | 2 | True | 0 | ROZPOCET
| VV |  | 4,95*3*0,15 "D.2 Podrobná situace, D.3 Vzorové příčné řezy - rozebrání stávající dlažby - balkon č.4 ; šířka x délka x tloušťka |  | 2.228 | [12 empty] | VV | 2 | 2 | True | 0 | ROZPOCET
| VV |  | 4*(7,5*1,3)*0,15 "D.2 Podrobná situace, D.3 Vzorové příčné řezy - rozšíření o 1,3 m chodníku v dil. úseku 26-29; počet úseků x délka úseku x rozšíření |  | 5.85 | [12 empty] | VV | 2 | 2 | True | 0 | ROZPOCET
| VV |  | Mezisoučet |  | 234.644 | [12 empty] | VV | 2 | 3 | True | 0 | ROZPOCET
| VV |  | 164,6*0,4*0,6 "D.2 Podrobná situace, D.3 Vzorové řezy, TZ - očištění krajních římsových kvádrů na vzdušní straně; délka x výška x šířka |  | 39.504 | [12 empty] | VV | 2 | 2 | True | 0 | ROZPOCET
| VV |  | 371,2*0,3*0,6 "D.2 Podrobná situace, D.3 Vzorové řezy, TZ - očištění krajních římsových kvádrů na návodní straně; délka x výška x šířka |  | 66.816 | [12 empty] | VV | 2 | 2 | True | 0 | ROZPOCET
| VV |  | Mezisoučet |  | 106.32 | [12 empty] | VV | 2 | 3 | True | 0 | ROZPOCET
| VV |  | 2*4,95*1*0,15 "D.6.1 Detail těsnění dil. spáry - rozebrání pruhu dlažby přemostění pro napojení izolace; počet x šířka koruny hráze x šířka pruhu |  | 1.485 | [12 empty] | VV | 2 | 2 | True | 0 | ROZPOCET
| VV |  | Součet |  | 342.449 | [12 empty] | VV | 2 | 4 | True | 1 | ROZPOCET
9 | K | 114203202 | Očištění lomového kamene nebo betonových tvárnic od malty | m3 | 219.888 |  | 0 | CS ÚRS 2017 02 |  | základní |  | 0 | 0 | 0 | 0 | 0 | 4 | K | 2 |  |  |  | ROZPOCET | 0 | 0 | 0 | 0 | 0 | 1 | 0 | 4 | 2144976586
| PP |  | Očištění lomového kamene nebo betonových tvárnic získaných při rozebrání dlažeb, záhozů, rovnanin a soustřeďovacích staveb od malty | [14 empty] | PP | 2
| PSC |  | Poznámka k souboru cen: 1. V cenách jsou započteny i náklady na: a) přehození znečištěného i očištěného kamene nebo tvárnic na vzdálenost do 3 m nebo jeho naložení na dopravní prostředek, b) odklizení a uložení úlomků kamene a uvolněné hlíny či malty na vzdálenost do 10 m. 2. V cenách nejsou započteny náklady na: a) třídění lomového kamene nebo tvárnic; tyto práce se oceňují cenou 114 20-3301 Třídění lomového kamene nebo betonových tvárnic; b) srovnání lomového kamene nebo tvárnic do měřitelných figur; tyto práce se oceňují cenami souboru cen 114 20-34 Srovnání lomového kamene nebo betonových tvárnic do měřitelných figur. 3. Množství jednotek se určí v m3 lomového kamene nebo betonových tvárnic před očištěním. | [14 empty] | PSC | 2
| VV |  | 164,6*0,4*0,6 "D.2 Podrobná situace, D.3 Vzorové řezy, TZ - zpětné osazení krajních římsových kvádrů na vzdušní straně; délka x výška x šířka |  | 39.504 | [12 empty] | VV | 2 | 2 | True | 0 | ROZPOCET
| VV |  | 371,2*0,3*0,6 "D.2 Podrobná situace, D.3 Vzorové řezy, TZ - zpětné osazení krajních římsových kvádrů na návodní straně; délka x výška x šířka |  | 66.816 | [12 empty] | VV | 2 | 2 | True | 0 | ROZPOCET
| VV |  | (36+36)*0,4*0,6 "D.2 Podrobná situace, D.3 Vzorové řezy, TZ - zpětné osazení krajních říms. kv. pod sloupky na vzdušní straně; délka x výška x šířka |  | 17.28 | [12 empty] | VV | 2 | 2 | True | 0 | ROZPOCET
| VV |  | Mezisoučet |  | 123.6 | [12 empty] | VV | 2 | 3 | True | 0 | ROZPOCET
| VV |  | 164,6*0,4*0,6 "D.2 Podrobná situace, D.3 Vzorové řezy, TZ - zpětné osazení krajních římsových kvádrů na vzdušní straně; délka x výška x šířka |  | 39.504 | [12 empty] | VV | 2 | 2 | True | 0 | ROZPOCET
| VV |  | 164,6*0,4*0,6 "D.2 Podrobná situace, D.3 Vzorové řezy, TZ - zpětné osazení krajních římsových kvádrů na vzdušní straně; délka x výška x šířka |  | 39.504 | [12 empty] | VV | 2 | 2 | True | 0 | ROZPOCET
| VV |  | (36+36)*0,4*0,6 "D.2 Podrobná situace, D.3 Vzorové řezy, TZ - zpětné osazení krajních říms. kv. pod sloupky na vzdušní straně; délka x výška x šířka |  | 17.28 | [12 empty] | VV | 2 | 2 | True | 0 | ROZPOCET
| VV |  | Součet |  | 219.888 | [12 empty] | VV | 2 | 4 | True | 1 | ROZPOCET
10 | K | 114203301 | Třídění lomového kamene nebo betonových tvárnic podle druhu, velikosti nebo tvaru | m3 | 359.729 |  | 0 | CS ÚRS 2017 02 |  | základní |  | 0 | 0 | 0 | 0 | 0 | 4 | K | 2 |  |  |  | ROZPOCET | 0 | 0 | 0 | 0 | 0 | 1 | 0 | 4 | 1549251037
| PP |  | Třídění lomového kamene nebo betonových tvárnic získaných při rozebrání dlažeb, záhozů, rovnanin a soustřeďovacích staveb podle druhu, velikosti nebo tvaru | [14 empty] | PP | 2
| PSC |  | Poznámka k souboru cen: 1. V ceně jsou započteny i náklady na uložení vytříděného lomového kamene nebo tvárnic na hromady podle druhu, velikosti nebo tvaru ve vzdálenosti do 3 m nebo na naložení vytříděného kamene nebo tvárnic na dopravní prostředek. 2. V ceně nejsou započteny náklady na: a) očištění lomového kamene nebo tvárnic; tyto práce se oceňují cenami souboru cen 114 20-32 Očištění lomového kamene nebo betonových tvárnic; b) srovnání lomového kamene nebo tvárnic do měřitelných figur; tyto práce se oceňují cenami souboru cen 114 20-34 Srovnání lomového kamene nebo betonových tvárnic do měřitelných figur. 3. Množství měrných jednotek se určí v m3 tříděného kamene nebo tvárnic. | [14 empty] | PSC | 2
| VV |  | 3,68*201,05*0,15 "D.2 Podrobná situace, D.3 Vzorové příčné řezy - rozebrání stávající dlažby; šířka x délka pravého úseku x tloušťka |  | 110.98 | [12 empty] | VV | 2 | 2 | True | 0 | ROZPOCET
| VV |  | 3,68*201,20*0,15 "D.2 Podrobná situace, D.3 Vzorové příčné řezy - rozebrání stávající dlažby; šířka x délka levého úseku x tloušťka |  | 111.062 | [12 empty] | VV | 2 | 2 | True | 0 | ROZPOCET
| VV |  | 4,95*3*0,15 "D.2 Podrobná situace, D.3 Vzorové příčné řezy - rozebrání stávající dlažby - balkon č.1 ; šířka x délka x tloušťka |  | 2.228 | [12 empty] | VV | 2 | 2 | True | 0 | ROZPOCET
| VV |  | 4,5*1,7*0,15 "D.2 Podrobná situace, D.3 Vzorové příčné řezy - rozebrání stávající dlažby - balkon č.2 ; šířka x délka x tloušťka |  | 1.148 | [12 empty] | VV | 2 | 2 | True | 0 | ROZPOCET
| VV |  | 4,5*1,7*0,15 "D.2 Podrobná situace, D.3 Vzorové příčné řezy - rozebrání stávající dlažby - balkon č.3 ; šířka x délka x tloušťka |  | 1.148 | [12 empty] | VV | 2 | 2 | True | 0 | ROZPOCET
| VV |  | 4,95*3*0,15 "D.2 Podrobná situace, D.3 Vzorové příčné řezy - rozebrání stávající dlažby - balkon č.4 ; šířka x délka x tloušťka |  | 2.228 | [12 empty] | VV | 2 | 2 | True | 0 | ROZPOCET
| VV |  | 4*(7,5*1,3)*0,15 "D.2 Podrobná situace, D.3 Vzorové příčné řezy - rozšíření o 1,3 m chodníku v dil. úseku 26-29; počet úseků x délka úseku x rozšíření |  | 5.85 | [12 empty] | VV | 2 | 2 | True | 0 | ROZPOCET
| VV |  | Mezisoučet |  | 234.644 | [12 empty] | VV | 2 | 3 | True | 0 | ROZPOCET
| VV |  | 164,6*0,4*0,6 "D.2 Podrobná situace, D.3 Vzorové řezy, TZ - očištění krajních římsových kvádrů na vzdušní straně; délka x výška x šířka |  | 39.504 | [12 empty] | VV | 2 | 2 | True | 0 | ROZPOCET
| VV |  | 371,2*0,3*0,6 "D.2 Podrobná situace, D.3 Vzorové řezy, TZ - očištění krajních římsových kvádrů na návodní straně; délka x výška x šířka |  | 66.816 | [12 empty] | VV | 2 | 2 | True | 0 | ROZPOCET
| VV |  | (36+36)*0,4*0,6 "D.2 Podrobná situace, D.3 Vzorové řezy, TZ - očištění krajních říms. kv. pod sloupky na vzdušní straně; délka x výška x šířka |  | 17.28 | [12 empty] | VV | 2 | 2 | True | 0 | ROZPOCET
| VV |  | Mezisoučet |  | 123.6 | [12 empty] | VV | 2 | 3 | True | 0 | ROZPOCET
| VV |  | 2*4,95*1*0,15 "D.6.1 Detail těsnění dil. spáry - rozebrání pruhu dlažby přemostění pro napojení izolace; počet x šířka koruny hráze x šířka pruhu |  | 1.485 | [12 empty] | VV | 2 | 2 | True | 0 | ROZPOCET
| VV |  | Součet |  | 359.729 | [12 empty] | VV | 2 | 4 | True | 1 | ROZPOCET
11 | K | 120901113 | Bourání zdiva kamenného v odkopávkách nebo prokopávkách na maltu cementovou ručně | m3 | 14 |  | 0 | CS ÚRS 2017 02 |  | základní |  | 0 | 0 | 0 | 0 | 0 | 4 | K | 2 |  |  |  | ROZPOCET | 0 | 0 | 0 | 0 | 0 | 1 | 0 | 4 | 1371523318
| PP |  | Bourání konstrukcí v odkopávkách a prokopávkách, korytech vodotečí, melioračních kanálech - ručně s přemístěním suti na hromady na vzdálenost do 20 m nebo s naložením na dopravní prostředek ze zdiva kamenného, pro jakýkoliv druh kamene na maltu cementovou | [14 empty] | PP | 2
| PSC |  | Poznámka k souboru cen: 1. Ceny jsou určeny pouze pro bourání konstrukcí ze zdiva nebo z betonu ve výkopišti při provádění zemních prací, jsou-li zdiva nebo beton obklopeny horninou nebo sypaninou tak, že k nim není bez vykopávky přístup. 2. Ceny nelze použít pro bourání konstrukcí ze zdiva nebo betonu jako pro samostatnou stavební práci, i když jsou bourané konstrukce pod úrovní terénu, jako např. zdi, stropy a klenby v suterénu. 3. Vodorovné přemístění materiálu nad 20 m z rozbouraných konstrukcí ve výkopišti se oceňuje jako přemístění výkopku z hornin tř. 5 až 7 cenami souboru cen 162 . 0-1 . Vodorovné přemístění výkopku. 4. Svislé přemístění materiálu z rozbouraných konstrukcí ve výkopišti se oceňuje jako přemístění výkopku z hornin tř. 5 až 7 cenami souboru cen 161 10-11 Svislé přemístění výkopku. 5. Ceny nelze použít pro bourání konstrukcí pod vodou a) ze zdiva nebo z betonu prostého, zakazuje-li projekt použití trhavin; b) z betonu železového nebo předpjatého a ocelových konstrukcí; toto bourání se ocení individuálně. 6. Bourání konstrukce ze zdiva nebo z betonu prostého pod vodou se oceňuje cenou 127 40-1112 Vykopávka pod vodou v hornině tř. 5 s použitím trhavin. 7. Objem vybouraného materiálu pro přemístění se rovná objemu konstrukcí před rozbouráním. 8. Vzdálenost vodorovného přemístění se určuje od těžiště původní konstrukce do těžiště skládky. | [14 empty] | PSC | 2
| VV |  | 28*0,5 "D.2 Podrobná situace, TZ - rozebrání zdiva pro vyústění odvodňovačů ústících do země na levé straně; počet x objem |  | 14 | [12 empty] | VV | 2 | 2 | True | 0 | ROZPOCET
| VV |  | Součet |  | 14 | [12 empty] | VV | 2 | 4 | True | 1 | ROZPOCET
12 | K | 131203102 | Hloubení jam ručním nebo pneum nářadím v nesoudržných horninách tř. 3 | m3 | 18 |  | 0 | CS ÚRS 2017 02 |  | základní |  | 0 | 0 | 0 | 0 | 0 | 4 | K | 2 |  |  |  | ROZPOCET | 0 | 0 | 0 | 0 | 0 | 1 | 0 | 4 | 421585059
| PP |  | Hloubení zapažených i nezapažených jam ručním nebo pneumatickým nářadím s urovnáním dna do předepsaného profilu a spádu v horninách tř. 3 nesoudržných | [14 empty] | PP | 2
| PSC |  | Poznámka k souboru cen: 1. V cenách jsou započteny i náklady na přehození výkopku na přilehlém terénu na vzdálenost do 3 m od okraje jámy nebo naložení na dopravní prostředek. 2. V cenách 10-3101 až 40-3102 jsou započteny i náklady na svislý přesun horniny po házečkách do 2 metrů. | [14 empty] | PSC | 2
| VV |  | 6 "D.2 Podrobná situace, TZ - výkop pro vyústění odvodňovače ústícího do země na pravé straně |  | 6 | [12 empty] | VV | 2 | 2 | True | 0 | ROZPOCET
| VV |  | 12 "D.2 Podrobná situace, TZ - výkop pro vyústění odvodňovačů ústících do země na levé straně |  | 12 | [12 empty] | VV | 2 | 2 | True | 0 | ROZPOCET
| VV |  | Součet |  | 18 | [12 empty] | VV | 2 | 4 | True | 1 | ROZPOCET
13 | K | 131203109 | Příplatek za lepivost u hloubení jam ručním nebo pneum nářadím v hornině tř. 3 | m3 | 18 |  | 0 | CS ÚRS 2017 02 |  | základní |  | 0 | 0 | 0 | 0 | 0 | 4 | K | 2 |  |  |  | ROZPOCET | 0 | 0 | 0 | 0 | 0 | 1 | 0 | 4 | 1211629609
| PP |  | Hloubení zapažených i nezapažených jam ručním nebo pneumatickým nářadím s urovnáním dna do předepsaného profilu a spádu v horninách tř. 3 Příplatek k cenám za lepivost horniny tř. 3 | [14 empty] | PP | 2
| PSC |  | Poznámka k souboru cen: 1. V cenách jsou započteny i náklady na přehození výkopku na přilehlém terénu na vzdálenost do 3 m od okraje jámy nebo naložení na dopravní prostředek. 2. V cenách 10-3101 až 40-3102 jsou započteny i náklady na svislý přesun horniny po házečkách do 2 metrů. | [14 empty] | PSC | 2
14 | K | 162301101 | Vodorovné přemístění do 500 m výkopku/sypaniny z horniny tř. 1 až 4 | m3 | 36 |  | 0 | CS ÚRS 2017 02 |  | základní |  | 0 | 0 | 0 | 0 | 0 | 4 | K | 2 |  |  |  | ROZPOCET | 0 | 0 | 0 | 0 | 0 | 1 | 0 | 4 | -362360783
| PP |  | Vodorovné přemístění výkopku nebo sypaniny po suchu na obvyklém dopravním prostředku, bez naložení výkopku, avšak se složením bez rozhrnutí z horniny tř. 1 až 4 na vzdálenost přes 50 do 500 m | [14 empty] | PP | 2
| PSC |  | Poznámka k souboru cen: 1. Ceny nelze použít, předepisuje-li projekt přemístit výkopek na místo nepřístupné obvyklým dopravním prostředkům; toto přemístění se oceňuje individuálně. 2. V cenách jsou započteny i náhrady za jízdu loženého vozidla v terénu ve výkopišti nebo na násypišti. 3. V cenách nejsou započteny náklady na rozhrnutí výkopku na násypišti; toto rozhrnutí se oceňuje cenami souboru cen 171 . 0- . . Uložení sypaniny do násypů a 171 20-1201Uložení sypaniny na skládky. 4. Je-li na dopravní dráze pro vodorovné přemístění nějaká překážka, pro kterou je nutno překládat výkopek z jednoho obvyklého dopravního prostředku na jiný obvyklý dopravní prostředek, oceňuje se toto lomené vodorovné přemístění výkopku v každém úseku samostatně příslušnou cenou tohoto souboru cen a překládání výkopku cenami souboru cen 167 10-3 . Nakládání neulehlého výkopku z hromad s ohledem na ustanovení pozn. číslo 5. 5. Přemísťuje-li se výkopek z dočasných skládek vzdálených do 50 m, neoceňuje se nakládání výkopku, i když se provádí. Toto ustanovení neplatí, vylučuje-li projekt použití dozeru. 6. V cenách vodorovného přemístění sypaniny nejsou započteny náklady na dodávku materiálu, tyto se oceňují ve specifikaci. | [14 empty] | PSC | 2
| VV |  | 2*6 "D.2 Podrobná situace, TZ - výkop pro vyústění odvodňovače ústícího do země na pravé straně, odvoz na mezideponii a zpět |  | 12 | [12 empty] | VV | 2 | 2 | True | 0 | ROZPOCET
| VV |  | 2*12 "D.2 Podrobná situace, TZ - výkop pro vyústění odvodňovačů ústících do země na levé straně, odvoz na mezideponii a zpět |  | 24 | [12 empty] | VV | 2 | 2 | True | 0 | ROZPOCET
| VV |  | Součet |  | 36 | [12 empty] | VV | 2 | 4 | True | 1 | ROZPOCET
15 | K | 162301151 | Vodorovné přemístění výkopku/sypaniny z hornin tř. 5 až 7 do 500 m | m3 | 247.2 |  | 0 | CS ÚRS 2017 02 |  | základní |  | 0 | 0 | 0 | 0 | 0 | 4 | K | 2 |  |  |  | ROZPOCET | 0 | 0 | 0 | 0 | 0 | 1 | 0 | 4 | 148882309
| PP |  | Vodorovné přemístění výkopku nebo sypaniny po suchu na obvyklém dopravním prostředku, bez naložení výkopku, avšak se složením bez rozhrnutí z horniny tř. 5 až 7 na vzdálenost přes 50 do 500 m | [14 empty] | PP | 2
| PSC |  | Poznámka k souboru cen: 1. Ceny nelze použít, předepisuje-li projekt přemístit výkopek na místo nepřístupné obvyklým dopravním prostředkům; toto přemístění se oceňuje individuálně. 2. V cenách jsou započteny i náhrady za jízdu loženého vozidla v terénu ve výkopišti nebo na násypišti. 3. V cenách nejsou započteny náklady na rozhrnutí výkopku na násypišti; toto rozhrnutí se oceňuje cenami souboru cen 171 . 0- . . Uložení sypaniny do násypů a 171 20-1201Uložení sypaniny na skládky. 4. Je-li na dopravní dráze pro vodorovné přemístění nějaká překážka, pro kterou je nutno překládat výkopek z jednoho obvyklého dopravního prostředku na jiný obvyklý dopravní prostředek, oceňuje se toto lomené vodorovné přemístění výkopku v každém úseku samostatně příslušnou cenou tohoto souboru cen a překládání výkopku cenami souboru cen 167 10-3 . Nakládání neulehlého výkopku z hromad s ohledem na ustanovení pozn. číslo 5. 5. Přemísťuje-li se výkopek z dočasných skládek vzdálených do 50 m, neoceňuje se nakládání výkopku, i když se provádí. Toto ustanovení neplatí, vylučuje-li projekt použití dozeru. 6. V cenách vodorovného přemístění sypaniny nejsou započteny náklady na dodávku materiálu, tyto se oceňují ve specifikaci. | [14 empty] | PSC | 2
| VV |  | 2*(164,6*0,4*0,6) "D.2 Podrobná situace, D.3 Vzorové řezy, TZ - zpětné osazení krajních římsových kvádrů na vzdušní straně; délka x výška x šířka |  | 79.008 | [12 empty] | VV | 2 | 2 | True | 0 | ROZPOCET
| VV |  | 2*(371,2*0,3*0,6) "D.2 Podrobná situace, D.3 Vzorové řezy, TZ - zpětné osazení krajních římsových kvádrů na návodní straně; délka x výška x šířka |  | 133.632 | [12 empty] | VV | 2 | 2 | True | 0 | ROZPOCET
| VV |  | 2*(36+36)*0,4*0,6 "D.2 Podrobná situace, D.3 Vzorové řezy, TZ - zpětné osazení krajních říms. kv. pod sloupky na vzdušní straně; délka x výška x šířka |  | 34.56 | [12 empty] | VV | 2 | 2 | True | 0 | ROZPOCET
| VV |  | Součet |  | 247.2 | [12 empty] | VV | 2 | 4 | True | 1 | ROZPOCET
16 | K | 167101101 | Nakládání výkopku z hornin tř. 1 až 4 do 100 m3 | m3 | 18 |  | 0 | CS ÚRS 2017 02 |  | základní |  | 0 | 0 | 0 | 0 | 0 | 4 | K | 2 |  |  |  | ROZPOCET | 0 | 0 | 0 | 0 | 0 | 1 | 0 | 4 | 202539520
| PP |  | Nakládání, skládání a překládání neulehlého výkopku nebo sypaniny nakládání, množství do 100 m3, z hornin tř. 1 až 4 | [14 empty] | PP | 2
| PSC |  | Poznámka k souboru cen: 1. Ceny -1101, -1151, -1102, -1152, -1103, -1153, jsou určeny pro nakládání, skládání a překládání na obvyklý nebo z obvyklého dopravního prostředku. Pro nakládání z lodi nebo na loď jsou určeny ceny -1105 a -1155. 2. Ceny -1105 a -1155 jsou určeny pro nakládání, překládání a vykládání na vzdálenost a) do 20 m vodorovně; vodorovná vzdálenost se měří od těžnice lodi k těžnici druhé lodi, nebo k těžišti hromady na břehu nebo k těžišti dopravního prostředku na suchu, b) do 4 m svisle; svislá vzdálenost se měří od pracovní hladiny vody k úrovni srovna- ného terénu v místě hromady nebo v místě dopravní plochy pro dopravní prostředek na suchu. Uvedenou svislou vzdálenost 4 m lze zvětšit, a to nejvýše do 6 m, jestliže je vodorovná vzdálenost uvedená v bodu a) kratší než 20 m nejméně o trojnásobek zvětšení výšky přes 4 m. 3. Množství měrných jednotek se určí v rostlém stavu horniny. | [14 empty] | PSC | 2
| VV |  | 6 "D.2 Podrobná situace, TZ - výkop pro vyústění odvodňovače ústícího do země na pravé straně, nakládání na mezideponii |  | 6 | [12 empty] | VV | 2 | 2 | True | 0 | ROZPOCET
| VV |  | 12 "D.2 Podrobná situace, TZ - výkop pro vyústění odvodňovačů ústících do země na levé straně, nakládání na mezideponii |  | 12 | [12 empty] | VV | 2 | 2 | True | 0 | ROZPOCET
| VV |  | Součet |  | 18 | [12 empty] | VV | 2 | 4 | True | 1 | ROZPOCET
17 | K | 167101152 | Nakládání výkopku z hornin tř. 5 až 7 přes 100 m3 | m3 | 123.6 |  | 0 | CS ÚRS 2017 02 |  | základní |  | 0 | 0 | 0 | 0 | 0 | 4 | K | 2 |  |  |  | ROZPOCET | 0 | 0 | 0 | 0 | 0 | 1 | 0 | 4 | -2050488757
| PP |  | Nakládání, skládání a překládání neulehlého výkopku nebo sypaniny nakládání, množství přes 100 m3, z hornin tř. 5 až 7 | [14 empty] | PP | 2
| PSC |  | Poznámka k souboru cen: 1. Ceny -1101, -1151, -1102, -1152, -1103, -1153, jsou určeny pro nakládání, skládání a překládání na obvyklý nebo z obvyklého dopravního prostředku. Pro nakládání z lodi nebo na loď jsou určeny ceny -1105 a -1155. 2. Ceny -1105 a -1155 jsou určeny pro nakládání, překládání a vykládání na vzdálenost a) do 20 m vodorovně; vodorovná vzdálenost se měří od těžnice lodi k těžnici druhé lodi, nebo k těžišti hromady na břehu nebo k těžišti dopravního prostředku na suchu, b) do 4 m svisle; svislá vzdálenost se měří od pracovní hladiny vody k úrovni srovna- ného terénu v místě hromady nebo v místě dopravní plochy pro dopravní prostředek na suchu. Uvedenou svislou vzdálenost 4 m lze zvětšit, a to nejvýše do 6 m, jestliže je vodorovná vzdálenost uvedená v bodu a) kratší než 20 m nejméně o trojnásobek zvětšení výšky přes 4 m. 3. Množství měrných jednotek se určí v rostlém stavu horniny. | [14 empty] | PSC | 2
| VV |  | 164,6*0,4*0,6 "D.2 Podrobná situace, D.3 Vzorové řezy, TZ - zpětné osazení krajních římsových kvádrů na vzdušní straně; délka x výška x šířka |  | 39.504 | [12 empty] | VV | 2 | 2 | True | 0 | ROZPOCET
| VV |  | 371,2*0,3*0,6 "D.2 Podrobná situace, D.3 Vzorové řezy, TZ - zpětné osazení krajních římsových kvádrů na návodní straně; délka x výška x šířka |  | 66.816 | [12 empty] | VV | 2 | 2 | True | 0 | ROZPOCET
| VV |  | (36+36)*0,4*0,6 "D.2 Podrobná situace, D.3 Vzorové řezy, TZ - zpětné osazení krajních říms. kv. pod sloupky na vzdušní straně; délka x výška x šířka |  | 17.28 | [12 empty] | VV | 2 | 2 | True | 0 | ROZPOCET
| VV |  | Součet |  | 123.6 | [12 empty] | VV | 2 | 4 | True | 1 | ROZPOCET
18 | K | 174101101 | Zásyp jam, šachet rýh nebo kolem objektů sypaninou se zhutněním | m3 | 18 |  | 0 | CS ÚRS 2017 02 |  | základní |  | 0 | 0 | 0 | 0 | 0 | 4 | K | 2 |  |  |  | ROZPOCET | 0 | 0 | 0 | 0 | 0 | 1 | 0 | 4 | 880968523
| PP |  | Zásyp sypaninou z jakékoliv horniny s uložením výkopku ve vrstvách se zhutněním jam, šachet, rýh nebo kolem objektů v těchto vykopávkách | [14 empty] | PP | 2
| PSC |  | Poznámka k souboru cen: 1. Ceny 174 10- . . jsou určeny pro zhutněné zásypy s mírou zhutnění: a) z hornin soudržných do 100 % PS, b) z hornin nesoudržných do I(d) 0,9, c) z hornin kamenitých pro jakoukoliv míru zhutnění. 2. Je-li projektem předepsáno vyšší zhutnění, podle bodu a) a b) poznámky č 1., ocení se zásyp individuálně. 3. Ceny nelze použít pro zásyp rýh pro drenážní trativody pro lesnicko-technické meliorace a zemědělské. Zásyp těchto rýh se oceňuje cenami souboru cen 174 20-3 . části A 03 Zemní práce pro objekty oborů 831 až 833. Nezhutněný zásyp odvodňovacích kanálů z betonových a železobetonových trub v polních a lučních tratích se oceňuje cenou -1101 Zásyp sypaninou rýh bez ohledu na šířku kanálu; cena obsahuje i náklady na ruční nezhutněný zásyp výšky do 200 mm nad vrchol potrubí. 4. V cenách 10-1101, 10-1103, 20-1101 a 20-1103 je započteno přemístění sypaniny ze vzdálenosti 10 m od kraje výkopu nebo zasypávaného prostoru, měřeno k těžišti skládky. 5. V ceně 10-1102 je započteno přemístění sypaniny ze vzdálenosti 15 m od hrany zasypávaného prostoru, měřeno k těžišti skládky. 6. Objem zásypu je rozdíl objemu výkopu a objemu do něho vestavěných konstrukcí nebo uložených vedení i s jejich obklady a podklady (tento objem se nazývá objemem horniny vytlačené konstrukcí). Objem potrubí do DN 180, příp. i s obalem, se od objemu zásypu neodečítá. Pro stanovení objemu zásypu se od objemu výkopu odečítá i objem obsypu potrubí oceňovaný cenami souboru cen 175 10-11 Obsyp potrubí, přichází-li v úvahu . 7. Odklizení zbylého výkopku po provedení zásypu zářezů se šikmými stěnami pro podzemní vedení nebo zásypu jam a rýh pro podzemní vedení se oceňuje, je-li objem zbylého výkopku: a) do 1 m3 na 1 m vedení a jedná se o výkopek neulehlý - cenami souboru cen 167 10-110 Nakládání výkopku nebo sypaniny a 162 . 0-1 . Vodorovné přemístění výkopku. V případě, že se jedná o výkopek ulehlý - rozpojení a naložení výkopku cenami souboru cen 122 . 0-1 . souboru cen 162 . 0-1 . Vodorovné přemístění výkopku; b) přes 1 m3 na 1 m vedení, jestliže projekt předepíše, že se zbylý výkopek bude odklízet zároveň s prováděním vykopávky, pouze přemístění výkopku cenami souboru cen 162 . 0-1 . Vodorovné přemístění výkopku. Při zmíněném objemu zbylého výkopku se neoceňuje ani naložení ani rozpojení výkopku. Jestliže se zbylý výkopek neodklízí, nýbrž rozprostírá podél výkopu a nad výkopem, platí poznámka č. 8. 8. Rozprostření zbylého výkopku podél výkopu a nad výkopem po provedení zásypů zářezů se šikmými stěnami pro podzemní vedení nebo zásypu jam a rýh pro podzemní vedení se oceňuje: a) cenou 171 20-1101 Uložení sypaniny do nezhutněných násypů, není-li projektem předepsáno zhutnění rozprostřeného zbylého výkopku, b) cenou 171 10-1111 Uložení sypaniny do násypů z hornin sypkých, je-li předepsáno zhutnění rozprostřeného zbylého výkopku, a to v objemu vypočteném podle poznámky č.6, příp. zmenšeném o objem výkopku, který byl již odklizen. 9. Míru zhutnění předepisuje projekt. | [14 empty] | PSC | 2
| VV |  | 6 "D.2 Podrobná situace, TZ - zásyp pro vyústění odvodňovače ústícího do země na pravé straně |  | 6 | [12 empty] | VV | 2 | 2 | True | 0 | ROZPOCET
| VV |  | 12 "D.2 Podrobná situace, TZ - zásyp pro vyústění odvodňovačů ústících do země na levé straně |  | 12 | [12 empty] | VV | 2 | 2 | True | 0 | ROZPOCET
| VV |  | Součet |  | 18 | [12 empty] | VV | 2 | 4 | True | 1 | ROZPOCET
| D | 3 | Svislé a kompletní konstrukce |  |  |  | 0 |  |  |  |  | 0 |  | 390.0092 |  | 0 | 1 | D | 1 |  |  |  | ROZPOCET | [6 empty] | 0
19 | K | 317221111 | Osazení kamenných římsových desek do maltového lože | m3 | 123.6 |  | 0 | CS ÚRS 2017 02 |  | základní |  | 0 | 0.03689 | 4.5596 | 0 | 0 | 4 | K | 2 |  |  |  | ROZPOCET | 0 | 0 | 0 | 0 | 0 | 1 | 0 | 4 | -713283134
| PP |  | Osazení kamenných římsových desek do maltového lože | [14 empty] | PP | 2
| P |  | Poznámka k položce: - jendá se o vytvoření "otisku" v maltovém loži před finálním lepením | [14 empty] | P | 2
| VV |  | 164,6*0,4*0,6 "D.2 Podrobná situace, D.3 Vzorové řezy, TZ - zpětné osazení krajních římsových kvádrů na vzdušní straně; délka x výška x šířka |  | 39.504 | [12 empty] | VV | 2 | 2 | True | 0 | ROZPOCET
| VV |  | 371,2*0,3*0,6 "D.2 Podrobná situace, D.3 Vzorové řezy, TZ - zpětné osazení krajních římsových kvádrů na návodní straně; délka x výška x šířka |  | 66.816 | [12 empty] | VV | 2 | 2 | True | 0 | ROZPOCET
| VV |  | (36+36)*0,4*0,6 "D.2 Podrobná situace, D.3 Vzorové řezy, TZ - zpětné osazení krajních říms. kv. pod sloupky na vzdušní straně; délka x výška x šířka |  | 17.28 | [12 empty] | VV | 2 | 2 | True | 0 | ROZPOCET
| VV |  | Součet |  | 123.6 | [12 empty] | VV | 2 | 4 | True | 1 | ROZPOCET
20 | M | M5838802 | krajní kamenné římsové kvádry - dodávka nových v případě poškození stávajících kvádrů během úpravy | m3 | 18.54 |  | 0 |  |  | základní |  | 0 | 0.112 | 2.0765 | 0 | 0 | 8 | M | 2 |  |  |  | ROZPOCET | 0 | 0 | 0 | 0 | 0 | 1 | 0 | 4 | 1370426152
| PP |  | krajní kamenné římsové kvádry - dodávka nových v případě poškození stávajících kvádrů během úpravy | [14 empty] | PP | 2
| P |  | Poznámka k položce: - tvar a rozměr jednotlivých kamenných kvádrů bude vždy dle každého konkrétního nahrazovaného kusu | [14 empty] | P | 2
| VV |  | 0,15*(164,6*0,4*0,6) "D.2 Podrobná situace, D.3 Vzorové řezy, TZ - zpětné osazení kraj. říms. kvádrů na vzdušní straně; 15% x délka x výška x šířka |  | 5.926 | [12 empty] | VV | 2 | 2 | True | 0 | ROZPOCET
| VV |  | 0,15*(371,2*0,3*0,6) "D.2 Podrobná situace, D.3 Vzorové řezy, TZ - zpětné osazení kraj. říms. kvádrů na návodní straně; 15% x délka x výška x šířka |  | 10.022 | [12 empty] | VV | 2 | 2 | True | 0 | ROZPOCET
| VV |  | 0,15*((36+36)*0,4*0,6)"D.2 Podrobná situace, D.3 Vzorové řezy, TZ - zpětné os. kraj. říms. kv. pod sloupky na vzdušní straně;15%xdélka x výška x šířka |  | 2.592 | [12 empty] | VV | 2 | 2 | True | 0 | ROZPOCET
| VV |  | Součet |  | 18.54 | [12 empty] | VV | 2 | 4 | True | 1 | ROZPOCET
21 | K | R3172211 | Osazení kamenných římsových desek do maltového lože | m3 | 123.6 |  | 0 |  |  | základní |  | 0 | 0.027475 | 3.3959 | 0 | 0 | 4 | K | 2 |  |  |  | ROZPOCET | 0 | 0 | 0 | 0 | 0 | 1 | 0 | 4 | -492305213
| PP |  | Osazení kamenných římsových desek do flexibilního lepidla | [14 empty] | PP | 2
| P |  | Poznámka k položce: - bude požita flexibilní lepidlo C2T S1 dle ČSN EN 10024 - jedná se o finální lepení kvádrů do připraveného "otisku" v maltovém loži | [14 empty] | P | 2
| VV |  | 164,6*0,4*0,6 "D.2 Podrobná situace, D.3 Vzorové řezy, TZ - zpětné osazení krajních římsových kvádrů na vzdušní straně; délka x výška x šířka |  | 39.504 | [12 empty] | VV | 2 | 2 | True | 0 | ROZPOCET
| VV |  | 371,2*0,3*0,6 "D.2 Podrobná situace, D.3 Vzorové řezy, TZ - zpětné osazení krajních římsových kvádrů na návodní straně; délka x výška x šířka |  | 66.816 | [12 empty] | VV | 2 | 2 | True | 0 | ROZPOCET
| VV |  | (36+36)*0,4*0,6 "D.2 Podrobná situace, D.3 Vzorové řezy, TZ - zpětné osazení krajních říms. kv. pod sloupky na vzdušní straně; délka x výška x šířka |  | 17.28 | [12 empty] | VV | 2 | 2 | True | 0 | ROZPOCET
| VV |  | Součet |  | 123.6 | [12 empty] | VV | 2 | 4 | True | 1 | ROZPOCET
22 | K | 317661132 | Výplň spár monolitické římsy tmelem silikonovým šířky spáry do 40 mm | m | 310 |  | 0 | CS ÚRS 2017 02 |  | základní |  | 0 | 0.00019 | 0.0589 | 0 | 0 | 4 | K | 2 |  |  |  | ROZPOCET | 0 | 0 | 0 | 0 | 0 | 1 | 0 | 4 | -316781909
| PP |  | Výplň spár monolitické římsy tmelem silikonovým, spára šířky přes 15 do 40 mm | [14 empty] | PP | 2
| PSC |  | Poznámka k souboru cen: 1. V cenách jsou započteny i náklady na bednící lišty do bednění monolitické konstrukce římsy, vyčištění spáry, penetraci spáry slučitelnou s tmelem, vlastní tmelení spáry pistolí kartuše a uhlazení povrchu tmelu, u dilatačních spár předtěsnění spáry. | [14 empty] | PSC | 2
| VV |  | 100*(0,4+0,6+0,4+0,25) "D.2 Podrobná situace, TZ - výplň každé sedmé spáry vzdušních římsových bloků trvale pružným tmelem; počet x délka |  | 165 | [12 empty] | VV | 2 | 2 | True | 0 | ROZPOCET
| VV |  | 100*(0,3+0,6+0,3+0,25) "D.2 Podrobná situace, TZ - výplň každé sedmé spáry návodních římsových bloků trvale pružným tmelem; počet x délka |  | 145 | [12 empty] | VV | 2 | 2 | True | 0 | ROZPOCET
| VV |  | Součet |  | 310 | [12 empty] | VV | 2 | 4 | True | 1 | ROZPOCET
23 | K | R3212133 | Zdivo nadzákladové z lomového kamene vodních staveb s vyspárováním na maltu MC 30 | m3 | 122.008 |  | 0 |  |  | základní |  | 0 | 3.1139 | 379.9183 | 0 | 0 | 4 | K | 2 |  |  |  | ROZPOCET | 0 | 0 | 0 | 0 | 0 | 1 | 0 | 4 | -825775172
| PP |  | Zdivo nadzákladové z lomového kamene vodních staveb z lomového kamene lomařsky upraveného s vyspárováním, na cementovou maltu MC 30 | [14 empty] | PP | 2
| P |  | Poznámka k položce: - vyzděné a vyspárované na MC 30 s kamenivem frakce 0-3 mm, vlastnosti MC budou zlepšeny přidáním reaktivního zušlechťovače malty - spáry budou po zavadnutí před spárováním proškrábnuty na hloubku 50-70 mm a vyčištěny tlakovou vodou o tlaku 200 barů | [14 empty] | P | 2
| VV |  | 164,6*0,4*0,5 "D.2 Podrobná situace, D.3 Vzorové řezy, TZ - oprava lícového zdiva na vzdušní straně; délka x výška x šířka |  | 32.92 | [12 empty] | VV | 2 | 2 | True | 0 | ROZPOCET
| VV |  | 371,2*0,4*0,6 "D.2 Podrobná situace, D.3 Vzorové řezy, TZ - oprava lícového zdiva na návodní straně; délka x výška x šířka |  | 89.088 | [12 empty] | VV | 2 | 2 | True | 0 | ROZPOCET
| VV |  | Součet |  | 122.008 | [12 empty] | VV | 2 | 4 | True | 1 | ROZPOCET
| D | 4 | Vodorovné konstrukce |  |  |  | 0 |  |  |  |  | 0 |  | 337.1068 |  | 0 | 1 | D | 1 |  |  |  | ROZPOCET | [6 empty] | 0
24 | K | 421321127 | Mostní nosné konstrukce deskové ze ŽB C 25/30 | m3 | 317.058 |  | 0 | CS ÚRS 2017 02 |  | základní |  | 0 | 0 | 0 | 0 | 0 | 4 | K | 2 |  |  |  | ROZPOCET | 0 | 0 | 0 | 0 | 0 | 1 | 0 | 4 | -743436609
| PP |  | Mostní železobetonové nosné konstrukce deskové nebo klenbové, trámové, ostatní deskové, z betonu C 25/30 | [14 empty] | PP | 2
| PSC |  | Poznámka k souboru cen: 1. V cenách jsou započteny náklady na betonáž nosné konstrukce přechodové desky nebo nosné konstrukce mostu, kontrolu bednění, kontrolu uložení betonářské výztuže s požadovanou krycí vrstvou, vlastní betonáž mostní konstrukce zejména čerpadlem betonu, rozhrnutí a hutnění betonu požadované konsistence bez ohledu na hustotu výztuže, uhlazení betonu horního povrchu konstrukce, ošetření a ochranu čerstvě uloženého betonu. 2. Deskové konstrukce lze použít jako spřahující desku mostních nosníků. 3. Betonáž dilatačního závěru je prováděna po osazení ocelového dilatačního závěru do konstrukce. 4. V cenách nejsou započteny náklady na: a) frekvenci nájezdů mezi jednotlivými ukládkami do betonážních lamel ani rezervu prostředků na ukládku betonu a dopravy betonu, pokud jedna betonážní lamela má větší objem než 100 m3 ukládaného betonu, b) podkladní vrstvu z betonu pod přechodovou desku, tyto se oceňují souborem cen 451 31-51 Podkladní a výplňové vrstvy z betonu prostého, c) vrubový kloub (trn) přechodové desky do závěrné zídky případně vrubový kloub desky rámové konstrukce do spodní stavby nebo kloub pérový mostní desky vícepolového mostu , tyto se oceňují souborem cen 428 38 Vrubový a pérový kloub železobetonový. d) rovinnost povrchu mostní konstrukce, tyto se oceňují cenou 457 31-1191 Příplatek k ceně za rovinnost. | [14 empty] | PSC | 2
| P |  | Poznámka k položce: - beton C 25/30 XC4, XF2 | [14 empty] | P | 2
| VV |  | 3,68*201,05*0,2 "D.2 Podrobná situace, D.3 Vzorové příčné řezy - nová ŽB deska ve spádu; šířka x délka pravého úseku x tloušťka |  | 147.973 | [12 empty] | VV | 2 | 2 | True | 0 | ROZPOCET
| VV |  | 3,68*201,20*0,2 "D.2 Podrobná situace, D.3 Vzorové příčné řezy - nová ŽB deska ve spádu; šířka x délka levého úseku x tloušťka |  | 148.083 | [12 empty] | VV | 2 | 2 | True | 0 | ROZPOCET
| VV |  | 4,95*3*0,25 "D.2 Podrobná situace, D.3 Vzorové příčné řezy - nová ŽB deska ve spádu - balkon č.1 ; šířka x délka x tloušťka |  | 3.713 | [12 empty] | VV | 2 | 2 | True | 0 | ROZPOCET
| VV |  | 4,5*1,7*0,25 "D.2 Podrobná situace, D.3 Vzorové příčné řezy - nová ŽB deska ve spádu - balkon č.2 ; šířka x délka x tloušťka |  | 1.913 | [12 empty] | VV | 2 | 2 | True | 0 | ROZPOCET
| VV |  | 4,5*1,7*0,25 "D.2 Podrobná situace, D.3 Vzorové příčné řezy - nová ŽB deska ve spádu - balkon č.3 ; šířka x délka x tloušťka |  | 1.913 | [12 empty] | VV | 2 | 2 | True | 0 | ROZPOCET
| VV |  | 4,95*3*0,25 "D.2 Podrobná situace, D.3 Vzorové příčné řezy - nová ŽB deska ve spádu - balkon č.4 ; šířka x délka x tloušťka |  | 3.713 | [12 empty] | VV | 2 | 2 | True | 0 | ROZPOCET
| VV |  | 4*(7,5*1,3)*0,25 "D.2 Podrobná situace, D.3 Vzorové příčné řezy - rozšíření o 1,3 m chodníku v dil. úseku 26-29; počet úseků x délka úseku x rozšíření |  | 9.75 | [12 empty] | VV | 2 | 2 | True | 0 | ROZPOCET
| VV |  | Součet |  | 317.058 | [12 empty] | VV | 2 | 4 | True | 1 | ROZPOCET
25 | K | 421351311 | Zřízení a odstranění bednění dilatačního závěru konstrukcí mostů | m2 | 41.035 |  | 0 | CS ÚRS 2017 02 |  | základní |  | 0 | 0.01994 | 0.81824 | 0 | 0 | 4 | K | 2 |  |  |  | ROZPOCET | 0 | 0 | 0 | 0 | 0 | 1 | 0 | 4 | 296158395
| PP |  | Bednění deskových konstrukcí mostů z betonu železového nebo předpjatého zřízení a odstranění bednění dilatačního závěru | [14 empty] | PP | 2
| PSC |  | Poznámka k souboru cen: 1. Jedná se bednění: a) z palubek u podhledu vyložení spřahující desky nosné konstrukce, b) z prken u boku přechodové desky, c) z prken jako nepohledové bednění překryté následně mostní římsou u boční stěny spřahující desky nebo u boční stěny plné deskové konstrukce obdélníkového příčného řezu, d) z prken s otvory pro průchod betonářské výztuže do další lamely betonážní etapy nosné konstrukce u bednění čel pracovních spár. 2. V cenách jsou započteny náklady na založení a osazení bednění podhledů spřahující desky na ramenáty konzolového vyložení, u přechodové desky založení hranolů a sestavení bočních stěn desky na podkladní vrstvě z betonu, u bočních stěn deskové plné konstrukce mostu nebo spřahující desky založení hranolů na podlaze skruže nebo konzole vyložení spřahující desky, nástřik bednění odformovacím prostředkem, opotřebení bednění podle počtu užití, odbednění a očištění bednění. 3. U čel pracovní spáry železobetonové konstrukce je uvažováno pouze jedno užití. 4. V cenách jsou započteny náklady na distanční tělíska výztuže, ale vlastní ukládka tělísek je započtena v ceně výztuže deskové konstrukce. 5. Bednění vlastní deskové konstrukce se oceňuje cenami 421 95-5112 a -5113 Bednění na mostní skruži. 6. Ceny nelze použít pro bednění desky vylehčeného příčného řezu, které se oceňují souborem cen 423 35- . . Bednění trámové a komorové konstrukce. 7. V cenách nejsou započteny náklady na: a) ramenáty vyložení pro bednění podhledu nebo římsy, b) únosné pracovní podlahy a bednění spodního podhledu desky nosné konstrukce na skruži, tyto se oceňují souborem cen 421 95-3. Dřevěné podlahy mostní dočasné, c) podkladní vrstvu pod přechodovou deskou, tato vrstva se oceňuje souborem cen 451 31-51 Podkladní a výplňové vrstvy z betonu prostého. | [14 empty] | PSC | 2
| VV |  | 25*3,675*0,2 "D.5 Schémata výztuže, bednění dilatační spáry v dil. úsecích 21 - 25; počet úseků x šířka x výška |  | 18.375 | [12 empty] | VV | 2 | 2 | True | 0 | ROZPOCET
| VV |  | 4*4,285*0,25 "D.5 Schémata výztuže, bednění dilatační spáry v dil. úsecích 26 - 29; počet úseků x šířka x výška |  | 4.285 | [12 empty] | VV | 2 | 2 | True | 0 | ROZPOCET
| VV |  | 25*3,675*0,2 "D.5 Schémata výztuže, bednění dilatační spáry v dil. úsecích 30-54; počet úseků x šířka x výška |  | 18.375 | [12 empty] | VV | 2 | 2 | True | 0 | ROZPOCET
| VV |  | Součet |  | 41.035 | [12 empty] | VV | 2 | 4 | True | 1 | ROZPOCET
26 | K | 421361226 | Výztuž ŽB deskového mostu z betonářské oceli 10 505 | t | 8.338 |  | 0 | CS ÚRS 2017 02 |  | základní |  | 0 | 1.0491 | 8.7473 | 0 | 0 | 4 | K | 2 |  |  |  | ROZPOCET | 0 | 0 | 0 | 0 | 0 | 1 | 0 | 4 | -1948840828
| PP |  | Výztuž deskových konstrukcí z betonářské oceli 10 505 (R) nebo BSt 500 deskového mostu | [14 empty] | PP | 2
| PSC |  | Poznámka k souboru cen: 1. Jedná se o výztuž deskových konstrukcí přechodové desky, spřahující desky nebo desky nosné konstrukce a dále o doplňkovou výztuž uzavírací spáry u letmé montáže nebo doplňkovou výztuž po osazení dilatačního závěru. 2. V cenách jsou započteny náklady na: a) uložení hlavní a rozdělovací výztuže a třmínků betonářské výztuže do konstrukce včetně betonových distančních podložek zajištujících požadované krytí, vázání nebo bodové sváry k vytvoření prostorového armokoše, případné úpravy výztuže pro osazení bednění a úpravy pro zajištění průběhu trubek předpínací výztuže. b) manipulaci s výztuží při ukládce jeřábem a ručně. 3. V cenách jsou započteny i náklady na osazení distančních tělísek. Náklady na tělíska jsou započteny ve skladbě bednění. 4. V cenách nejsou započteny náklady na uchycení tupých spojů závitové výztuže do bednění a jejich napojování, tyto se oceňují souborem cen 273 36-21 Svarové nosné spoje. | [14 empty] | PSC | 2
| VV |  | 25*244*1,11*(0,395/1000) "D.5 Schémata výztuže, pol. č. 1 v dil. úsecích 21 - 25; počet úseků x počet spon x délka spon x hmotnost R8 v kg/mb |  | 2.675 | [12 empty] | VV | 2 | 2 | True | 0 | ROZPOCET
| VV |  | 25*120*1,0*(0,395/1000) "D.5 Schémata výztuže, pol. č. 2 v dil. úsecích 21 - 25; počet úseků x počet stoliček x délka stoliček x hmotnost R8 v kg/mb |  | 1.185 | [12 empty] | VV | 2 | 2 | True | 0 | ROZPOCET
| VV |  | 4*244*1,11*(0,395/1000) "D.5 Schémata výztuže, pol. č. 1 v dil. úsecích 26 - 29; počet úseků x počet spon x délka spon x hmotnost R8 v kg/mb |  | 0.428 | [12 empty] | VV | 2 | 2 | True | 0 | ROZPOCET
| VV |  | 4*120*1,0*(0,395/1000) "D.5 Schémata výztuže, pol. č. 2 v dil. úsecích 26 - 29; počet úseků x počet stoliček x délka stoliček x hmotnost R8 v kg/mb |  | 0.19 | [12 empty] | VV | 2 | 2 | True | 0 | ROZPOCET
| VV |  | 25*244*1,11*(0,395/1000) "D.5 Schémata výztuže, pol. č. 1 v dil. úsecích 30 - 54; počet úseků x počet spon x délka spon x hmotnost R8 v kg/mb |  | 2.675 | [12 empty] | VV | 2 | 2 | True | 0 | ROZPOCET
| VV |  | 25*120*1,0*(0,395/1000) "D.5 Schémata výztuže, pol. č. 2 v dil. úsecích 30 - 54; počet úseků x počet stoliček x délka stoliček x hmotnost R8 v kg/mb |  | 1.185 | [12 empty] | VV | 2 | 2 | True | 0 | ROZPOCET
| VV |  | Součet |  | 8.338 | [12 empty] | VV | 2 | 4 | True | 1 | ROZPOCET
27 | K | 421361412 | Výztuž mostních desek ze svařovaných sítí nad 4 kg/m2 | t | 31.284 |  | 0 | CS ÚRS 2017 02 |  | základní |  | 0 | 1.1044 | 34.5516 | 0 | 0 | 4 | K | 2 |  |  |  | ROZPOCET | 0 | 0 | 0 | 0 | 0 | 1 | 0 | 4 | 909650527
| PP |  | Výztuž deskových konstrukcí ze svařovaných sítí přes 4 kg/m2 | [14 empty] | PP | 2
| PSC |  | Poznámka k souboru cen: 1. Jedná se o výztuž deskových konstrukcí přechodové desky, spřahující desky nebo desky nosné konstrukce a dále o doplňkovou výztuž uzavírací spáry u letmé montáže nebo doplňkovou výztuž po osazení dilatačního závěru. 2. V cenách jsou započteny náklady na: a) uložení hlavní a rozdělovací výztuže a třmínků betonářské výztuže do konstrukce včetně betonových distančních podložek zajištujících požadované krytí, vázání nebo bodové sváry k vytvoření prostorového armokoše, případné úpravy výztuže pro osazení bednění a úpravy pro zajištění průběhu trubek předpínací výztuže. b) manipulaci s výztuží při ukládce jeřábem a ručně. 3. V cenách jsou započteny i náklady na osazení distančních tělísek. Náklady na tělíska jsou započteny ve skladbě bednění. 4. V cenách nejsou započteny náklady na uchycení tupých spojů závitové výztuže do bednění a jejich napojování, tyto se oceňují souborem cen 273 36-21 Svarové nosné spoje. | [14 empty] | PSC | 2
| VV |  | 25*12*(47,40/1000) "D.5 Schémata výztuže, pol. č. S1 v dil. úsecích 21 - 25; počet úseků x počet sítí x hmotnost v kg/ks |  | 14.22 | [12 empty] | VV | 2 | 2 | True | 0 | ROZPOCET
| VV |  | 4*15*(47,40/1000) "D.5 Schémata výztuže, pol. č. S1 v dil. úsecích 26 - 29; počet úseků x počet sítí x hmotnost v kg/ks |  | 2.844 | [12 empty] | VV | 2 | 2 | True | 0 | ROZPOCET
| VV |  | 25*12*(47,40/1000) "D.5 Schémata výztuže, pol. č. S1 v dil. úsecích 30 - 54; počet úseků x počet sítí x hmotnost v kg/ks |  | 14.22 | [12 empty] | VV | 2 | 2 | True | 0 | ROZPOCET
| VV |  | Součet |  | 31.284 | [12 empty] | VV | 2 | 4 | True | 1 | ROZPOCET
28 | K | 451315111 | Podkladní nebo vyrovnávací vrstva z betonu C25/30 tl 100 mm | m2 | 1564.28 |  | 0 | CS ÚRS 2017 02 |  | základní |  | 0 | 0.1873 | 292.9896 | 0 | 0 | 4 | K | 2 |  |  |  | ROZPOCET | 0 | 0 | 0 | 0 | 0 | 1 | 0 | 4 | -1810847232
| PP |  | Podkladní nebo vyrovnávací vrstva z betonu prostého tř. C 25/30, ve vrstvě do 100 mm | [14 empty] | PP | 2
| PSC |  | Poznámka k souboru cen: 1. V ceně nejsou započteny náklady na úpravu úložné spáry; tyto práce se oceňují cenou 967 04-1111 - úprava úložné spáry v části B 01 tohoto katalogu. | [14 empty] | PSC | 2
| P |  | Poznámka k položce: - beton C 25/30 XC4, XF2 - s vyspádováním dle PD | [14 empty] | P | 2
| VV |  | 3,68*201,05 "D.2 Podrobná situace, D.3 Vzorové příčné řezy - vyrovnávací vrstva pod novou desku; šířka x délka pravého úseku |  | 739.864 | [12 empty] | VV | 2 | 2 | True | 0 | ROZPOCET
| VV |  | 3,68*201,20 "D.2 Podrobná situace, D.3 Vzorové příčné řezy - vyrovnávací vrstva pod novou desku; šířka x délka levého úseku |  | 740.416 | [12 empty] | VV | 2 | 2 | True | 0 | ROZPOCET
| VV |  | 4,95*3 "D.2 Podrobná situace, D.3 Vzorové příčné řezy - vyrovnávací vrstva pod novou desku - balkon č.1 ; šířka x délka |  | 14.85 | [12 empty] | VV | 2 | 2 | True | 0 | ROZPOCET
| VV |  | 4,5*1,7 "D.2 Podrobná situace, D.3 Vzorové příčné řezy - vyrovnávací vrstva pod novou desku - balkon č.2 ; šířka x délka |  | 7.65 | [12 empty] | VV | 2 | 2 | True | 0 | ROZPOCET
| VV |  | 4,5*1,7 "D.2 Podrobná situace, D.3 Vzorové příčné řezy - vyrovnávací vrstva pod novou desku - balkon č.3 ; šířka x délka |  | 7.65 | [12 empty] | VV | 2 | 2 | True | 0 | ROZPOCET
| VV |  | 4,95*3 "D.2 Podrobná situace, D.3 Vzorové příčné řezy - vyrovnávací vrstva pod novou desku - balkon č.4 ; šířka x délka |  | 14.85 | [12 empty] | VV | 2 | 2 | True | 0 | ROZPOCET
| VV |  | 4*(7,5*1,3) "D.2 Podrobná situace, D.3 Vzorové příčné řezy - rozšíření o 1,3 m chodníku v dil. úseku 26-29; počet úseků x délka úseku x rozšíření |  | 39 | [12 empty] | VV | 2 | 2 | True | 0 | ROZPOCET
| VV |  | Součet |  | 1564.28 | [12 empty] | VV | 2 | 4 | True | 1 | ROZPOCET
29 | K | 451577777 | Podklad nebo lože pod dlažbu vodorovný nebo do sklonu 1:5 z kameniva těženého tl do 100 mm | m2 | 824.14 |  | 0 | CS ÚRS 2017 02 |  | základní |  | 0 | 0 | 0 | 0 | 0 | 4 | K | 2 |  |  |  | ROZPOCET | 0 | 0 | 0 | 0 | 0 | 1 | 0 | 4 | 1504646884
| PP |  | Podklad nebo lože pod dlažbu (přídlažbu) v ploše vodorovné nebo ve sklonu do 1:5, tloušťky od 30 do 100 mm z kameniva těženého | [14 empty] | PP | 2
| PSC |  | Poznámka k souboru cen: 1. Ceny lze použít i pro podklad nebo lože pod dlažby silničních příkopů a kuželů. 2. Ceny nelze použít pro: a) lože rigolů dlážděných, které je započteno v cenách souborů cen 597 . 6- . 1 Rigol dlážděný, 597 17- . 1 Rigol krajnicový s kamennou obrubou a 597 16-1111 Rigol dlážděný z lomového kamene, b) podklad nebo lože pod dlažby (přídlažby) související s vodotečí, které se oceňují cenami části A 01 katalogu 832-1 Hráze a úpravy na tocích - úpravy toků a kanálů. 3. V cenách -7777 Podklad z prohozené zeminy, -9777 Příplatek za dalších 10 mm tloušťky z prohozené zeminy, -9779 Příplatek za sklon přes 1:5 z prohozené zeminy jsou započteny i náklady na prohození zeminy. 4. V cenách nejsou započteny náklady na: a) opatření zeminy a její přemístění k místu zabudování, které se oceňují podle ustanovení čl. 3111 Všeobecných podmínek části A 01 tohoto katalogu, b) úpravu pláně, která se oceňuje u silnic cenami části A 01, u dálnic cenami části A 02 katalogu 800-1 Zemní práce, c) odklizení odpadu po prohození zeminy, které se oceňuje cenami části A 01 katalogu 800-1 Zemní práce, d) svahování, které se oceňuje cenami části A 01 katalogu 800-1 Zemní práce. | [14 empty] | PSC | 2
| VV |  | (3,68/2)*201,05 "D.2 Podrobná situace, D.3 Vzorové příčné řezy - doplnění lože zpětně osazené dlažby; šířka/2 x délka pravého úseku |  | 369.932 | [12 empty] | VV | 2 | 2 | True | 0 | ROZPOCET
| VV |  | (3,68/2)*201,20 "D.2 Podrobná situace, D.3 Vzorové příčné řezy - doplnění lože zpětně osazené dlažby; šířka/2 x délka levého úseku |  | 370.208 | [12 empty] | VV | 2 | 2 | True | 0 | ROZPOCET
| VV |  | 4,95*3 "D.2 Podrobná situace, D.3 Vzorové příčné řezy - zpětné osazení rozebrané dlažby - balkon č.1 ; šířka x délka |  | 14.85 | [12 empty] | VV | 2 | 2 | True | 0 | ROZPOCET
| VV |  | 4,5*1,7 "D.2 Podrobná situace, D.3 Vzorové příčné řezy - zpětné osazení rozebrané dlažby - balkon č.2 ; šířka x délka |  | 7.65 | [12 empty] | VV | 2 | 2 | True | 0 | ROZPOCET
| VV |  | 4,5*1,7 "D.2 Podrobná situace, D.3 Vzorové příčné řezy - zpětné osazení rozebrané dlažby - balkon č.3 ; šířka x délka |  | 7.65 | [12 empty] | VV | 2 | 2 | True | 0 | ROZPOCET
| VV |  | 4,95*3 "D.2 Podrobná situace, D.3 Vzorové příčné řezy - zpětné osazení rozebrané dlažby - balkon č.4 ; šířka x délka |  | 14.85 | [12 empty] | VV | 2 | 2 | True | 0 | ROZPOCET
| VV |  | 4*(7,5*1,3) "D.2 Podrobná situace, D.3 Vzorové příčné řezy - rozšíření o 1,3 m chodníku v dil. úseku 26-29; počet úseků x délka úseku x rozšíření |  | 39 | [12 empty] | VV | 2 | 2 | True | 0 | ROZPOCET
| VV |  | Součet |  | 824.14 | [12 empty] | VV | 2 | 4 | True | 1 | ROZPOCET
30 | K | 457311117 | Vyrovnávací nebo spádový beton C 25/30 včetně úpravy povrchu | m3 | 5.409 |  | 0 | CS ÚRS 2017 02 |  | základní |  | 0 | 0 | 0 | 0 | 0 | 4 | K | 2 |  |  |  | ROZPOCET | 0 | 0 | 0 | 0 | 0 | 1 | 0 | 4 | -1087486344
| PP |  | Vyrovnávací nebo spádový beton včetně úpravy povrchu C 25/30 | [14 empty] | PP | 2
| PSC |  | Poznámka k souboru cen: 1. V cenách jsou započteny náklady na kontrolu bednění, vlastní betonáž zejména čerpadlem betonu, rozhrnutí a hutnění betonu vibrační lištou, uhlazení horního povrchu betonu vyrovnávací nebo spádové konstrukce v tloušťce větší než 60 mm, v případě železobetonu přes 100 mm, ošetření a ochranu čerstvě uloženého certifikovaného betonu požadované konzistence. Rovinnost povrchu - třída 9 až 10. 2. Příplatek za rovinnost povrchu platí pro všechny ceny ukládaného konstrukčního betonu pod celoplošnou izolaci mostovky v požadovaném příčném nebo podélném minimálním sklonu 0,5 %. Rovinnost je daná normou 8 mm pod 2 m lati a třídou 8 přesnosti. 3. V cenách nejsou započteny náklady na: a) železobetonovou desku nebo spřahující desku ze železobetonu tloušťky přes 100 mm, b) bednění vyrovnávacího a spádového betonu, c) vyrovnávací vrstvy ze sanační reprofilační malty, tyto se oceňují souborem cen 628 63-21 Úprava příčných spár u montovaných mostů, d) dobroušení povrchu na požadovanou třídu 6 přesnosti. | [14 empty] | PSC | 2
| P |  | Poznámka k položce: - beton C 25/30 XC4 XF2 | [14 empty] | P | 2
| VV |  | 2*4,95*0,14 "D.6.1 Detail těsnění dil. spáry - dobetonávka; počet x šířka koruny hráze x plocha v řezu |  | 1.386 | [12 empty] | VV | 2 | 2 | True | 0 | ROZPOCET
| VV |  | Mezisoučet |  | 1.386 | [12 empty] | VV | 2 | 3 | True | 0 | ROZPOCET
| VV |  | 201,05*(2*0,005) "D.2 Podrobná situace, D.3 Vzorové příčné řezy - klín pro hydroizolaci; délka pravého úseku x plocha v řezu na obou stranách |  | 2.011 | [12 empty] | VV | 2 | 2 | True | 0 | ROZPOCET
| VV |  | 201,20*(2*0,005) "D.2 Podrobná situace, D.3 Vzorové příčné řezy - klín pro hydroizolaci; délka levého úseku x plocha v řezu na obou stranách |  | 2.012 | [12 empty] | VV | 2 | 2 | True | 0 | ROZPOCET
| VV |  | Součet |  | 5.409 | [12 empty] | VV | 2 | 4 | True | 1 | ROZPOCET
| D | 5 | Komunikace pozemní |  |  |  | 0 |  |  |  |  | 0 |  | 452.1915 |  | 0 | 1 | D | 1 |  |  |  | ROZPOCET | [6 empty] | 0
31 | K | 566501111 | Úprava krytu z kameniva drceného pro nový kryt s doplněním kameniva drceného do 0,10 m3/m2 | m2 | 12 |  | 0 | CS ÚRS 2017 02 |  | základní |  | 0 | 0.17726 | 2.1271 | 0 | 0 | 4 | K | 2 |  |  |  | ROZPOCET | 0 | 0 | 0 | 0 | 0 | 1 | 0 | 4 | -790929814
| PP |  | Úprava dosavadního krytu z kameniva drceného jako podklad pro nový kryt s vyrovnáním profilu v příčném i podélném směru, s vlhčením a zhutněním, s doplněním kamenivem drceným, jeho rozprostřením a zhutněním, v množství přes 0,08 do 0,10 m3/m2 | [14 empty] | PP | 2
| PSC |  | Poznámka k souboru cen: 1. Ceny neplatí pro vyrovnání nerovností nově zřizovaných podkladů nebo krytů, 2. V cenách nejsou započteny náklady na příp. nutné rozrytí dosavadní vozovky, které se oceňují cenou 113 10-8441 Rozrytí vrstvy krytu nebo podkladu. 3. Množství kameniva uvedené v popisu cen je průměrné množství kameniva v nezhutněném stavu na 1 m2 projektem předepsané úpravy na jednom objektu. | [14 empty] | PSC | 2
| VV |  | 2*6 "D.2.4 Podrobná situace - část 4, obnova povrchu parkových cest na KÚ v km 0,427 55; počet x plocha |  | 12 | [12 empty] | VV | 2 | 2 | True | 1 | ROZPOCET
32 | K | 571907118 | Posyp krytu kamenivem drceným nebo těženým do 70 kg/m2 | m2 | 12 |  | 0 | CS ÚRS 2017 02 |  | základní |  | 0 | 0 | 0 | 0 | 0 | 4 | K | 2 |  |  |  | ROZPOCET | 0 | 0 | 0 | 0 | 0 | 1 | 0 | 4 | 1296450177
| PP |  | Posyp podkladu nebo krytu s rozprostřením a zhutněním kamenivem drceným nebo těženým, v množství přes 65 do 70 kg/m2 | [14 empty] | PP | 2
| VV |  | 2*6 "D.2.4 Podrobná situace - část 4, obnova povrchu parkových cest na KÚ v km 0,427 55; počet x plocha |  | 12 | [12 empty] | VV | 2 | 2 | True | 1 | ROZPOCET
33 | K | 591111111 | Kladení dlažby z kostek velkých z kamene do lože z kameniva těženého tl 50 mm | m2 | 1565.765 |  | 0 | CS ÚRS 2017 02 |  | základní |  | 0 | 0.1837 | 287.631 | 0 | 0 | 4 | K | 2 |  |  |  | ROZPOCET | 0 | 0 | 0 | 0 | 0 | 1 | 0 | 4 | 1987810255
| PP |  | Kladení dlažby z kostek s provedením lože do tl. 50 mm, s vyplněním spár, s dvojím beraněním a se smetením přebytečného materiálu na krajnici velkých z kamene, do lože z kameniva těženého | [14 empty] | PP | 2
| PSC |  | Poznámka k souboru cen: 1. Ceny 591 1.- pro dlažbu z kostek velkých jsou určeny pro dlažbu úhlopříčnou a řádkovou. 2. Ceny 591 2.- pro dlažbu z kostek drobných jsou určeny pro dlažbu úhlopříčnou, řádkovou a kroužkovou. 3. Dlažba vějířová z kostek drobných se oceňuje cenami 591 41-2111 a 591 44-2111 Kladení dlažby z mozaiky dvoubarevné a vícebarevné komunikací pro pěší. 4. V cenách jsou započteny i náklady na dodání hmot pro lože a na dodání téhož materiálu na výplň spár. 5. V cenách nejsou započteny náklady na: a) dodání dlažebních kostek, které se oceňuje ve specifikaci; ztratné lze dohodnout - u velkých kostek ve výši 1 %, - u drobných kostek ve výši 2 %, b) vyplnění spár dlažby živičnou zálivkou, které se oceňuje cenami souboru cen 599 1 . -11 Zálivka živičná spár dlažby. 6. Část lože přesahující tloušťku 50 mm se oceňuje cenami souboru cen 451 31-97 Příplatek za každých dalších 10 mm tloušťky podkladu nebo lože. | [14 empty] | PSC | 2
| VV |  | 3,68*201,05 "D.2 Podrobná situace, D.3 Vzorové příčné řezy - zpětné osazení rozebrané dlažby; šířka x délka pravého úseku |  | 739.864 | [12 empty] | VV | 2 | 2 | True | 0 | ROZPOCET
| VV |  | 3,68*201,20 "D.2 Podrobná situace, D.3 Vzorové příčné řezy - zpětné osazení rozebrané dlažby; šířka x délka levého úseku |  | 740.416 | [12 empty] | VV | 2 | 2 | True | 0 | ROZPOCET
| VV |  | 4,95*3 "D.2 Podrobná situace, D.3 Vzorové příčné řezy - zpětné osazení rozebrané dlažby - balkon č.1 ; šířka x délka |  | 14.85 | [12 empty] | VV | 2 | 2 | True | 0 | ROZPOCET
| VV |  | 4,5*1,7 "D.2 Podrobná situace, D.3 Vzorové příčné řezy - zpětné osazení rozebrané dlažby - balkon č.2 ; šířka x délka |  | 7.65 | [12 empty] | VV | 2 | 2 | True | 0 | ROZPOCET
| VV |  | 4,5*1,7 "D.2 Podrobná situace, D.3 Vzorové příčné řezy - zpětné osazení rozebrané dlažby - balkon č.3 ; šířka x délka |  | 7.65 | [12 empty] | VV | 2 | 2 | True | 0 | ROZPOCET
| VV |  | 4,95*3 "D.2 Podrobná situace, D.3 Vzorové příčné řezy - zpětné osazení rozebrané dlažby - balkon č.4 ; šířka x délka |  | 14.85 | [12 empty] | VV | 2 | 2 | True | 0 | ROZPOCET
| VV |  | 4*(7,5*1,3) "D.2 Podrobná situace, D.3 Vzorové příčné řezy - rozšíření o 1,3 m chodníku v dil. úseku 26-29; počet úseků x délka úseku x rozšíření |  | 39 | [12 empty] | VV | 2 | 2 | True | 0 | ROZPOCET
| VV |  | Mezisoučet |  | 1564.28 | [12 empty] | VV | 2 | 3 | True | 0 | ROZPOCET
| VV |  | 2*4,95*1*0,15 "D.6.1 Detail těsnění dil. spáry - rozebrání pruhu dlažby přemostění pro napojení izolace; počet x šířka koruny hráze x šířka pruhu |  | 1.485 | [12 empty] | VV | 2 | 2 | True | 0 | ROZPOCET
| VV |  | Součet |  | 1565.765 | [12 empty] | VV | 2 | 4 | True | 1 | ROZPOCET
34 | M | M5838015 | kostka dlažební velká, žula třída II šedá | m2 | 156.577 |  | 0 |  |  | základní |  | 0 | 1 | 156.577 | 0 | 0 | 8 | M | 2 |  |  |  | ROZPOCET | 0 | 0 | 0 | 0 | 0 | 1 | 0 | 4 | 776819771
| PP |  | kostka dlažební velká, žula třída II šedá | [14 empty] | PP | 2
| VV |  | 1565,765*0,1 "Doplnění dlažby v případě poškození rozebíraných kostek, 10% z plochy pol. 951111111 Kladení dlažby |  | 156.577 | [12 empty] | VV | 2 | 2 | True | 1 | ROZPOCET
35 | K | AGR 01.03.03 | Obnova živičného povrchu vozovky na ZÚ v km 0,000 00, včetně podkladních vrstev | m2 | 8 |  | 0 |  |  | základní |  | 0 | 0.47432 | 3.7946 | 0 | 0 | 4 | K | 2 |  |  |  | ROZPOCET | 0 | 0 | 0 | 0 | 0 | 1 | 0 | 4 | -965015407
| PP |  | Obnova živičného povrchu vozovky na ZÚ v km 0,000 00, včetně podkladních vrstev | [14 empty] | PP | 2
| VV |  | 8 "D.2.1 Podrobná situace - obnova stávajícího povrchu vozovky v místě napojení na ZÚ v km 0,000 00 |  | 8 | [12 empty] | VV | 2 | 2 | True | 1 | ROZPOCET
36 | K | AGR 01.03.04 | Obnova betonového povrchu vozovky na KÚ v km 0,427 55, včetně podkladních vrstev | m2 | 3 |  | 0 |  |  | základní |  | 0 | 0.68727 | 2.0618 | 0 | 0 | 4 | K | 2 |  |  |  | ROZPOCET | 0 | 0 | 0 | 0 | 0 | 1 | 0 | 4 | -865864948
| PP |  | Obnova živičného povrchu vozovky na ZÚ v km 0,000 00, včetně podkladních vrstev | [14 empty] | PP | 2
| VV |  | 3 "D.2.1 Podrobná situace - obnova stávajícího povrchu vozovky v místě napojení na KÚ v km 0,427 55 |  | 3 | [12 empty] | VV | 2 | 2 | True | 1 | ROZPOCET
| D | 6 | Úpravy povrchů, podlahy a osazování výplní |  |  |  | 0 |  |  |  |  | 0 |  | 29.0546 |  | 0 | 1 | D | 1 |  |  |  | ROZPOCET | [6 empty] | 0
37 | K | 628635552 | Vyplnění spár zdiva z lomového kamene maltou cementovou na hl nad 70 do 120 mm s vyspárováním | m2 | 509.73 |  | 0 | CS ÚRS 2017 02 |  | základní |  | 0 | 0.057 | 29.0546 | 0 | 0 | 4 | K | 2 |  |  |  | ROZPOCET | 0 | 0 | 0 | 0 | 0 | 1 | 0 | 4 | 917966016
| PP |  | Vyplnění spár dosavadních konstrukcí zdiva cementovou maltou s vyčištěním spár hloubky přes 70 do 120 mm, zdiva z lomového kamene s vyspárováním | [14 empty] | PP | 2
| PSC |  | Poznámka k souboru cen: 1. V cenách nejsou započteny náklady na vysekání spár; tyto práce se oceňují cenami souboru cen 938 90-31 Dokončovací práce na dosavadních konstrukcích - vysekání spár. 2. Množství jednotek se stanoví v m2 rozvinuté upravované plochy. | [14 empty] | PSC | 2
| VV |  | 201,05*0,4 "D.2 Podrobná situace, D.3 Vzorové příčné řezy - oprava spárování na vzdušním lící; délka pravého úseku x výška |  | 80.42 | [12 empty] | VV | 2 | 2 | True | 0 | ROZPOCET
| VV |  | 201,20*0,4 "D.2 Podrobná situace, D.3 Vzorové příčné řezy - oprava spárování na vzdušním lící; šířka x délka levého úseku x výška |  | 80.48 | [12 empty] | VV | 2 | 2 | True | 0 | ROZPOCET
| VV |  | 201,05*0,4 "D.2 Podrobná situace, D.3 Vzorové příčné řezy - oprava spárování na návodním lící; délka pravého úseku x výška |  | 80.42 | [12 empty] | VV | 2 | 2 | True | 0 | ROZPOCET
| VV |  | 201,20*0,4 "D.2 Podrobná situace, D.3 Vzorové příčné řezy - oprava spárování na návodním lící; šířka x délka levého úseku x výška |  | 80.48 | [12 empty] | VV | 2 | 2 | True | 0 | ROZPOCET
| VV |  | Mezisoučet |  | 321.8 | [12 empty] | VV | 2 | 3 | True | 0 | ROZPOCET
| VV |  | -164,6*0,4 "D.2 Podrobná situace, D.3 Vzorové řezy, TZ - odpočet opravy lícového zdiva na vzdušní straně; délka x výška |  | -65.84 | [12 empty] | VV | 2 | 2 | True | 0 | ROZPOCET
| VV |  | -371,2*0,4 "D.2 Podrobná situace, D.3 Vzorové řezy, TZ - odpočet opravy lícového zdiva na návodní straně; délka x výška |  | -148.48 | [12 empty] | VV | 2 | 2 | True | 0 | ROZPOCET
| VV |  | Mezisoučet |  | -214.32 | [12 empty] | VV | 2 | 3 | True | 0 | ROZPOCET
| VV |  | 201,05 "D.2 Podrobná situace, D.3 Vzorové příčné řezy - zaříznutí žlábku pro hydroizolaci, délka pravého úseku |  | 201.05 | [12 empty] | VV | 2 | 2 | True | 0 | ROZPOCET
| VV |  | 201,20 "D.2 Podrobná situace, D.3 Vzorové příčné řezy - zaříznutí žlábku pro hydroizolaci, délka levého úseku |  | 201.2 | [12 empty] | VV | 2 | 2 | True | 0 | ROZPOCET
| VV |  | Součet |  | 509.73 | [12 empty] | VV | 2 | 4 | True | 1 | ROZPOCET
38 | K | R628641 | Zaříznutí kamenného obrubníku š. 150 mm, zkrácení o 5 cm | m | 804.5 |  | 0 |  |  | základní |  | 0 | 0 | 0 | 0 | 0 | 4 | K | 2 |  |  |  | ROZPOCET | 0 | 0 | 0 | 0 | 0 | 1 | 0 | 4 | 200783086
| PP |  | Zaříznutí kamenného obrubníku š. 150 mm, zkrácení o 5 cm | [14 empty] | PP | 2
| VV |  | 2*201,05 "D.2 Podrobná situace, D.3 Vzorové příčné řezy - zaříznutí stávajících obrubníků, zmenšení jejich výšky, délka pravého úseku |  | 402.1 | [12 empty] | VV | 2 | 2 | True | 0 | ROZPOCET
| VV |  | 2*201,20 "D.2 Podrobná situace, D.3 Vzorové příčné řezy - zaříznutí stávajících obrubníků, zmenšení jejich výšky, délka levého úseku |  | 402.4 | [12 empty] | VV | 2 | 2 | True | 0 | ROZPOCET
| VV |  | Součet |  | 804.5 | [12 empty] | VV | 2 | 4 | True | 1 | ROZPOCET
| D | 8 | Trubní vedení |  |  |  | 0 |  |  |  |  | 0 |  | 0.074769 |  | 0 | 1 | D | 1 |  |  |  | ROZPOCET | [6 empty] | 0
39 | K | 871310310 | Montáž kanalizačního potrubí hladkého plnostěnného SN 10 z polypropylenu DN 150 | m | 18 |  | 0 | CS ÚRS 2017 02 |  | základní |  | 0 | 1e-05 | 0.00018 | 0 | 0 | 4 | K | 2 |  |  |  | ROZPOCET | 0 | 0 | 0 | 0 | 0 | 1 | 0 | 4 | 926516850
| PP |  | Montáž kanalizačního potrubí z plastů z polypropylenu PP hladkého plnostěnného SN 10 DN 150 | [14 empty] | PP | 2
| PSC |  | Poznámka k souboru cen: 1. V cenách montáže potrubí nejsou započteny náklady na dodání trub, elektrospojek a těsnicích kroužků pokud tyto nejsou součástí dodávky potrubí. Tyto náklady se oceňují ve specifikaci. 2. V cenách potrubí z trubek polyetylenových a polypropylenových nejsou započteny náklady na dodání tvarovek použitých pro napojení na jiný druh potrubí; tvarovky se oceňují ve specifikaci. 3. Ztratné lze dohodnout: a) u trub kanalizačních z tvrdého PVC ve směrné výši 3 %, b) u trub polyetylenových a polypropylenových ve směrné výši 1,5. | [14 empty] | PSC | 2
| VV |  | 6 "D.2 Podrobná situace, TZ - vyústění odvodňovače ústícího do země na pravé straně |  | 6 | [12 empty] | VV | 2 | 2 | True | 0 | ROZPOCET
| VV |  | 12 "D.2 Podrobná situace, TZ - vyústění odvodňovačů ústících do země na levé straně |  | 12 | [12 empty] | VV | 2 | 2 | True | 0 | ROZPOCET
| VV |  | Součet |  | 18 | [12 empty] | VV | 2 | 4 | True | 1 | ROZPOCET
40 | M | 286171230 | trubka kanalizační PP MASTER SN 10, dl.6m, DN 150 | kus | 3 |  | 0 | CS ÚRS 2017 02 |  | základní |  | 0 | 0.01743 | 0.05229 | 0 | 0 | 8 | M | 2 |  |  |  | ROZPOCET | 0 | 0 | 0 | 0 | 0 | 1 | 0 | 4 | 1294474605
| PP |  | trubka kanalizační PP SN 10, dl.6m, DN 160 | [14 empty] | PP | 2
| VV |  | 1 "D.2 Podrobná situace, TZ - vyústění odvodňovače ústícího do země na pravé straně |  | 1 | [12 empty] | VV | 2 | 2 | True | 0 | ROZPOCET
| VV |  | 2 "D.2 Podrobná situace, TZ - vyústění odvodňovačů ústících do země na levé straně |  | 2 | [12 empty] | VV | 2 | 2 | True | 0 | ROZPOCET
| VV |  | Součet |  | 3 | [12 empty] | VV | 2 | 4 | True | 1 | ROZPOCET
41 | K | 877310330 | Montáž spojek na potrubí z PP trub hladkých plnostěnných DN 150 | kus | 3 |  | 0 | CS ÚRS 2017 02 |  | základní |  | 0 | 0 | 0 | 0 | 0 | 4 | K | 2 |  |  |  | ROZPOCET | 0 | 0 | 0 | 0 | 0 | 1 | 0 | 4 | 541434680
| PP |  | Montáž tvarovek na kanalizačním plastovém potrubí z polypropylenu PP hladkého plnostěnného spojek nebo redukcí DN 150 | [14 empty] | PP | 2
| PSC |  | Poznámka k souboru cen: 1. V cenách montáže tvarovek nejsou započteny náklady na dodání tvarovek. Tyto náklady se oceňují ve specifikaci. 2. V cenách montáže tvarovek jsou započteny náklady na dodání těsnicích kroužků, pokud tyto nejsou součástí dodávky tvarovek. | [14 empty] | PSC | 2
| VV |  | 1 "D.2 Podrobná situace, TZ - napojení vyústění odvodňovače ústícího do země na pravé straně, nakládání na mezideponii |  | 1 | [12 empty] | VV | 2 | 2 | True | 0 | ROZPOCET
| VV |  | 2 "D.2 Podrobná situace, TZ - napojení vyústění odvodňovačů ústících do země na levé straně, nakládání na mezideponii |  | 2 | [12 empty] | VV | 2 | 2 | True | 0 | ROZPOCET
| VV |  | Součet |  | 3 | [12 empty] | VV | 2 | 4 | True | 1 | ROZPOCET
42 | M | 286172350 | spojka přesuvná DN 150 | kus | 3 |  | 0 | CS ÚRS 2017 02 |  | základní |  | 0 | 0.0008 | 0.0024 | 0 | 0 | 8 | M | 2 |  |  |  | ROZPOCET | 0 | 0 | 0 | 0 | 0 | 1 | 0 | 4 | -204631666
| PP |  | spojka přesuvná kanalizační PP DN 150 | [14 empty] | PP | 2
43 | K | 899623171 | Obetonování potrubí nebo zdiva stok betonem prostým tř. C 25/30 v otevřeném výkopu | m3 | 11.58 |  | 0 | CS ÚRS 2017 02 |  | základní |  | 0 | 0 | 0 | 0 | 0 | 4 | K | 2 |  |  |  | ROZPOCET | 0 | 0 | 0 | 0 | 0 | 1 | 0 | 4 | 1655684055
| PP |  | Obetonování potrubí nebo zdiva stok betonem prostým v otevřeném výkopu, beton tř. C 25/30 | [14 empty] | PP | 2
| PSC |  | Poznámka k souboru cen: 1. Obetonování zdiva stok ve štole se oceňuje cenami souboru cen 359 31-02 Výplň za rubem cihelného zdiva stok části A 03 tohoto katalogu. | [14 empty] | PSC | 2
| VV |  | 28*0,6*0,6*1 "D.2 Podrobná situace, D.3.2 Odvodnění koruny - osazení mostních odovdňovačů; OV1-OV28; počet x šířka x výška x délka |  | 10.08 | [12 empty] | VV | 2 | 2 | True | 0 | ROZPOCET
| VV |  | Mezisoučet |  | 10.08 | [12 empty] | VV | 2 | 3 | True | 0 | ROZPOCET
| VV |  | 1*0,5 "D.2 Podrobná situace, TZ - obetonování čela vyústění odvodňovače ústícího do země na pravé straně; počet x objem |  | 0.5 | [12 empty] | VV | 2 | 2 | True | 0 | ROZPOCET
| VV |  | 2*0,5 "D.2 Podrobná situace, TZ - obetonování čela vyústění odvodňovačů ústících do země na levé straně; počet x objem |  | 1 | [12 empty] | VV | 2 | 2 | True | 0 | ROZPOCET
| VV |  | Součet |  | 11.58 | [12 empty] | VV | 2 | 4 | True | 1 | ROZPOCET
44 | K | 899643111 | Bednění pro obetonování potrubí otevřený výkop | m2 | 4.95 |  | 0 | CS ÚRS 2017 02 |  | základní |  | 0 | 0.00402 | 0.019899 | 0 | 0 | 4 | K | 2 |  |  |  | ROZPOCET | 0 | 0 | 0 | 0 | 0 | 1 | 0 | 4 | -826350159
| PP |  | Bednění pro obetonování potrubí v otevřeném výkopu | [14 empty] | PP | 2
| VV |  | 1*1,65 "D.2 Podrobná situace, TZ - obetonování čela vyústění odvodňovače ústícího do země na pravé straně; počet x plocha |  | 1.65 | [12 empty] | VV | 2 | 2 | True | 0 | ROZPOCET
| VV |  | 2*1,65 "D.2 Podrobná situace, TZ - obetonování čela vyústění odvodňovačů ústících do země na levé straně; počet x plocha |  | 3.3 | [12 empty] | VV | 2 | 2 | True | 0 | ROZPOCET
| VV |  | Součet |  | 4.95 | [12 empty] | VV | 2 | 4 | True | 1 | ROZPOCET
| D | 9 | Ostatní konstrukce a práce, bourání |  |  |  | 0 |  |  |  |  | 0 |  | 233.6796 |  | 485.7738 | 1 | D | 1 |  |  |  | ROZPOCET | [6 empty] | 0
45 | K | R9191111 | Řezání spár pro uvolnění stávajících římsových kamenných bloků | m | 106.4 |  | 0 |  |  | základní |  | 0 | 0.000324 | 0.034474 | 0 | 0 | 4 | K | 2 |  |  |  | ROZPOCET | 0 | 0 | 0 | 0 | 0 | 1 | 0 | 4 | 36680179
| PP |  | Řezání spár pro uvolnění stávajících římsových kamenných bloků | [14 empty] | PP | 2
| PSC |  | Poznámka k souboru cen: 1. V cenách jsou započteny i náklady na vyčištění spár po řezání. | [14 empty] | PSC | 2
| VV |  | 4*0,7 "D.2 Podrobná situace - proříznutí spáry mezi římsovými bloky na koncích opravovaných úseků na vzdušní straně; počet x délka |  | 2.8 | [12 empty] | VV | 2 | 2 | True | 0 | ROZPOCET
| VV |  | 4*0,7 "D.2 Podrobná situace - proříznutí spáry mezi římsovými bloky na koncích opravovaných úseků na návodní straně; počet x délka |  | 2.8 | [12 empty] | VV | 2 | 2 | True | 0 | ROZPOCET
| VV |  | (2*(36+36))*0,7 "D.2 Podrobná situace - proříznutí spáry mezi římsovými bloky pod měněnými sloupky na vzdušní straně; počet x délka |  | 100.8 | [12 empty] | VV | 2 | 2 | True | 0 | ROZPOCET
| VV |  | Součet |  | 106.4 | [12 empty] | VV | 2 | 4 | True | 1 | ROZPOCET
46 | K | R9162411 | Osazení obrubníku kamenného ležatého bez boční opěry do lože z betonu prostého | m | 814.5 |  | 0 |  |  | základní |  | 0 | 0.15134 | 123.2694 | 0 | 0 | 4 | K | 2 |  |  |  | ROZPOCET | 0 | 0 | 0 | 0 | 0 | 1 | 0 | 4 | -1039727765
| PP |  | Osazení obrubníku kamenného se zřízením lože, s vyplněním a zatřením spár cementovou maltou ležatého bez boční opěry, do lože z betonu prostého tř. C 20/25 | [14 empty] | PP | 2
| PSC |  | Poznámka k souboru cen: 1. Ceny -1211, -1212 a -1213 lze použít i pro osazení krajníků z kamene. 2. V cenách chodníkových obrubníků ležatých i stojatých jsou započteny pro osazení: a) do lože z kameniva těženého i náklady na dodání hmot pro lože tl. 80 až 100 mm, b) do lože z betonu prostého i náklady na dodání hmot pro lože tl. 80 až 100 mm; v cenách -1113 a -1213 též náklady na zřízení boční opěry. 3. Část lože z betonu prostého přesahující tl. 100 mm se oceňuje cenou 916 99-1121 Lože pod obrubníky, krajníky nebo obruby z dlažebních kostek. 4. V cenách nejsou započteny náklady na dodání obrubníků nebo krajníků, tyto se oceňují ve specifikaci. | [14 empty] | PSC | 2
| VV |  | 2*201,05 "D.2 Podrobná situace, D.3 Vzorové příčné řezy - osazení vybouráných obrubníků, zmenšení jejich výšky, délka pravého úseku |  | 402.1 | [12 empty] | VV | 2 | 2 | True | 0 | ROZPOCET
| VV |  | 2*201,20 "D.2 Podrobná situace, D.3 Vzorové příčné řezy - osazení vybouráných obrubníků, zmenšení jejich výšky, délka levého úseku |  | 402.4 | [12 empty] | VV | 2 | 2 | True | 0 | ROZPOCET
| VV |  | Mezisoučet |  | 804.5 | [12 empty] | VV | 2 | 3 | True | 0 | ROZPOCET
| VV |  | 5 "D.2.1 Podrobná situace - ukončení koruny hráze žulovým obrubníkem na ZÚ |  | 5 | [12 empty] | VV | 2 | 2 | True | 0 | ROZPOCET
| VV |  | 5 "D.2.1 Podrobná situace - ukončení koruny hráze žulovým obrubníkem na KÚ |  | 5 | [12 empty] | VV | 2 | 2 | True | 0 | ROZPOCET
| VV |  | Součet |  | 814.5 | [12 empty] | VV | 2 | 4 | True | 1 | ROZPOCET
47 | M | M5838037 | obrubník kamenný přímý, (bSM) žula, OP6 15x15 | m | 10 |  | 0 |  |  | základní |  | 0 | 0.104 | 1.04 | 0 | 0 | 8 | M | 2 |  |  |  | ROZPOCET | 0 | 0 | 0 | 0 | 0 | 1 | 0 | 4 | 1391117163
| PP |  | obrubník kamenný přímý, žula, 15x15 | [14 empty] | PP | 2
| VV |  | 5 "D.2.1 Podrobná situace - ukončení koruny hráze žulovým obrubníkem na ZÚ |  | 5 | [12 empty] | VV | 2 | 2 | True | 0 | ROZPOCET
| VV |  | 5 "D.2.1 Podrobná situace - ukončení koruny hráze žulovým obrubníkem na KÚ |  | 5 | [12 empty] | VV | 2 | 2 | True | 0 | ROZPOCET
| VV |  | Součet |  | 10 | [12 empty] | VV | 2 | 4 | True | 1 | ROZPOCET
48 | K | 919726121 | Geotextilie pro ochranu, separaci a filtraci netkaná měrná hmotnost do 200 g/m2 | m2 | 1574.18 |  | 0 | CS ÚRS 2017 02 |  | základní |  | 0 | 0.00036 | 0.5667 | 0 | 0 | 4 | K | 2 |  |  |  | ROZPOCET | 0 | 0 | 0 | 0 | 0 | 1 | 0 | 4 | -1946767261
| PP |  | Geotextilie netkaná pro ochranu, separaci nebo filtraci měrná hmotnost do 200 g/m2 | [14 empty] | PP | 2
| PSC |  | Poznámka k souboru cen: 1. V cenách jsou započteny i náklady na položení a dodání geotextilie včetně přesahů. | [14 empty] | PSC | 2
| VV |  | 3,68*201,05 "D.2 Podrobná situace, D.3 Vzorové příčné řezy - separační geotextilie pod novou deskou; šířka x délka pravého úseku |  | 739.864 | [12 empty] | VV | 2 | 2 | True | 0 | ROZPOCET
| VV |  | 3,68*201,20 "D.2 Podrobná situace, D.3 Vzorové příčné řezy - separační geotextilie pod novou desku; šířka x délka levého úseku |  | 740.416 | [12 empty] | VV | 2 | 2 | True | 0 | ROZPOCET
| VV |  | 4,95*3 "D.2 Podrobná situace, D.3 Vzorové příčné řezy - separační geotextilie pod novou desku - balkon č.1 ; šířka x délka |  | 14.85 | [12 empty] | VV | 2 | 2 | True | 0 | ROZPOCET
| VV |  | 4,5*1,7 "D.2 Podrobná situace, D.3 Vzorové příčné řezy - separační geotextilie pod novou desku - balkon č.2 ; šířka x délka |  | 7.65 | [12 empty] | VV | 2 | 2 | True | 0 | ROZPOCET
| VV |  | 4,5*1,7 "D.2 Podrobná situace, D.3 Vzorové příčné řezy - separační geotextilie pod novou desku - balkon č.3 ; šířka x délka |  | 7.65 | [12 empty] | VV | 2 | 2 | True | 0 | ROZPOCET
| VV |  | 4,95*3 "D.2 Podrobná situace, D.3 Vzorové příčné řezy - separační geotextilie pod novou desku - balkon č.4 ; šířka x délka |  | 14.85 | [12 empty] | VV | 2 | 2 | True | 0 | ROZPOCET
| VV |  | 4*(7,5*1,3) "D.2 Podrobná situace, D.3 Vzorové příčné řezy - rozšíření o 1,3 m chodníku v dil. úseku 26-29; počet úseků x délka úseku x rozšíření |  | 39 | [12 empty] | VV | 2 | 2 | True | 0 | ROZPOCET
| VV |  | Mezisoučet |  | 1564.28 | [12 empty] | VV | 2 | 3 | True | 0 | ROZPOCET
| VV |  | 2*4,95*1 "D.6.1 Detail těsnění dil. spáry - geomříž šířky 1 m; počet x šířka koruny hráze x šířka pruhu geotextilie |  | 9.9 | [12 empty] | VV | 2 | 2 | True | 0 | ROZPOCET
| VV |  | Součet |  | 1574.18 | [12 empty] | VV | 2 | 4 | True | 1 | ROZPOCET
49 | K | 919735112 | Řezání stávajícího živičného krytu hl do 100 mm | m | 5.5 |  | 0 | CS ÚRS 2017 02 |  | základní |  | 0 | 0 | 0 | 0 | 0 | 4 | K | 2 |  |  |  | ROZPOCET | 0 | 0 | 0 | 0 | 0 | 1 | 0 | 4 | 1811548437
| PP |  | Řezání stávajícího živičného krytu nebo podkladu hloubky přes 50 do 100 mm | [14 empty] | PP | 2
| PSC |  | Poznámka k souboru cen: 1. V cenách jsou započteny i náklady na spotřebu vody. | [14 empty] | PSC | 2
| VV |  | 5,5 "D.2.1 Podrobná situace - odstranění stávajícího povrchu vozovky - odříznutí v místě napojení na ZÚ v km 0,000 00 |  | 5.5 | [12 empty] | VV | 2 | 2 | True | 1 | ROZPOCET
50 | K | 919735124 | Řezání stávajícího betonového krytu hl do 200 mm | m | 2.6 |  | 0 | CS ÚRS 2017 02 |  | základní |  | 0 | 8e-05 | 0.000208 | 0 | 0 | 4 | K | 2 |  |  |  | ROZPOCET | 0 | 0 | 0 | 0 | 0 | 1 | 0 | 4 | -284307398
| PP |  | Řezání stávajícího betonového krytu nebo podkladu hloubky přes 150 do 200 mm | [14 empty] | PP | 2
| PSC |  | Poznámka k souboru cen: 1. V cenách jsou započteny i náklady na spotřebu vody. | [14 empty] | PSC | 2
| VV |  | 2,6 "D.2.1 Podrobná situace - odstranění stávajícího povrchu vozovky - odříznutí v místě napojení na KÚ v km 0,427 55 |  | 2.6 | [12 empty] | VV | 2 | 2 | True | 1 | ROZPOCET
51 | K | 931992121 | Výplň dilatačních spár z extrudovaného polystyrénu tl 20 mm | m2 | 42.505 |  | 0 | CS ÚRS 2017 02 |  | základní |  | 0 | 0.00063 | 0.026778 | 0 | 0 | 4 | K | 2 |  |  |  | ROZPOCET | 0 | 0 | 0 | 0 | 0 | 1 | 0 | 4 | 1896132706
| PP |  | Výplň dilatačních spár z polystyrenu extrudovaného, tloušťky 20 mm | [14 empty] | PP | 2
| PSC |  | Poznámka k souboru cen: 1. V cenách jsou započteny náklady na řezání desek z polystyrenu na požadovaný rozměr a uložení do bednění dilatační spáry s nutným zajištěním před betonáží. 2. V cenách nejsou započteny náklady bednění čela dilatační spáry a vložení lišt zkosení dilatační spáry, tmelení dilatační spáry s předtěsněním, tyto se oceňují souborem cen 931 99-41 Těsnění spáry betonové konstrukce pásy, profily a tmely. | [14 empty] | PSC | 2
| VV |  | 26*3,675*0,2 "D.5 Schémata výztuže, výplň dilatační spáry v dil. úsecích 21 - 25; počet úseků x šířka x výška |  | 19.11 | [12 empty] | VV | 2 | 2 | True | 0 | ROZPOCET
| VV |  | 4*4,285*0,25 "D.5 Schémata výztuže, výplň dilatační spáry v dil. úsecích 26 - 29; počet úseků x šířka x výška |  | 4.285 | [12 empty] | VV | 2 | 2 | True | 0 | ROZPOCET
| VV |  | 26*3,675*0,2 "D.5 Schémata výztuže, výplň dilatační spáry v dil. úsecích 30-54; počet úseků x šířka x výška |  | 19.11 | [12 empty] | VV | 2 | 2 | True | 0 | ROZPOCET
| VV |  | Součet |  | 42.505 | [12 empty] | VV | 2 | 4 | True | 1 | ROZPOCET
52 | K | 931992123 | Výplň dilatačních spár z extrudovaného polystyrénu tl 40 mm | m2 | 5.94 |  | 0 | CS ÚRS 2017 02 |  | základní |  | 0 | 0.00126 | 0.0074844 | 0 | 0 | 4 | K | 2 |  |  |  | ROZPOCET | 0 | 0 | 0 | 0 | 0 | 1 | 0 | 4 | -93768629
| PP |  | Výplň dilatačních spár z polystyrenu extrudovaného, tloušťky 40 mm | [14 empty] | PP | 2
| PSC |  | Poznámka k souboru cen: 1. V cenách jsou započteny náklady na řezání desek z polystyrenu na požadovaný rozměr a uložení do bednění dilatační spáry s nutným zajištěním před betonáží. 2. V cenách nejsou započteny náklady bednění čela dilatační spáry a vložení lišt zkosení dilatační spáry, tmelení dilatační spáry s předtěsněním, tyto se oceňují souborem cen 931 99-41 Těsnění spáry betonové konstrukce pásy, profily a tmely. | [14 empty] | PSC | 2
| VV |  | 2*4,95*0,6 "D.6.1 Detail těsnění dil. spáry - výplň spáry; počet x šířka koruny hráze x výška |  | 5.94 | [12 empty] | VV | 2 | 2 | True | 1 | ROZPOCET
53 | K | 931994102 | Těsnění dilatační spáry betonové konstrukce povrchovým těsnicím pásem | m | 218.14 |  | 0 | CS ÚRS 2017 02 |  | základní |  | 0 | 0.00236 | 0.51481 | 0 | 0 | 4 | K | 2 |  |  |  | ROZPOCET | 0 | 0 | 0 | 0 | 0 | 1 | 0 | 4 | -2119370194
| PP |  | Těsnění spáry betonové konstrukce pásy, profily, tmely těsnicím pásem povrchovým, spáry dilatační | [14 empty] | PP | 2
| PSC |  | Poznámka k souboru cen: 1. V cenách těsnění spár pásy těsnicími jsou započteny náklady na rozměření délky pásu v konstrukci, nastříhaní a lepení pásu na požadovaný rozměr, uchycení hřebenu pásu k výztuži a k bednění tak, aby nedošlo u povrchových pásů k posunutí a u vnitřních k volnému pohybu během betonáže, a náklady uložení pásů pro svislou nebo vodorovnou ochranu spáry. 2. V cenách těsnění styčné spáry profilem jsou započteny náklady na nastříhání, vložení a nalepení profilové pryže z nevodotěsného mikrotenového profilu nebo vodotěsného vodoubobtnajícího profilu do drážky styčné spáry mezi prefa dílci během montáže konstrukce zejména přesýpaných objektů. 3. Těsnění tmelem se používá převážně u pohledových pracovních a dilatačních spár v profilu vytvořeném lištami o ploše do 1,5 cm2 u pracovních spár a 4 cm2 u dilatačních spár. V ceně jsou započteny náklady na penetraci pro lepší přilnavost k betonu, u dilatačních spár osazení separační vložky tmelu pro oddělení polystyrenové výplně dilatační spáry a uhlazení tmelu. 4. Těsnění spárovým profilem ze silikonu nebo uretanu jako náhrada za pohledové výplně obsahuje nastříhaní a slepení pásů na potřebnou délku, vložení do spáry vytvořené lištami, zkosení čela spáry do 20/20 mm nebo do 40/40 mm. 5. Těsnění smrštitelné (pseudo) spáry obsahuje těsnění lícové tmelem a rubové povrchovým pásem dilatačním, vložení extrudovaného polystyrenu v 1/3 plochy tloušťky betonové stěny. 6. V cenách nejsou započteny náklady na: a) bednění pracovních a dilatačních čel, bednění podpěr těsnicího pásu svisle uložených, tyto se oceňují cenou 327 35-3112, b) bednění podpěr těsnicího pásu vodorovně uložených, tyto se oceňují cenou 421 35-3112, c) vložení polystyrenu do dilatačních spár, tyto se oceňují souborem cen 931 99-21 Výplň dilatačních spár z polystyrenu, d) u cen -4171 a -4172 na tmelení spáry pod izolačním pásem, tyto se oceňují cenami -4131 až -4142, e) u cen -4171 a -4172 na penetrační nátěr betonu, tyto se oceňují cenami katalogu 800-711 Izolace proti vodě, vlhkosti a plynům. | [14 empty] | PSC | 2
| VV |  | 26*3,675 "D.5 Schémata výztuže, výplň dilatační spáry v dil. úsecích 21 - 25; počet úseků x šířka x výška |  | 95.55 | [12 empty] | VV | 2 | 2 | True | 0 | ROZPOCET
| VV |  | 4*4,285 "D.5 Schémata výztuže, výplň dilatační spáry v dil. úsecích 26 - 29; počet úseků x šířka x výška |  | 17.14 | [12 empty] | VV | 2 | 2 | True | 0 | ROZPOCET
| VV |  | 26*3,675 "D.5 Schémata výztuže, výplň dilatační spáry v dil. úsecích 30-54; počet úseků x šířka x výška |  | 95.55 | [12 empty] | VV | 2 | 2 | True | 0 | ROZPOCET
| VV |  | Mezisoučet |  | 208.24 | [12 empty] | VV | 2 | 3 | True | 0 | ROZPOCET
| VV |  | 2*4,95 "D.6.1 Detail těsnění dil. spáry - těsnící pryžový profil; počet x šířka koruny hráze |  | 9.9 | [12 empty] | VV | 2 | 2 | True | 0 | ROZPOCET
| VV |  | Součet |  | 218.14 | [12 empty] | VV | 2 | 4 | True | 1 | ROZPOCET
54 | K | 931994132 | Těsnění dilatační spáry betonové konstrukce silikonovým tmelem do pl 4,0 cm2 | m | 218.14 |  | 0 | CS ÚRS 2017 02 |  | základní |  | 0 | 0.00018 | 0.039265 | 0 | 0 | 4 | K | 2 |  |  |  | ROZPOCET | 0 | 0 | 0 | 0 | 0 | 1 | 0 | 4 | -712315929
| PP |  | Těsnění spáry betonové konstrukce pásy, profily, tmely tmelem silikonovým spáry dilatační do 4,0 cm2 | [14 empty] | PP | 2
| PSC |  | Poznámka k souboru cen: 1. V cenách těsnění spár pásy těsnicími jsou započteny náklady na rozměření délky pásu v konstrukci, nastříhaní a lepení pásu na požadovaný rozměr, uchycení hřebenu pásu k výztuži a k bednění tak, aby nedošlo u povrchových pásů k posunutí a u vnitřních k volnému pohybu během betonáže, a náklady uložení pásů pro svislou nebo vodorovnou ochranu spáry. 2. V cenách těsnění styčné spáry profilem jsou započteny náklady na nastříhání, vložení a nalepení profilové pryže z nevodotěsného mikrotenového profilu nebo vodotěsného vodoubobtnajícího profilu do drážky styčné spáry mezi prefa dílci během montáže konstrukce zejména přesýpaných objektů. 3. Těsnění tmelem se používá převážně u pohledových pracovních a dilatačních spár v profilu vytvořeném lištami o ploše do 1,5 cm2 u pracovních spár a 4 cm2 u dilatačních spár. V ceně jsou započteny náklady na penetraci pro lepší přilnavost k betonu, u dilatačních spár osazení separační vložky tmelu pro oddělení polystyrenové výplně dilatační spáry a uhlazení tmelu. 4. Těsnění spárovým profilem ze silikonu nebo uretanu jako náhrada za pohledové výplně obsahuje nastříhaní a slepení pásů na potřebnou délku, vložení do spáry vytvořené lištami, zkosení čela spáry do 20/20 mm nebo do 40/40 mm. 5. Těsnění smrštitelné (pseudo) spáry obsahuje těsnění lícové tmelem a rubové povrchovým pásem dilatačním, vložení extrudovaného polystyrenu v 1/3 plochy tloušťky betonové stěny. 6. V cenách nejsou započteny náklady na: a) bednění pracovních a dilatačních čel, bednění podpěr těsnicího pásu svisle uložených, tyto se oceňují cenou 327 35-3112, b) bednění podpěr těsnicího pásu vodorovně uložených, tyto se oceňují cenou 421 35-3112, c) vložení polystyrenu do dilatačních spár, tyto se oceňují souborem cen 931 99-21 Výplň dilatačních spár z polystyrenu, d) u cen -4171 a -4172 na tmelení spáry pod izolačním pásem, tyto se oceňují cenami -4131 až -4142, e) u cen -4171 a -4172 na penetrační nátěr betonu, tyto se oceňují cenami katalogu 800-711 Izolace proti vodě, vlhkosti a plynům. | [14 empty] | PSC | 2
| VV |  | 26*3,675 "D.5 Schémata výztuže, výplň dilatační spáry v dil. úsecích 21 - 25; počet úseků x šířka x výška |  | 95.55 | [12 empty] | VV | 2 | 2 | True | 0 | ROZPOCET
| VV |  | 4*4,285 "D.5 Schémata výztuže, výplň dilatační spáry v dil. úsecích 26 - 29; počet úseků x šířka x výška |  | 17.14 | [12 empty] | VV | 2 | 2 | True | 0 | ROZPOCET
| VV |  | 26*3,675 "D.5 Schémata výztuže, výplň dilatační spáry v dil. úsecích 30-54; počet úseků x šířka x výška |  | 95.55 | [12 empty] | VV | 2 | 2 | True | 0 | ROZPOCET
| VV |  | Mezisoučet |  | 208.24 | [12 empty] | VV | 2 | 3 | True | 0 | ROZPOCET
| VV |  | 2*4,95 "D.6.1 Detail těsnění dil. spáry - výplň spáry, napojení na přemostění; počet x šířka koruny hráze |  | 9.9 | [12 empty] | VV | 2 | 2 | True | 0 | ROZPOCET
| VV |  | Součet |  | 218.14 | [12 empty] | VV | 2 | 4 | True | 1 | ROZPOCET
55 | K | 935112111 | Osazení příkopového žlabu do betonu tl 100 mm z betonových tvárnic š 500 mm | m | 3.6 |  | 0 | CS ÚRS 2017 02 |  | základní |  | 0 | 0.13096 | 0.47146 | 0 | 0 | 4 | K | 2 |  |  |  | ROZPOCET | 0 | 0 | 0 | 0 | 0 | 1 | 0 | 4 | -285407082
| PP |  | Osazení betonového příkopového žlabu s vyplněním a zatřením spár cementovou maltou s ložem tl. 100 mm z betonu prostého tř. C 12/15 z betonových příkopových tvárnic šířky do 500 mm | [14 empty] | PP | 2
| PSC |  | Poznámka k souboru cen: 1. V cenách jsou započteny i náklady na dodání hmot pro lože a pro vyplnění spár. 2. V cenách nejsou započteny náklady na dodání příkopových tvárnic nebo betonových desek, které se oceňují ve specifikaci. 3. Množství měrných jednotek se určuje: a) pro příkopy z betonových tvárnic (žlabu) v m délky jejich podélné osy, b) pro příkopy z betonových desek v m2 rozvinuté lícní plochy dlažby (žlabu), c) pro lože z kameniva nebo z betonu prostého v cenách -1911 a -2911 v m2 rozvinuté lícní plochy dlažby (žlabu). 4. Šířkou žlabu příkopových tvárnic se rozumí největší světlá šířka tvárnice. | [14 empty] | PSC | 2
| VV |  | 1*(2*0,6) "D.2 Podrobná situace, TZ - vyústění odvodňovače ústícího do země na pravé straně; počet odvodnění x počet žlabovek x délka žlabovky |  | 1.2 | [12 empty] | VV | 2 | 2 | True | 0 | ROZPOCET
| VV |  | 2*(2*0,6) "D.2 Podrobná situace, TZ - vyústění odvodňovačů ústících do země na levé straně; počet odvodnění x počet žlabovek x délka žlabovky |  | 2.4 | [12 empty] | VV | 2 | 2 | True | 0 | ROZPOCET
| VV |  | Součet |  | 3.6 | [12 empty] | VV | 2 | 4 | True | 1 | ROZPOCET
56 | M | 592274960 | žlabovka betonová TBM 8-60 33x59x8 cm | kus | 6 |  | 0 | CS ÚRS 2017 02 |  | základní |  | 0 | 0.044 | 0.264 | 0 | 0 | 8 | M | 2 |  |  |  | ROZPOCET | 0 | 0 | 0 | 0 | 0 | 1 | 0 | 4 | -1148539949
| PP |  | žlabovka betonová příkopová přírodní 33x59x8 cm | [14 empty] | PP | 2
| VV |  | 1*2 "D.2 Podrobná situace, TZ - vyústění odvodňovače ústícího do země na pravé straně; počet odvodnění x počet žlabovek |  | 2 | [12 empty] | VV | 2 | 2 | True | 0 | ROZPOCET
| VV |  | 2*2 "D.2 Podrobná situace, TZ - vyústění odvodňovačů ústících do země na levé straně; počet odvodnění x počet žlabovek |  | 4 | [12 empty] | VV | 2 | 2 | True | 0 | ROZPOCET
| VV |  | Součet |  | 6 | [12 empty] | VV | 2 | 4 | True | 1 | ROZPOCET
57 | K | 936942121 | Osazení mostní vpusti 300/300 mm | kus | 28 |  | 0 | CS ÚRS 2017 02 |  | základní |  | 0 | 0.00933 | 0.26124 | 0 | 0 | 4 | K | 2 |  |  |  | ROZPOCET | 0 | 0 | 0 | 0 | 0 | 1 | 0 | 4 | -555712617
| PP |  | Osazení mostní vpusti a prodlužovací tvarovky vpusti, velikosti 300/300 mm | [14 empty] | PP | 2
| PSC |  | Poznámka k souboru cen: 1. V cenách vpustí jsou započteny náklady na rozměření sedla bednění, vyrovnání a případně krácení vývodu, vyrovnání a upevnění do bednění, zhotovení bednění vložky, prostup bedněním (odbednění je součástí odbednění nosné konstrukce), osazení hrnce vpusti s úpravou izolace, osazení rektifikační podložky a bednící lišty s rámem vpusti (po obetonování a vyplnění drenážním plastbetonem), osazení roštu a případně lapače nečistot a uzamčení roštu. 2. V cenách prodlužovací tvarovky F podle provedení vývodu jsou započteny náklady na nanesení silikonového tmelu na sedlo hrnce vpusti, osazení tvarovky F s dalším napojením na spojku odvodňovacího potrubí mostu DN 150. 3. V cenách nejsou započteny náklady na: a) soupravu vpusti a tvarovky, tyto se oceňují ve specifikaci. b) zálivku a utěsnění spár asfaltovým modifikovaným tmelem a litým asfaltem kolem vpusti, c) plastbeton pro osazení vpusti, tyto se oceňují souborem cen 451 47- . 1 Podkladní vrstva plastbetonová, d) osazení vyrovnávacího rámu vpusti pro vozovky tl. přes 80 mm, tyto se oceňují souborem cen 936 17- . 1 Osazení kovových doplňků mostního vybavení, e) chráničku DN 200 na konstrukční výšku nosné konstrukce pro prodlužovací vývod průměru 150 mm. | [14 empty] | PSC | 2
| VV |  | 28 "D.2 Podrobná situace, D.3.2 Odvodnění koruny - osazení mostních odovdňovačů; OV1-OV28 |  | 28 | [12 empty] | VV | 2 | 2 | True | 1 | ROZPOCET
58 | M | 552417100 | odvodňovač mostní rigolový morava ® varianta A, vývod na F 150, mříž 300 x 300 mm | kus | 28 |  | 0 | CS ÚRS 2017 02 |  | základní |  | 0 | 0.1 | 2.8 | 0 | 0 | 8 | M | 2 |  |  |  | ROZPOCET | 0 | 0 | 0 | 0 | 0 | 1 | 0 | 4 | 891944448
| PP |  | odvodňovač mostní rigolový varianta A, vývod na F 150, mříž 300 x 300 mm | [14 empty] | PP | 2
| P |  | Poznámka k položce: - mříž pro zatížení D400 | [14 empty] | P | 2
59 | K | 936943231 | Montáž odvodnění mostu z potrubí litinového DN 150 | m | 29.26 |  | 0 | CS ÚRS 2017 02 |  | základní |  | 0 | 0 | 0 | 0 | 0 | 4 | K | 2 |  |  |  | ROZPOCET | 0 | 0 | 0 | 0 | 0 | 1 | 0 | 4 | 628030294
| PP |  | Montáž odvodnění mostu z potrubí litinového bez spojek, profilu DN 150 potrubí | [14 empty] | PP | 2
| PSC |  | Poznámka k souboru cen: 1. Materiál nerezového a litinového potrubí a dílů odvodnění se oceňuje samostatně ve specifikaci. 2. Standardní délka nerezového rovného potrubí pro svislý svod je 3 m, pro vodorovné sběrné potrubí 3 m nebo 6 m. 3. Cenu nerezového rovného potrubí lze uplatnit také pro sběrné potrubí s přípojnou odbočkou DN 150 nebo pro oblouk přímého potrubí ve standardní délce 3 m až 6 m. Oblouk samostatně je délky do 0,6 m. 4. Standardní délka litinového potrubí pro svislý svod je 2 m, pro vodorovné sběrné potrubí 3 až 6 m. Oblouk samostatně je délky do 0,3 m. 5. V cenách jsou započteny náklady na rozměření, případně krácení potrubí, položení do spádu a na sraz do objímek závěsů, případně u vsazení nerezové sedlové odbočky na sběrné litinové potrubí, provedení segmentovitých výřezů, ošetření řezu nátěrem, osazení sedla s dodaným těsněním a stažení třmeny na potrubí, osazení oblouků a závěrných víček podle projektu odvodnění a manipulaci ručně. 6. V cenách nejsou započteny náklady na: a) stavbu lešení nebo závěsné lávky pod mostem, tyto se oceňují souborem cen 945 21-1 . Pojízdná pracovní lávka mostu, b) prostupy potrubí betonovou konstrukcí, tyto se oceňují souborem cen 334 79-11 Prostup z plastových trub betonovou zdí, c) závěsy odvodnění do DN 300, tyto se oceňují souborem cen 936 94-39 Montáž věšákového závěsu odvodnění mostu, d) kotvení závěsu osazeného do bednění podhledu, tyto se oceňují souborem cen 953 94-32 Kotvení závěsů do bednění, e) pružnou nebo dilatační spojku potrubí, tyto se oceňují souborem cen 936 94-39 Osazení spojky se sponami na potrubí odvodnění mostu, f) tlakovou zkoušku potrubí, tyto se oceňují cenami katalogu 827-1 Vedení trubní, dálková a přípojná – vodovody a kanalizace. | [14 empty] | PSC | 2
| VV |  | 28*1,045 "D.2 Podrobná situace, D.3.2 Odvodnění koruny - osazení mostních odovdňovačů, OV1-OV28; počet x délka |  | 29.26 | [12 empty] | VV | 2 | 2 | True | 1 | ROZPOCET
60 | M | 552531130 | trouba kanalizační litinová pozinkovaná spoj TYTON 6 m DN 150 mm | m | 29.26 |  | 0 | CS ÚRS 2017 02 |  | základní |  | 0 | 0.028 | 0.81928 | 0 | 0 | 8 | M | 2 |  |  |  | ROZPOCET | 0 | 0 | 0 | 0 | 0 | 1 | 0 | 4 | 18572356
| PP |  | trouba kanalizační hrdlová litinová pozinkovaná 6 m DN 150 mm | [14 empty] | PP | 2
61 | K | 936943235 | Montáž litinového oblouku odvodnění mostu DN 150 dl 0,3 m | kus | 28 |  | 0 | CS ÚRS 2017 02 |  | základní |  | 0 | 0 | 0 | 0 | 0 | 4 | K | 2 |  |  |  | ROZPOCET | 0 | 0 | 0 | 0 | 0 | 1 | 0 | 4 | 888048027
| PP |  | Montáž odvodnění mostu z potrubí litinového bez spojek, profilu DN 150 oblouku délky 0,3 m | [14 empty] | PP | 2
| PSC |  | Poznámka k souboru cen: 1. Materiál nerezového a litinového potrubí a dílů odvodnění se oceňuje samostatně ve specifikaci. 2. Standardní délka nerezového rovného potrubí pro svislý svod je 3 m, pro vodorovné sběrné potrubí 3 m nebo 6 m. 3. Cenu nerezového rovného potrubí lze uplatnit také pro sběrné potrubí s přípojnou odbočkou DN 150 nebo pro oblouk přímého potrubí ve standardní délce 3 m až 6 m. Oblouk samostatně je délky do 0,6 m. 4. Standardní délka litinového potrubí pro svislý svod je 2 m, pro vodorovné sběrné potrubí 3 až 6 m. Oblouk samostatně je délky do 0,3 m. 5. V cenách jsou započteny náklady na rozměření, případně krácení potrubí, položení do spádu a na sraz do objímek závěsů, případně u vsazení nerezové sedlové odbočky na sběrné litinové potrubí, provedení segmentovitých výřezů, ošetření řezu nátěrem, osazení sedla s dodaným těsněním a stažení třmeny na potrubí, osazení oblouků a závěrných víček podle projektu odvodnění a manipulaci ručně. 6. V cenách nejsou započteny náklady na: a) stavbu lešení nebo závěsné lávky pod mostem, tyto se oceňují souborem cen 945 21-1 . Pojízdná pracovní lávka mostu, b) prostupy potrubí betonovou konstrukcí, tyto se oceňují souborem cen 334 79-11 Prostup z plastových trub betonovou zdí, c) závěsy odvodnění do DN 300, tyto se oceňují souborem cen 936 94-39 Montáž věšákového závěsu odvodnění mostu, d) kotvení závěsu osazeného do bednění podhledu, tyto se oceňují souborem cen 953 94-32 Kotvení závěsů do bednění, e) pružnou nebo dilatační spojku potrubí, tyto se oceňují souborem cen 936 94-39 Osazení spojky se sponami na potrubí odvodnění mostu, f) tlakovou zkoušku potrubí, tyto se oceňují cenami katalogu 827-1 Vedení trubní, dálková a přípojná – vodovody a kanalizace. | [14 empty] | PSC | 2
| VV |  | 28 "D.2 Podrobná situace, D.3.2 Odvodnění koruny - osazení mostních odovdňovačů; OV1-OV28 |  | 28 | [12 empty] | VV | 2 | 2 | True | 1 | ROZPOCET
62 | M | 552594850 | koleno hrdlové MMQ tvárná litina DN 150-90° | kus | 28 |  | 0 | CS ÚRS 2017 02 |  | základní |  | 0 | 0.0181 | 0.5068 | 0 | 0 | 8 | M | 2 |  |  |  | ROZPOCET | 0 | 0 | 0 | 0 | 0 | 1 | 0 | 4 | -2058872784
| PP |  | koleno hrdlové MMQ tvárná litina DN 150-90° | [14 empty] | PP | 2
63 | K | 938903211 | Vysekání spár hl nad 70 do 120 mm ve zdivu z lomového kamene | m2 | 182.88 |  | 0 | CS ÚRS 2017 02 |  | základní |  | 0 | 0 | 0 | 0.027 | 4.9378 | 4 | K | 2 |  |  |  | ROZPOCET | 0 | 0 | 0 | 0 | 0 | 1 | 0 | 4 | 1669610947
| PP |  | Dokončovací práce na dosavadních konstrukcích vysekání spár s očištěním zdiva nebo dlažby, s naložením suti na dopravní prostředek nebo s odklizením na hromady do vzdálenosti 50 m při hloubce spáry přes 70 do 120 mm ve zdivu z lomového kamene | [14 empty] | PP | 2
| PSC |  | Poznámka k souboru cen: 1. Příplatek -4911 lze použít i pro další svislé přemístění odstraňovaného porostu, jehož odstranění se oceňuje cenami -2131 a -2132. 2. V cenách nejsou započteny náklady na odstranění porostu, suti nebo bahna na hromady ve vzdálenosti přes 50 m; tyto se oceňují cenami souboru cen 997 32-1 Vodorovná doprava suti a vybouraných hmot části B01 katalogu. 3. Množství měrných jednotek se stanoví: a) u cen -1101 až -3211 v m2 rozvinuté upravované plochy, b) u cen -4111 a -4911 v m3 prostoru, z něhož bylo odstraněno bahno, c) u ceny -8311 v ks mezníků nebo značek. | [14 empty] | PSC | 2
| VV |  | 201,05*0,4 "D.2 Podrobná situace, D.3 Vzorové příčné řezy - oprava spárování na vzdušním lící; délka pravého úseku x výška |  | 80.42 | [12 empty] | VV | 2 | 2 | True | 0 | ROZPOCET
| VV |  | 201,20*0,4 "D.2 Podrobná situace, D.3 Vzorové příčné řezy - oprava spárování na vzdušním lící; šířka x délka levého úseku x výška |  | 80.48 | [12 empty] | VV | 2 | 2 | True | 0 | ROZPOCET
| VV |  | 201,05*0,4 "D.2 Podrobná situace, D.3 Vzorové příčné řezy - oprava spárování na návodním lící; délka pravého úseku x výška |  | 80.42 | [12 empty] | VV | 2 | 2 | True | 0 | ROZPOCET
| VV |  | 201,20*0,4 "D.2 Podrobná situace, D.3 Vzorové příčné řezy - oprava spárování na návodním lící; šířka x délka levého úseku x výška |  | 80.48 | [12 empty] | VV | 2 | 2 | True | 0 | ROZPOCET
| VV |  | Mezisoučet |  | 321.8 | [12 empty] | VV | 2 | 3 | True | 0 | ROZPOCET
| VV |  | -164,6*0,4 "D.2 Podrobná situace, D.3 Vzorové řezy, TZ - odpočet opravy lícového zdiva na vzdušní straně; délka x výška |  | -65.84 | [12 empty] | VV | 2 | 2 | True | 0 | ROZPOCET
| VV |  | -371,2*0,4 "D.2 Podrobná situace, D.3 Vzorové řezy, TZ - odpočet opravy lícového zdiva na návodní straně; délka x výška |  | -148.48 | [12 empty] | VV | 2 | 2 | True | 0 | ROZPOCET
| VV |  | Mezisoučet |  | -214.32 | [12 empty] | VV | 2 | 3 | True | 0 | ROZPOCET
| VV |  | 1,3*16,5 "D.2 Podrobná situace, D.3 Vzorové řezy - oprava spárování zábradlí balkonu č.1; výška x obvod |  | 21.45 | [12 empty] | VV | 2 | 2 | True | 0 | ROZPOCET
| VV |  | 1,3*12,5 "D.2 Podrobná situace, D.3 Vzorové řezy - oprava spárování zábradlí balkonu č.2; výška x obvod |  | 16.25 | [12 empty] | VV | 2 | 2 | True | 0 | ROZPOCET
| VV |  | 1,3*12,5 "D.2 Podrobná situace, D.3 Vzorové řezy - oprava spárování zábradlí balkonu č.3; výška x obvod |  | 16.25 | [12 empty] | VV | 2 | 2 | True | 0 | ROZPOCET
| VV |  | 1,3*16,5 "D.2 Podrobná situace, D.3 Vzorové řezy - oprava spárování zábradlí balkonu č.4; výška x obvod |  | 21.45 | [12 empty] | VV | 2 | 2 | True | 0 | ROZPOCET
| VV |  | Součet |  | 182.88 | [12 empty] | VV | 2 | 4 | True | 1 | ROZPOCET
64 | K | 974029132 | Vysekání rýh ve zdivu kamenném hl do 50 mm š do 70 mm | m | 804.5 |  | 0 | CS ÚRS 2017 02 |  | základní |  | 0 | 0 | 0 | 0.008 | 6.436 | 4 | K | 2 |  |  |  | ROZPOCET | 0 | 0 | 0 | 0 | 0 | 1 | 0 | 4 | -956520621
| PP |  | Vysekání rýh ve zdivu kamenném do hl. 50 mm a šířky do 70 mm | [14 empty] | PP | 2
| PSC |  | Poznámka k souboru cen: 1. Ceny -9121 až -9669 lze použít i pro vysekávání ve zdivu z cihel pálených na maltu cementovou a ve zdivu smíšeném. | [14 empty] | PSC | 2
| VV |  | 2*201,05 "D.2 Podrobná situace, D.3 Vzorové příčné řezy - zaříznutí žlábku pro hydroizolaci, délka pravého úseku |  | 402.1 | [12 empty] | VV | 2 | 2 | True | 0 | ROZPOCET
| VV |  | 2*201,20 "D.2 Podrobná situace, D.3 Vzorové příčné řezy - zaříznutí žlábku pro hydroizolaci, délka levého úseku |  | 402.4 | [12 empty] | VV | 2 | 2 | True | 0 | ROZPOCET
| VV |  | Součet |  | 804.5 | [12 empty] | VV | 2 | 4 | True | 1 | ROZPOCET
65 | K | 979024443 | Očištění vybouraných obrubníků a krajníků silničních | m | 804.5 |  | 0 | CS ÚRS 2017 02 |  | základní |  | 0 | 0 | 0 | 0 | 0 | 4 | K | 2 |  |  |  | ROZPOCET | 0 | 0 | 0 | 0 | 0 | 1 | 0 | 4 | -94797796
| PP |  | Očištění vybouraných prvků komunikací od spojovacího materiálu s odklizením a uložením očištěných hmot a spojovacího materiálu na skládku na vzdálenost do 10 m obrubníků a krajníků, vybouraných z jakéhokoliv lože a s jakoukoliv výplní spár silničních | [14 empty] | PP | 2
| PSC |  | Poznámka k souboru cen: 1. Ceny 05-4441 a 05-4442 jsou určeny jen pro očištění vybouraných dlaždic, desek nebo tvarovek uložených do lože ze sypkého materiálu bez pojiva. 2. Přemístění vybouraných obrubníků, krajníků, desek nebo dílců na vzdálenost přes 10 m se oceňuje cenami souboru cen 997 22-1 Vodorovná doprava vybouraných hmot. | [14 empty] | PSC | 2
| VV |  | 2*201,05 "D.2 Podrobná situace, D.3 Vzorové příčné řezy - očištění vybouraných stávajících obrubníků, zmenšení jejich výšky, délka pravého úseku |  | 402.1 | [12 empty] | VV | 2 | 2 | True | 0 | ROZPOCET
| VV |  | 2*201,20 "D.2 Podrobná situace, D.3 Vzorové příčné řezy - očištění vybouraných stávajících obrubníků, zmenšení jejich výšky, délka levého úseku |  | 402.4 | [12 empty] | VV | 2 | 2 | True | 0 | ROZPOCET
| VV |  | Součet |  | 804.5 | [12 empty] | VV | 2 | 4 | True | 1 | ROZPOCET
66 | K | 985131111 | Očištění ploch stěn, rubu kleneb a podlah tlakovou vodou | m2 | 107.48 |  | 0 | CS ÚRS 2017 02 |  | základní |  | 0 | 0 | 0 | 0 | 0 | 4 | K | 2 |  |  |  | ROZPOCET | 0 | 0 | 0 | 0 | 0 | 1 | 0 | 4 | -340575266
| PP |  | Očištění ploch stěn, rubu kleneb a podlah tlakovou vodou | [14 empty] | PP | 2
| PSC |  | Poznámka k souboru cen: 1. V cenách jsou započteny i náklady na dodání všech hmot. 2. V cenách očištění ploch pískem jsou započteny i náklady smetení písku dohromady nebo naložení na dopravní prostředek. 3. V cenách očištění ploch pískem nejsou započteny náklady na odvoz písku, které se oceňují cenami odvozu suti příslušného katalogu pro objekt, na kterém se práce provádí. | [14 empty] | PSC | 2
| VV |  | 201,05*0,4 "D.2 Podrobná situace, D.3 Vzorové příčné řezy - oprava spárování na vzdušním lící; délka pravého úseku x výška |  | 80.42 | [12 empty] | VV | 2 | 2 | True | 0 | ROZPOCET
| VV |  | 201,20*0,4 "D.2 Podrobná situace, D.3 Vzorové příčné řezy - oprava spárování na vzdušním lící; šířka x délka levého úseku x výška |  | 80.48 | [12 empty] | VV | 2 | 2 | True | 0 | ROZPOCET
| VV |  | 201,05*0,4 "D.2 Podrobná situace, D.3 Vzorové příčné řezy - oprava spárování na návodním lící; délka pravého úseku x výška |  | 80.42 | [12 empty] | VV | 2 | 2 | True | 0 | ROZPOCET
| VV |  | 201,20*0,4 "D.2 Podrobná situace, D.3 Vzorové příčné řezy - oprava spárování na návodním lící; šířka x délka levého úseku x výška |  | 80.48 | [12 empty] | VV | 2 | 2 | True | 0 | ROZPOCET
| VV |  | Mezisoučet |  | 321.8 | [12 empty] | VV | 2 | 3 | True | 0 | ROZPOCET
| VV |  | -164,6*0,4 "D.2 Podrobná situace, D.3 Vzorové řezy, TZ - odpočet opravy lícového zdiva na vzdušní straně; délka x výška |  | -65.84 | [12 empty] | VV | 2 | 2 | True | 0 | ROZPOCET
| VV |  | -371,2*0,4 "D.2 Podrobná situace, D.3 Vzorové řezy, TZ - odpočet opravy lícového zdiva na návodní straně; délka x výška |  | -148.48 | [12 empty] | VV | 2 | 2 | True | 0 | ROZPOCET
| VV |  | Součet |  | 107.48 | [12 empty] | VV | 2 | 4 | True | 1 | ROZPOCET
67 | K | 985221013 | Postupné rozebírání kamenného zdiva pro další použití přes 3 m3 | m3 | 122.008 |  | 0 | CS ÚRS 2017 02 |  | základní |  | 0 | 0 | 0 | 2.5 | 305.02 | 4 | K | 2 |  |  |  | ROZPOCET | 0 | 0 | 0 | 0 | 0 | 1 | 0 | 4 | -175692773
| PP |  | Postupné rozebírání zdiva pro další použití kamenného, objemu přes 3 m3 | [14 empty] | PP | 2
| PSC |  | Poznámka k souboru cen: 1. V cenách jsou započteny i náklady na očištění cihel nebo kamene. | [14 empty] | PSC | 2
| VV |  | 164,6*0,4*0,5 "D.2 Podrobná situace, D.3 Vzorové řezy, TZ - oprava lícového zdiva na vzdušní straně; délka x výška x šířka |  | 32.92 | [12 empty] | VV | 2 | 2 | True | 0 | ROZPOCET
| VV |  | 371,2*0,4*0,6 "D.2 Podrobná situace, D.3 Vzorové řezy, TZ - oprava lícového zdiva na návodní straně; délka x výška x šířka |  | 89.088 | [12 empty] | VV | 2 | 2 | True | 0 | ROZPOCET
| VV |  | Součet |  | 122.008 | [12 empty] | VV | 2 | 4 | True | 1 | ROZPOCET
68 | K | 946311121 | Montáž lešení zavěšeného řadového trubkového zatížení tř. 2 do 100 kg/m2 v do 10 m | m2 | 1206.75 |  | 0 | CS ÚRS 2017 02 |  | základní |  | 0 | 0 | 0 | 0 | 0 | 4 | K | 2 |  |  |  | ROZPOCET | 0 | 0 | 0 | 0 | 0 | 1 | 0 | 4 | 1095817041
| PP |  | Montáž zavěšeného řadového trubkového lešení šíře do 1,5 m s provozním zatížením tř. 2 přes 75 do 150 kg/m2, umístěného ve výšce do 10 m | [14 empty] | PP | 2
| PSC |  | Poznámka k souboru cen: 1. V ceně příplatku jsou započteny i náklady na závěsný systém. 2. Množství měrných jednotek se určuje v m2 pohledové plochy. Pohledová plocha lešení je dána součinem výšky zavěšeného lešení (měřená jako svislá vzdálenost nejvyššího závěsného bodu od nejnižší úrovně podlahy) a délky. 3. Montáž lešení zavěšených řadových trubkových s úrovní zavěšení vyšší než 25 m se oceňuje individuálně, stejně tak jako konstrukce s vyšším zatížením než 200 kg/m2. | [14 empty] | PSC | 2
| VV |  | 201,05*1,5 "D.2 Podrobná situace, D.3 Vzorové příčné řezy - pracovní lávka na vzdušním lící; délka pravého úseku x výška |  | 301.575 | [12 empty] | VV | 2 | 2 | True | 0 | ROZPOCET
| VV |  | 201,20*1,5 "D.2 Podrobná situace, D.3 Vzorové příčné řezy - pracovní lávka na vzdušním lící; šířka x délka levého úseku x výška |  | 301.8 | [12 empty] | VV | 2 | 2 | True | 0 | ROZPOCET
| VV |  | Mezisoučet |  | 603.375 | [12 empty] | VV | 2 | 3 | True | 0 | ROZPOCET
| VV |  | 201,05*1,5 "D.2 Podrobná situace, D.3 Vzorové příčné řezy - pracovní lávka na návodním lící; délka pravého úseku x výška |  | 301.575 | [12 empty] | VV | 2 | 2 | True | 0 | ROZPOCET
| VV |  | 201,20*1,5 "D.2 Podrobná situace, D.3 Vzorové příčné řezy - pracovní lávka na návodním lící; šířka x délka levého úseku x výška |  | 301.8 | [12 empty] | VV | 2 | 2 | True | 0 | ROZPOCET
| VV |  | Součet |  | 1206.75 | [12 empty] | VV | 2 | 4 | True | 1 | ROZPOCET
69 | K | R9463112 | Příplatek k lešení zavěšenému řadovému trubkovému 100 kg/m2 v do 10 m za použití po celou dobu stavby | m2 | 1206.75 |  | 0 |  |  | základní |  | 0 | 0 | 0 | 0 | 0 | 4 | K | 2 |  |  |  | ROZPOCET | 0 | 0 | 0 | 0 | 0 | 1 | 0 | 4 | -1963643932
| PP |  | Montáž zavěšeného řadového trubkového lešení šíře do 1,5 m Příplatek za použití po celou dobu stavby | [14 empty] | PP | 2
| PSC |  | Poznámka k souboru cen: 1. V ceně příplatku jsou započteny i náklady na závěsný systém. 2. Množství měrných jednotek se určuje v m2 pohledové plochy. Pohledová plocha lešení je dána součinem výšky zavěšeného lešení (měřená jako svislá vzdálenost nejvyššího závěsného bodu od nejnižší úrovně podlahy) a délky. 3. Montáž lešení zavěšených řadových trubkových s úrovní zavěšení vyšší než 25 m se oceňuje individuálně, stejně tak jako konstrukce s vyšším zatížením než 200 kg/m2. | [14 empty] | PSC | 2
70 | K | 946311821 | Demontáž lešení zavěšeného řadového trubkového zatížení tř. 2 do 100 kg/m2 v do 10 m | m2 | 1206.75 |  | 0 | CS ÚRS 2017 02 |  | základní |  | 0 | 0 | 0 | 0 | 0 | 4 | K | 2 |  |  |  | ROZPOCET | 0 | 0 | 0 | 0 | 0 | 1 | 0 | 4 | 268265758
| PP |  | Demontáž zavěšeného řadového trubkového lešení šíře do 1,5 m s provozním zatížením tř. 2 přes 75 do 150 kg/m2, umístěného ve výšce do 10 m | [14 empty] | PP | 2
| PSC |  | Poznámka k souboru cen: 1. Demontáž lešení zavěšených řadových trubkových s úrovní zavěšení vyšší než 25 m se oceňuje individuálně, stejně tak jako konstrukce s vyšším zatížením než 200 kg/m2. | [14 empty] | PSC | 2
71 | K | AGR 01.03.01 | Demontáž a zpětná montáž revizních skříní šachtových drenáží | kus | 4 |  | 0 |  |  | základní |  | 0 | 0 | 0 | 0 | 0 | 4 | K | 2 |  |  |  | ROZPOCET | 0 | 0 | 0 | 0 | 0 | 1 | 0 | 4 | -758698169
| PP |  | Demontáž a zpětná montáž revizních skříní šachtových drenáží, včetně uložení mimo stavbu a veškerých souvisejících přesunů, včetně veškerého nutného materiálu | [14 empty] | PP | 2
| VV |  | 4 "TZ - demontáž a opětovné osazení revizní šachty návodní drenáže |  | 4 | [12 empty] | VV | 2 | 2 | True | 1 | ROZPOCET
72 | K | AGR 01.03.02 | Demontáž a zpětné osazení kamenného bloku zábrany vjezdu | kus | 1 |  | 0 |  |  | základní |  | 0 | 0 | 0 | 0 | 0 | 4 | K | 2 |  |  |  | ROZPOCET | 0 | 0 | 0 | 0 | 0 | 1 | 0 | 4 | -1853322697
| PP |  | Demontáž a zpětné osazení kamenného bloku zábrany vjezdu | [14 empty] | PP | 2
| VV |  | 1 "D.2 Podrobná situace - demontáž a zpětná montáž bloku na ZÚ v km 0,000 00 |  | 1 | [12 empty] | VV | 2 | 2 | True | 1 | ROZPOCET
73 | K | 966023132 | Vybourání částí říms z kamene vyložených do 250 mm tl přes 300 mm | m | 1129.2 |  | 0 | CS ÚRS 2017 02 |  | základní |  | 0 | 0 | 0 | 0.15 | 169.38 | 4 | K | 2 |  |  |  | ROZPOCET | 0 | 0 | 0 | 0 | 0 | 1 | 0 | 4 | -2062386885
| PP |  | Vybourání částí říms z kamene vyložených do 250 mm tl. přes 300 mm | [14 empty] | PP | 2
| VV |  | 164,6 "D.2 Podrobná situace, D.3 Vzorové řezy, TZ - demontáž a nové osazení krajních římsových kvádrů na vzdušní straně |  | 164.6 | [12 empty] | VV | 2 | 2 | True | 0 | ROZPOCET
| VV |  | 371,2 "D.2 Podrobná situace, D.3 Vzorové řezy, TZ - demontáž a nové osazení krajních římsových kvádrů na návodní straně |  | 371.2 | [12 empty] | VV | 2 | 2 | True | 0 | ROZPOCET
| VV |  | (36+36)*0,4 "D.2 Podrobná situace, D.3 Vzorové řezy, TZ - zpětné osazení krajních říms. kv. pod sloupky na vzdušní straně; počet x délka |  | 28.8 | [12 empty] | VV | 2 | 2 | True | 0 | ROZPOCET
| VV |  | Mezisoučet |  | 564.6 | [12 empty] | VV | 2 | 3 | True | 0 | ROZPOCET
| VV |  | 164,6 "D.2 Podrobná situace, D.3 Vzorové řezy, TZ - demontáž a nové osazení krajních římsových kvádrů na vzdušní straně |  | 164.6 | [12 empty] | VV | 2 | 2 | True | 0 | ROZPOCET
| VV |  | 371,2 "D.2 Podrobná situace, D.3 Vzorové řezy, TZ - demontáž a nové osazení krajních římsových kvádrů na návodní straně |  | 371.2 | [12 empty] | VV | 2 | 2 | True | 0 | ROZPOCET
| VV |  | (36+36)*0,4 "D.2 Podrobná situace, D.3 Vzorové řezy, TZ - zpětné osazení krajních říms. kv. pod sloupky na vzdušní straně; počet x délka |  | 28.8 | [12 empty] | VV | 2 | 2 | True | 0 | ROZPOCET
| VV |  | Součet |  | 1129.2 | [12 empty] | VV | 2 | 4 | True | 1 | ROZPOCET
74 | K | R9539612 | Kotvy chemickou patronou M 12 hl 300 mm do betonu, ŽB nebo kamene s vyvrtáním otvoru | kus | 343 |  | 0 |  |  | základní |  | 0 | 0.00021 | 0.07203 | 0 | 0 | 4 | K | 2 |  |  |  | ROZPOCET | 0 | 0 | 0 | 0 | 0 | 1 | 0 | 4 | 440083252
| PP |  | Kotvy chemické s vyvrtáním otvoru do betonu, železobetonu nebo tvrdého kamene chemická patrona, velikost M 12, hloubka 300 mm | [14 empty] | PP | 2
| PSC |  | Poznámka k souboru cen: 1. V cenách 953 96-11 a 953 96-12 jsou započteny i náklady na: a) rozměření, vrtání a spotřebu vrtáků. Pro velikost M 8 až M 30 jsou započteny náklady na vrtání příklepovými vrtáky, pro velikost M 33 až M 39 diamantovými korunkami, b) vyfoukání otvoru, přípravu kotev k uložení do otvorů, vyplnění kotevních otvorů tmelem nebo chemickou patronou včetně dodávky materiálu. 2. V cenách 953 96-51.. jsou započteny i náklady na dodání a zasunutí kotevního šroubu do otvoru vyplněného chemickým tmelem nebo patronou a dotažení matice. | [14 empty] | PSC | 2
| P |  | Poznámka k položce: - vrtání musí být provedeno takovou technologií, aby nedošlo k počkození kamene, v případě poškození kamených bloků je zhotovitel povinnen dodat nové bloky shodného tvaru a materiálu | [14 empty] | P | 2
| VV |  | 343 "D.2 Podrobná situace, TZ; repase demontovaných sloupků stávajícího zábradlí, kotvení kamenných kvádrů |  | 343 | [12 empty] | VV | 2 | 2 | True | 1 | ROZPOCET
75 | K | R9539651 | Kotevní šroub pro chemické kotvy M 12 dl 300 mm, materiál nerez 1.4301 | kus | 343 |  | 0 |  |  | základní |  | 0 | 0.30025 | 102.9858 | 0 | 0 | 4 | K | 2 |  |  |  | ROZPOCET | 0 | 0 | 0 | 0 | 0 | 1 | 0 | 4 | -274865085
| PP |  | Kotvy chemické s vyvrtáním otvoru kotevní šrouby pro chemické kotvy, velikost M 12, délka 300 mm, materiál nerez 1.4301 | [14 empty] | PP | 2
| PSC |  | Poznámka k souboru cen: 1. V cenách 953 96-11 a 953 96-12 jsou započteny i náklady na: a) rozměření, vrtání a spotřebu vrtáků. Pro velikost M 8 až M 30 jsou započteny náklady na vrtání příklepovými vrtáky, pro velikost M 33 až M 39 diamantovými korunkami, b) vyfoukání otvoru, přípravu kotev k uložení do otvorů, vyplnění kotevních otvorů tmelem nebo chemickou patronou včetně dodávky materiálu. 2. V cenách 953 96-51.. jsou započteny i náklady na dodání a zasunutí kotevního šroubu do otvoru vyplněného chemickým tmelem nebo patronou a dotažení matice. | [14 empty] | PSC | 2
| D | 997 | Přesun sutě |  |  |  | 0 |  |  |  |  | 0 |  | 0 |  | 0 | 1 | D | 1 |  |  |  | ROZPOCET | [6 empty] | 0
76 | K | 997221571 | Vodorovná doprava vybouraných hmot do 1 km | t | 2352.332 |  | 0 | CS ÚRS 2017 02 |  | základní |  | 0 | 0 | 0 | 0 | 0 | 4 | K | 2 |  |  |  | ROZPOCET | 0 | 0 | 0 | 0 | 0 | 1 | 0 | 4 | -344537848
| PP |  | Vodorovná doprava vybouraných hmot bez naložení, ale se složením a s hrubým urovnáním na vzdálenost do 1 km | [14 empty] | PP | 2
| PSC |  | Poznámka k souboru cen: 1. Ceny nelze použít pro vodorovnou dopravu vybouraných hmot po železnici, po vodě nebo neobvyklými dopravními prostředky. 2. Je-li na dopravní dráze pro vodorovnou dopravu vybouraných hmot překážka, pro kterou je nutno vybourané hmoty překládat z jednoho dopravního prostředku na druhý, oceňuje se tato doprava v každém úseku samostatně. | [14 empty] | PSC | 2
| VV |  | 2*750,854 "odvoz rozebrané dlažby na mezideponii a zpět, hmotnost dle položky rozbrání dlažby - suť celkem |  | 1501.708 | [12 empty] | VV | 2 | 2 | True | 0 | ROZPOCET
| VV |  | Mezisoučet |  | 1501.708 | [12 empty] | VV | 2 | 3 | True | 0 | ROZPOCET
| VV |  | 2*(164,6*0,3*0,6)*2,5 "D.2 Podrobná situace, D.3 Vzorové řezy, TZ - odvoz římsových kvádrů na meziponii a zpět; délka x výška x šířka x hmotnost |  | 148.14 | [12 empty] | VV | 2 | 2 | True | 0 | ROZPOCET
| VV |  | 2*(371,2*0,3*0,6)*2,5 "D.2 Podrobná situace, D.3 Vzorové řezy, TZ - odvoz římsových kvádrů na meziponii a zpět; délka x výška x šířka x hmotnost |  | 334.08 | [12 empty] | VV | 2 | 2 | True | 0 | ROZPOCET
| VV |  | Mezisoučet |  | 482.22 | [12 empty] | VV | 2 | 3 | True | 0 | ROZPOCET
| VV |  | 4*(201,05*0,15*0,2)*2,5 "D.2 Podrobná situace, D.3 Vzorové příčné řezy- odvoz bouraných obrubníků na deponii a zpět, délka x výška x šířka x hmot. |  | 60.315 | [12 empty] | VV | 2 | 2 | True | 0 | ROZPOCET
| VV |  | 4*(201,20*0,15*0,2)*2,5 "D.2 Podrobná situace, D.3 Vzorové příčné řezy- odvoz vybouraných obrubníků na deponii a zpět, délka x výška x šířka x hmot. |  | 60.36 | [12 empty] | VV | 2 | 2 | True | 0 | ROZPOCET
| VV |  | Mezisoučet |  | 120.675 | [12 empty] | VV | 2 | 3 | True | 0 | ROZPOCET
| VV |  | (2*4,95*1*0,15)*2,5 "D.6.1 Detail těsnění dil. spáry - odvoz pruhu dlažby přemost. na deponii a zpět; počet x šířka koruny hráze x šířka pruhu x hmot. |  | 3.713 | [12 empty] | VV | 2 | 2 | True | 0 | ROZPOCET
| VV |  | Mezisoučet |  | 3.713 | [12 empty] | VV | 2 | 3 | True | 0 | ROZPOCET
| VV |  | 2*(164,6*0,4*0,5) "D.2 Podrobná situace, D.3 Vzorové řezy, TZ - odvoz lícového zdiva na vzdušní straně na deponii a zpět; délka x výška x šířka |  | 65.84 | [12 empty] | VV | 2 | 2 | True | 0 | ROZPOCET
| VV |  | 2*(371,2*0,4*0,6) "D.2 Podrobná situace, D.3 Vzorové řezy, TZ - odvoz lícového zdiva na návodní straně na deponii a zpět; délka x výška x šířka |  | 178.176 | [12 empty] | VV | 2 | 2 | True | 0 | ROZPOCET
| VV |  | Součet |  | 2352.332 | [12 empty] | VV | 2 | 4 | True | 1 | ROZPOCET
77 | K | 997221612 | Nakládání vybouraných hmot na dopravní prostředky pro vodorovnou dopravu | t | 1178.023 |  | 0 | CS ÚRS 2017 02 |  | základní |  | 0 | 0 | 0 | 0 | 0 | 4 | K | 2 |  |  |  | ROZPOCET | 0 | 0 | 0 | 0 | 0 | 1 | 0 | 4 | -1171896154
| PP |  | Nakládání na dopravní prostředky pro vodorovnou dopravu vybouraných hmot | [14 empty] | PP | 2
| PSC |  | Poznámka k souboru cen: 1. Ceny lze použít i pro překládání při lomené dopravě. 2. Ceny nelze použít při dopravě po železnici, po vodě nebo neobvyklými dopravními prostředky. | [14 empty] | PSC | 2
| VV |  | 750,854 "odvoz rozebrané dlažby na mezideponii a zpět, hmotnost dle položky rozbrání dlažby - suť celkem |  | 750.854 | [12 empty] | VV | 2 | 2 | True | 0 | ROZPOCET
| VV |  | Mezisoučet |  | 750.854 | [12 empty] | VV | 2 | 3 | True | 0 | ROZPOCET
| VV |  | (164,6*0,3*0,6)*2,5 "D.2 Podrobná situace, D.3 Vzorové řezy, TZ - nakládání římsových kvádrů na meziponii; délka x výška x šířka x hmotnost |  | 74.07 | [12 empty] | VV | 2 | 2 | True | 0 | ROZPOCET
| VV |  | (371,2*0,3*0,6)*2,5 "D.2 Podrobná situace, D.3 Vzorové řezy, TZ - nakládání římsových kvádrů na meziponii; délka x výška x šířka x hmotnost |  | 167.04 | [12 empty] | VV | 2 | 2 | True | 0 | ROZPOCET
| VV |  | Mezisoučet |  | 241.11 | [12 empty] | VV | 2 | 3 | True | 0 | ROZPOCET
| VV |  | 2*(201,05*0,15*0,2)*2,5 "D.2 Podrobná situace, D.3 Vzorové příčné řezy- nakládání bouraných obrubníků na deponii; délka x výška x šířka x hmot. |  | 30.158 | [12 empty] | VV | 2 | 2 | True | 0 | ROZPOCET
| VV |  | 2*(201,20*0,15*0,2)*2,5 "D.2 Podrobná situace, D.3 Vzorové příčné řezy- nakládání vybouraných obrubníků na deponii; délka x výška x šířka x hmot. |  | 30.18 | [12 empty] | VV | 2 | 2 | True | 0 | ROZPOCET
| VV |  | Mezisoučet |  | 60.338 | [12 empty] | VV | 2 | 3 | True | 0 | ROZPOCET
| VV |  | (2*4,95*1*0,15)*2,5 "D.6.1 Detail těsnění dil. spáry - nakládání pruhu dlažby přemost. na deponii; počet x šířka koruny hráze x šířka pruhu x hmot. |  | 3.713 | [12 empty] | VV | 2 | 2 | True | 0 | ROZPOCET
| VV |  | Mezisoučet |  | 3.713 | [12 empty] | VV | 2 | 3 | True | 0 | ROZPOCET
| VV |  | 164,6*0,4*0,5 "D.2 Podrobná situace, D.3 Vzorové řezy, TZ - nakládání lícového zdiva na vzdušní straně na deponii; délka x výška x šířka |  | 32.92 | [12 empty] | VV | 2 | 2 | True | 0 | ROZPOCET
| VV |  | 371,2*0,4*0,6 "D.2 Podrobná situace, D.3 Vzorové řezy, TZ - nakládání lícového zdiva na návodní straně na deponii; délka x výška x šířka |  | 89.088 | [12 empty] | VV | 2 | 2 | True | 0 | ROZPOCET
| VV |  | Součet |  | 1178.023 | [12 empty] | VV | 2 | 4 | True | 1 | ROZPOCET
78 | K | R997002 | Vodorovné přemístění suti vč. uložení na skládku (poplatku) dle platné legislativy | t | 1085.328 |  | 0 |  |  | základní |  | 0 | 0 | 0 | 0 | 0 | 4 | K | 2 |  |  |  | ROZPOCET | 0 | 0 | 0 | 0 | 0 | 1 | 0 | 4 | -1892962718
| PP |  | Vodorovné přemístění suti vč. uložení na skládku (poplatku) dle platné legislativy | [14 empty] | PP | 2
| VV |  | (3,68*201,05*0,3)*2,3 "D.2 Podrobná situace, D.3 Vzorové příčné řezy - bourání betonové desky pod dlažbou; šířka x délka pravého úseku |  | 510.506 | [12 empty] | VV | 2 | 2 | True | 0 | ROZPOCET
| VV |  | (3,68*201,20*0,3)*2,3 "D.2 Podrobná situace, D.3 Vzorové příčné řezy - bourání betonové desky pod dlažbou; šířka x délka levého úseku |  | 510.887 | [12 empty] | VV | 2 | 2 | True | 0 | ROZPOCET
| VV |  | (4,95*3*0,3)*2,3 "D.2 Podrobná situace, D.3 Vzorové příčné řezy - bourání betonové desky pod dlažbou - balkon č.1 ; šířka x délka |  | 10.247 | [12 empty] | VV | 2 | 2 | True | 0 | ROZPOCET
| VV |  | (4,5*1,7*0,3)*2,3 "D.2 Podrobná situace, D.3 Vzorové příčné řezy - bourání betonové desky pod dlažbou - balkon č.2 ; šířka x délka |  | 5.279 | [12 empty] | VV | 2 | 2 | True | 0 | ROZPOCET
| VV |  | (4,5*1,7*0,3)*2,3 "D.2 Podrobná situace, D.3 Vzorové příčné řezy - bourání betonové desky pod dlažbou - balkon č.3 ; šířka x délka |  | 5.279 | [12 empty] | VV | 2 | 2 | True | 0 | ROZPOCET
| VV |  | (4,95*3*0,3)*2,3 "D.2 Podrobná situace, D.3 Vzorové příčné řezy - bourání betonové desky pod dlažbou - balkon č.4 ; šířka x délka |  | 10.247 | [12 empty] | VV | 2 | 2 | True | 0 | ROZPOCET
| VV |  | (4*(7,5*1,3)*0,3)*2,3 "D.2 Podrobná situace, D.3 Vzorové příčné řezy - rozšíření o 1,3 m chodníku v dil. úseku 26-29; počet x délka úseku x rozšíření |  | 26.91 | [12 empty] | VV | 2 | 2 | True | 0 | ROZPOCET
| VV |  | Mezisoučet |  | 1079.355 | [12 empty] | VV | 2 | 3 | True | 0 | ROZPOCET
| VV |  | 4,938 "D.2 Podrobná situace, D.3 Vzorové příčné řezy - oprava spárování na vzdušním lící, odvoz vysekané spárovací hmoty; dle sloupce Suť celkem |  | 4.938 | [12 empty] | VV | 2 | 2 | True | 0 | ROZPOCET
| VV |  | Mezisoučet |  | 4.938 | [12 empty] | VV | 2 | 3 | True | 0 | ROZPOCET
| VV |  | 3*0,15*2,3 "D.2.1 Podrobná situace - odstranění stávajícího povrchu vozovky v místě napojení na KÚ v km 0,427 55; plocha x tloušťka x hmotnost |  | 1.035 | [12 empty] | VV | 2 | 2 | True | 0 | ROZPOCET
| VV |  | Součet |  | 1085.328 | [12 empty] | VV | 2 | 4 | True | 1 | ROZPOCET
79 | K | R997003 | Vodorovné přemístění živičného odpadu vč. uložení na skládku (poplatku) dle platné legislativy | t | 14.666 |  | 0 |  |  | základní |  | 0 | 0 | 0 | 0 | 0 | 4 | K | 2 |  |  |  | ROZPOCET | 0 | 0 | 0 | 0 | 0 | 1 | 0 | 4 | -1957256954
| PP |  | Vodorovné přemístění živičného odpadu vč. uložení na skládku (poplatku) dle platné legislativy | [14 empty] | PP | 2
| VV |  | 3,68*201,05*0,1*0,02*2,3 "D.2 Podrobná situace - asfalt na stávající dlažbě; šířka x délka pravého úseku; 10% plochy zalité 2 cm asfaltu |  | 3.403 | [12 empty] | VV | 2 | 2 | True | 0 | ROZPOCET
| VV |  | 3,68*201,20*0,1*0,02*2,3 "D.2 Podrobná situace - asfalt na stávající dlažbě; šířka x délka levého úseku; 10% plochy zalité 2 cm asfaltu |  | 3.406 | [12 empty] | VV | 2 | 2 | True | 0 | ROZPOCET
| VV |  | Mezisoučet |  | 6.809 | [12 empty] | VV | 2 | 3 | True | 0 | ROZPOCET
| VV |  | 6,257 "D.3 Vzorové řezy, odstraněná stávající izolace; hmotnost dle pol. Odstranění izolace, sloupec Suť celkem |  | 6.257 | [12 empty] | VV | 2 | 2 | True | 0 | ROZPOCET
| VV |  | Mezisoučet |  | 6.257 | [12 empty] | VV | 2 | 3 | True | 0 | ROZPOCET
| VV |  | 8*0,1*2,0 "D.2.1 Podrobná situace - odstranění stávajícího povrchu vozovky v místě napojení na ZÚ |  | 1.6 | [12 empty] | VV | 2 | 2 | True | 0 | ROZPOCET
| VV |  | Součet |  | 14.666 | [12 empty] | VV | 2 | 4 | True | 1 | ROZPOCET
80 | K | R997004 | Vodorovné přemístění kamene vč. uložení na skládku (poplatku) dle platné legislativy | t | 172.48 |  | 0 |  |  | základní |  | 0 | 0 | 0 | 0 | 0 | 4 | K | 2 |  |  |  | ROZPOCET | 0 | 0 | 0 | 0 | 0 | 1 | 0 | 4 | 117591570
| PP |  | Vodorovné přemístění kamene vč. uložení na skládku (poplatku) dle platné legislativy | [14 empty] | PP | 2
| VV |  | (201,05*0,15*0,05)*2,5 "D.2 Podrobná situace, D.3 Vzorové příčné řezy- zaříznutí stávajících obrubníků, délka pravého úseku x šířka x výška x hmotnost |  | 3.77 | [12 empty] | VV | 2 | 2 | True | 0 | ROZPOCET
| VV |  | (201,20*0,15*0,05)*2,5 "D.2 Podrobná situace, D.3 Vzorové příčné řezy- zaříznutí stávajících obrubníků, délka levého úseku x šířka x výška x hmotnost |  | 3.773 | [12 empty] | VV | 2 | 2 | True | 0 | ROZPOCET
| VV |  | Mezisoučet |  | 7.543 | [12 empty] | VV | 2 | 3 | True | 0 | ROZPOCET
| VV |  | (2*201,05*0,04*0,02)*2,5 "D.2 Podrobná situace, D.3 Vzorové příčné řezy - zaříznutí žlábku pro izolaci, délka pravého úseku x šířka x výška x hmot. |  | 0.804 | [12 empty] | VV | 2 | 2 | True | 0 | ROZPOCET
| VV |  | (2*201,20*0,04*0,02)*2,5 "D.2 Podrobná situace, D.3 Vzorové příčné řezy - zaříznutí žlábku pro izolaci, délka levého úseku x šířka x výška x hmot. |  | 0.805 | [12 empty] | VV | 2 | 2 | True | 0 | ROZPOCET
| VV |  | Mezisoučet |  | 1.609 | [12 empty] | VV | 2 | 3 | True | 0 | ROZPOCET
| VV |  | (28*0,5)*2,5 "D.2 Podrobná situace, TZ - rozebrání zdiva pro vyústění odvodňovačů ústících do země na levé straně; počet x objem |  | 35 | [12 empty] | VV | 2 | 2 | True | 0 | ROZPOCET
| VV |  | Mezisoučet |  | 35 | [12 empty] | VV | 2 | 3 | True | 0 | ROZPOCET
| VV |  | (8*0,2)*1,8 "D.2.1 Podrobná situace - odstranění stávajícího povrchu vozovky v místě napojení na ZÚ v km 0,000 00 |  | 2.88 | [12 empty] | VV | 2 | 2 | True | 0 | ROZPOCET
| VV |  | (3*0,15)*1,8 "D.2.1 Podrobná situace - odstranění stávajícího povrchu vozovky v místě napojení na KÚ v km 0,427 55 |  | 0.81 | [12 empty] | VV | 2 | 2 | True | 0 | ROZPOCET
| VV |  | Mezisoučet |  | 3.69 | [12 empty] | VV | 2 | 3 | True | 0 | ROZPOCET
| VV |  | 1565,765*0,1*0,2*2,5 "Doplnění dlažby v případě poškození rozebíraných kostek, 10% z plochy pol. 951111111 Kladení dlažby x tloušťka x obj. hmotnost |  | 78.288 | [12 empty] | VV | 2 | 2 | True | 0 | ROZPOCET
| VV |  | Mezisoučet |  | 78.288 | [12 empty] | VV | 2 | 3 | True | 0 | ROZPOCET
| VV |  | 0,15*(164,6*0,4*0,6)*2,5 "D.2 Podrobná situace, D.3 Vzorové řezy, TZ - likvidace pošk. kvádrů na vzdušní straně; 15% x délka x výška x šířka x hmot. |  | 14.814 | [12 empty] | VV | 2 | 2 | True | 0 | ROZPOCET
| VV |  | 0,15*(371,2*0,3*0,6)*2,5 "D.2 Podrobná situace, D.3 Vzorové řezy, TZ - likvidace pošk. kvádrů na návodní straně; 15% x délka x výška x šířka x hmot. |  | 25.056 | [12 empty] | VV | 2 | 2 | True | 0 | ROZPOCET
| VV |  | 0,15*((36+36)*0,4*0,6)*2,5 "D.2 Podrobná situace, D.3 Vzorové řezy, TZ - likvidace pošk. kv. pod sloupky na vzdušní straně;15%xdélka x výška x šířka |  | 6.48 | [12 empty] | VV | 2 | 2 | True | 0 | ROZPOCET
| VV |  | Součet |  | 172.48 | [12 empty] | VV | 2 | 4 | True | 1 | ROZPOCET
| D | 998 | Přesun hmot |  |  |  | 0 |  |  |  |  | 0 |  | 0 |  | 0 | 1 | D | 1 |  |  |  | ROZPOCET | [6 empty] | 0
81 | K | 998223011 | Přesun hmot pro pozemní komunikace s krytem dlážděným | t | 1579.097 |  | 0 | CS ÚRS 2017 02 |  | základní |  | 0 | 0 | 0 | 0 | 0 | 4 | K | 2 |  |  |  | ROZPOCET | 0 | 0 | 0 | 0 | 0 | 1 | 0 | 4 | 217383885
| PP |  | Přesun hmot pro pozemní komunikace s krytem dlážděným dopravní vzdálenost do 200 m jakékoliv délky objektu | [14 empty] | PP | 2
| D | PSV | Práce a dodávky PSV |  |  |  | 0 |  |  |  |  | 0 |  | 10.9891 |  | 6.2571 | 2 | D | 0 |  |  |  | ROZPOCET | [6 empty] | 0
| D | 711 | Izolace proti vodě, vlhkosti a plynům |  |  |  | 0 |  |  |  |  | 0 |  | 10.3292 |  | 6.2571 | 2 | D | 1 |  |  |  | ROZPOCET | [6 empty] | 0
82 | K | 711131811 | Odstranění izolace proti zemní vlhkosti vodorovné | m2 | 1564.28 |  | 0 | CS ÚRS 2017 02 |  | základní |  | 0 | 0 | 0 | 0.004 | 6.2571 | 16 | K | 2 |  |  |  | ROZPOCET | 0 | 0 | 0 | 0 | 0 | 1 | 0 | 16 | 1803666265
| PP |  | Odstranění izolace proti zemní vlhkosti na ploše vodorovné V | [14 empty] | PP | 2
| PSC |  | Poznámka k souboru cen: 1. Ceny se používají pro odstranění hydroizolačních pásů a folií bez rozlišení tloušťky a počtu vrstev. | [14 empty] | PSC | 2
| VV |  | 3,68*201,05 "D.2 Podrobná situace, D.3 Vzorové příčné řezy - odstranění původní izolace; šířka x délka pravého úseku |  | 739.864 | [12 empty] | VV | 2 | 2 | True | 0 | ROZPOCET
| VV |  | 3,68*201,20 "D.2 Podrobná situace, D.3 Vzorové příčné řezy - odstranění původní izolace; šířka x délka levého úseku |  | 740.416 | [12 empty] | VV | 2 | 2 | True | 0 | ROZPOCET
| VV |  | 4,95*3 "D.2 Podrobná situace, D.3 Vzorové příčné řezy - odstranění původní izolace - balkon č.1 ; šířka x délka |  | 14.85 | [12 empty] | VV | 2 | 2 | True | 0 | ROZPOCET
| VV |  | 4,5*1,7 "D.2 Podrobná situace, D.3 Vzorové příčné řezy - odstranění původní izolace - balkon č.2 ; šířka x délka |  | 7.65 | [12 empty] | VV | 2 | 2 | True | 0 | ROZPOCET
| VV |  | 4,5*1,7 "D.2 Podrobná situace, D.3 Vzorové příčné řezy - odstranění původní izolace - balkon č.3 ; šířka x délka |  | 7.65 | [12 empty] | VV | 2 | 2 | True | 0 | ROZPOCET
| VV |  | 4,95*3 "D.2 Podrobná situace, D.3 Vzorové příčné řezy - odstranění původní izolace - balkon č.4 ; šířka x délka |  | 14.85 | [12 empty] | VV | 2 | 2 | True | 0 | ROZPOCET
| VV |  | 4*(7,5*1,3) "D.2 Podrobná situace, D.3 Vzorové příčné řezy - rozšíření o 1,3 m chodníku v dil. úseku 26-29; počet úseků x délka úseku x rozšíření |  | 39 | [12 empty] | VV | 2 | 2 | True | 0 | ROZPOCET
| VV |  | Součet |  | 1564.28 | [12 empty] | VV | 2 | 4 | True | 1 | ROZPOCET
83 | K | 711311001 | Provedení hydroizolace mostovek za studena lakem asfaltovým penetračním | m2 | 1564.28 |  | 0 | CS ÚRS 2017 02 |  | základní |  | 0 | 0 | 0 | 0 | 0 | 16 | K | 2 |  |  |  | ROZPOCET | 0 | 0 | 0 | 0 | 0 | 1 | 0 | 16 | -459289557
| PP |  | Provedení izolace mostovek natěradly a tmely za studena nátěrem lakem asfaltovým penetračním | [14 empty] | PP | 2
| VV |  | 3,68*201,05 "D.2 Podrobná situace, D.3 Vzorové příčné řezy - položení nové hydroizolační vrstvy; šířka x délka pravého úseku |  | 739.864 | [12 empty] | VV | 2 | 2 | True | 0 | ROZPOCET
| VV |  | 3,68*201,20 "D.2 Podrobná situace, D.3 Vzorové příčné řezy - položení nové hydroizolační vrstvy; šířka x délka levého úseku |  | 740.416 | [12 empty] | VV | 2 | 2 | True | 0 | ROZPOCET
| VV |  | 4,95*3 "D.2 Podrobná situace, D.3 Vzorové příčné řezy - položení nové hydroizolační vrstvy - balkon č.1 ; šířka x délka |  | 14.85 | [12 empty] | VV | 2 | 2 | True | 0 | ROZPOCET
| VV |  | 4,5*1,7 "D.2 Podrobná situace, D.3 Vzorové příčné řezy - položení nové hydroizolační vrstvy - balkon č.2 ; šířka x délka |  | 7.65 | [12 empty] | VV | 2 | 2 | True | 0 | ROZPOCET
| VV |  | 4,5*1,7 "D.2 Podrobná situace, D.3 Vzorové příčné řezy - položení nové hydroizolační vrstvy - balkon č.3 ; šířka x délka |  | 7.65 | [12 empty] | VV | 2 | 2 | True | 0 | ROZPOCET
| VV |  | 4,95*3 "D.2 Podrobná situace, D.3 Vzorové příčné řezy - položení nové hydroizolační vrstvy - balkon č.4 ; šířka x délka |  | 14.85 | [12 empty] | VV | 2 | 2 | True | 0 | ROZPOCET
| VV |  | 4*(7,5*1,3) "D.2 Podrobná situace, D.3 Vzorové příčné řezy - rozšíření o 1,3 m chodníku v dil. úseku 26-29; počet úseků x délka úseku x rozšíření |  | 39 | [12 empty] | VV | 2 | 2 | True | 0 | ROZPOCET
| VV |  | Součet |  | 1564.28 | [12 empty] | VV | 2 | 4 | True | 1 | ROZPOCET
84 | M | 111631500 | lak asfaltový ALP/9 (MJ t) bal 9 kg | t | 0.469 |  | 0 | CS ÚRS 2017 02 |  | základní |  | 0 | 1 | 0.469 | 0 | 0 | 32 | M | 2 |  |  |  | ROZPOCET | 0 | 0 | 0 | 0 | 0 | 1 | 0 | 16 | 525226861
| PP |  | lak asfaltový penetrační (MJ t) bal 9 kg | [14 empty] | PP | 2
| VV |  | 1564,28*0,0003 'Přepočtené koeficientem množství |  | 0.469 | [12 empty] | VV | 2 | 2 | False | 1 | ROZPOCET
85 | K | 711491173 | Provedení izolace proti tlakové vodě vodorovné z nopové folie | m2 | 72.406 |  | 0 | CS ÚRS 2017 02 |  | základní |  | 0 | 0 | 0 | 0 | 0 | 16 | K | 2 |  |  |  | ROZPOCET | 0 | 0 | 0 | 0 | 0 | 1 | 0 | 16 | -1481426419
| PP |  | Provedení izolace proti povrchové a podpovrchové tlakové vodě ostatní na ploše vodorovné V z textilií, vrstvy z nopové fólie | [14 empty] | PP | 2
| PSC |  | Poznámka k souboru cen: 1. Cenami -9095 až -9097 lze oceňovat jen tehdy, nepřesáhne-li součet souvislé plochy vodorovné a svislé izolační vrstvy 10 m2. 2. Cenou -1175 lze oceňovat i připevnění izolace na ploše svislé. 3. Cenami -1171 až -1273 lze oceňovat i izolace proti zemní vlhkosti. 4. V ceně -1177 jsou započteny i náklady na navrtání, osazení hmoždinek a zatmelení. | [14 empty] | PSC | 2
| VV |  | (201,05+201,2)*(0,3*0,3) "D.2 Podrobná situace, D.6.3 Detail kotvení bloku se sloupkem zábradlí, vzdušní strana |  | 36.203 | [12 empty] | VV | 2 | 2 | True | 0 | ROZPOCET
| VV |  | (201,05+201,2)*(0,3*0,3) "D.2 Podrobná situace, D.6.3 Detail kotvení bloku se sloupkem zábradlí, návodní strana |  | 36.203 | [12 empty] | VV | 2 | 2 | True | 0 | ROZPOCET
| VV |  | Součet |  | 72.406 | [12 empty] | VV | 2 | 4 | True | 1 | ROZPOCET
86 | M | 283230510 | fólie multifunkční profilovaná (nopová) GUTTABETA T20 2 x 20 m | m2 | 86.887 |  | 0 | CS ÚRS 2017 02 |  | základní |  | 0 | 0.0006 | 0.052132 | 0 | 0 | 32 | M | 2 |  |  |  | ROZPOCET | 0 | 0 | 0 | 0 | 0 | 1 | 0 | 16 | 1582741430
| PP |  | fólie hydroizolační (nopová) pro extrémní vlhkost 2 x 20 m | [14 empty] | PP | 2
| P |  | Poznámka k položce: - výška nopu 20 mm | [14 empty] | P | 2
| VV |  | 72,406*1,2 'Přepočtené koeficientem množství |  | 86.887 | [12 empty] | VV | 2 | 2 | False | 1 | ROZPOCET
87 | K | 711723441 | Izolace proti vodě provedení detailů spár 20 x 100mm za horka tmelem | m | 8.8 |  | 0 | CS ÚRS 2017 02 |  | základní |  | 0 | 5e-05 | 0.00044 | 0 | 0 | 16 | K | 2 |  |  |  | ROZPOCET | 0 | 0 | 0 | 0 | 0 | 1 | 0 | 16 | 587514837
| PP |  | Provedení detailů natěradly a tmely za horka tmelem asfaltovým, spár průřezu 20 x 100 mm | [14 empty] | PP | 2
| VV |  | 9*(4*0,2) "D.2 Podrobná situace, D.6.2 Detail vedení kabelu u stožáru VO - zatažení izolace okolo kontrolní šachty; počet stožárů VO x obvod šachty |  | 7.2 | [12 empty] | VV | 2 | 2 | True | 0 | ROZPOCET
| VV |  | 2*(4*0,2) "D.2 Podrobná situace, D.6.2 Detail vedení kabelu u stožáru VO - zatažení izolace okolo kontrolní šachty; počet věžiček x obvod šachty |  | 1.6 | [12 empty] | VV | 2 | 2 | True | 0 | ROZPOCET
| VV |  | Součet |  | 8.8 | [12 empty] | VV | 2 | 4 | True | 1 | ROZPOCET
88 | K | 711321132 | Provedení hydroizolace mostovek za horka nátěr asfaltem modifikovaným | m2 | 1564.28 |  | 0 | CS ÚRS 2017 02 |  | základní |  | 0 | 6e-05 | 0.093857 | 0 | 0 | 16 | K | 2 |  |  |  | ROZPOCET | 0 | 0 | 0 | 0 | 0 | 1 | 0 | 16 | 1802210410
| PP |  | Provedení izolace mostovek natěradly a tmely za horka nátěrem asfaltem modifikovaným | [14 empty] | PP | 2
| VV |  | 3,68*201,05 "D.2 Podrobná situace, D.3 Vzorové příčné řezy - položení nové hydroizolační vrstvy; šířka x délka pravého úseku |  | 739.864 | [12 empty] | VV | 2 | 2 | True | 0 | ROZPOCET
| VV |  | 3,68*201,20 "D.2 Podrobná situace, D.3 Vzorové příčné řezy - položení nové hydroizolační vrstvy; šířka x délka levého úseku |  | 740.416 | [12 empty] | VV | 2 | 2 | True | 0 | ROZPOCET
| VV |  | 4,95*3 "D.2 Podrobná situace, D.3 Vzorové příčné řezy - položení nové hydroizolační vrstvy - balkon č.1 ; šířka x délka |  | 14.85 | [12 empty] | VV | 2 | 2 | True | 0 | ROZPOCET
| VV |  | 4,5*1,7 "D.2 Podrobná situace, D.3 Vzorové příčné řezy - položení nové hydroizolační vrstvy - balkon č.2 ; šířka x délka |  | 7.65 | [12 empty] | VV | 2 | 2 | True | 0 | ROZPOCET
| VV |  | 4,5*1,7 "D.2 Podrobná situace, D.3 Vzorové příčné řezy - položení nové hydroizolační vrstvy - balkon č.3 ; šířka x délka |  | 7.65 | [12 empty] | VV | 2 | 2 | True | 0 | ROZPOCET
| VV |  | 4,95*3 "D.2 Podrobná situace, D.3 Vzorové příčné řezy - položení nové hydroizolační vrstvy - balkon č.4 ; šířka x délka |  | 14.85 | [12 empty] | VV | 2 | 2 | True | 0 | ROZPOCET
| VV |  | 4*(7,5*1,3) "D.2 Podrobná situace, D.3 Vzorové příčné řezy - rozšíření o 1,3 m chodníku v dil. úseku 26-29; počet úseků x délka úseku x rozšíření |  | 39 | [12 empty] | VV | 2 | 2 | True | 0 | ROZPOCET
| VV |  | Součet |  | 1564.28 | [12 empty] | VV | 2 | 4 | True | 1 | ROZPOCET
89 | M | M1116133 | asfalt stavebně-izolační, asfaltová izolační membrána tl. 5 mm | t | 9.386 |  | 0 |  |  | základní |  | 0 | 1 | 9.386 | 0 | 0 | 32 | M | 2 |  |  |  | ROZPOCET | 0 | 0 | 0 | 0 | 0 | 1 | 0 | 16 | -904498212
| PP |  | asfalt stavebně-izolační, asfaltová izolační membrána tl. 5 mm | [14 empty] | PP | 2
| VV |  | 1564,28*0,006 'Přepočtené koeficientem množství |  | 9.386 | [12 empty] | VV | 2 | 2 | False | 1 | ROZPOCET
90 | K | 711491172 | Provedení izolace proti tlakové vodě vodorovné z textilií vrstva ochranná | m2 | 1564.28 |  | 0 | CS ÚRS 2017 02 |  | základní |  | 0 | 0 | 0 | 0 | 0 | 16 | K | 2 |  |  |  | ROZPOCET | 0 | 0 | 0 | 0 | 0 | 1 | 0 | 16 | 672470324
| PP |  | Provedení izolace proti povrchové a podpovrchové tlakové vodě ostatní na ploše vodorovné V z textilií, vrstvy ochranné | [14 empty] | PP | 2
| PSC |  | Poznámka k souboru cen: 1. Cenami -9095 až -9097 lze oceňovat jen tehdy, nepřesáhne-li součet souvislé plochy vodorovné a svislé izolační vrstvy 10 m2. 2. Cenou -1175 lze oceňovat i připevnění izolace na ploše svislé. 3. Cenami -1171 až -1273 lze oceňovat i izolace proti zemní vlhkosti. 4. V ceně -1177 jsou započteny i náklady na navrtání, osazení hmoždinek a zatmelení. | [14 empty] | PSC | 2
| VV |  | 3,68*201,05 "D.2 Podrobná situace, D.3 Vzorové příčné řezy - položení nové hydroizolační vrstvy; šířka x délka pravého úseku |  | 739.864 | [12 empty] | VV | 2 | 2 | True | 0 | ROZPOCET
| VV |  | 3,68*201,20 "D.2 Podrobná situace, D.3 Vzorové příčné řezy - položení nové hydroizolační vrstvy; šířka x délka levého úseku |  | 740.416 | [12 empty] | VV | 2 | 2 | True | 0 | ROZPOCET
| VV |  | 4,95*3 "D.2 Podrobná situace, D.3 Vzorové příčné řezy - položení nové hydroizolační vrstvy - balkon č.1 ; šířka x délka |  | 14.85 | [12 empty] | VV | 2 | 2 | True | 0 | ROZPOCET
| VV |  | 4,5*1,7 "D.2 Podrobná situace, D.3 Vzorové příčné řezy - položení nové hydroizolační vrstvy - balkon č.2 ; šířka x délka |  | 7.65 | [12 empty] | VV | 2 | 2 | True | 0 | ROZPOCET
| VV |  | 4,5*1,7 "D.2 Podrobná situace, D.3 Vzorové příčné řezy - položení nové hydroizolační vrstvy - balkon č.3 ; šířka x délka |  | 7.65 | [12 empty] | VV | 2 | 2 | True | 0 | ROZPOCET
| VV |  | 4,95*3 "D.2 Podrobná situace, D.3 Vzorové příčné řezy - položení nové hydroizolační vrstvy - balkon č.4 ; šířka x délka |  | 14.85 | [12 empty] | VV | 2 | 2 | True | 0 | ROZPOCET
| VV |  | 4*(7,5*1,3) "D.2 Podrobná situace, D.3 Vzorové příčné řezy - rozšíření o 1,3 m chodníku v dil. úseku 26-29; počet úseků x délka úseku x rozšíření |  | 39 | [12 empty] | VV | 2 | 2 | True | 0 | ROZPOCET
| VV |  | Součet |  | 1564.28 | [12 empty] | VV | 2 | 4 | True | 1 | ROZPOCET
91 | M | M693110 | ochranná deska pro hydroizolace tl. 6 mm | m2 | 1642.494 |  | 0 |  |  | základní |  | 0 | 0.00019 | 0.31207 | 0 | 0 | 32 | M | 2 |  |  |  | ROZPOCET | 0 | 0 | 0 | 0 | 0 | 1 | 0 | 16 | 39267199
| PP |  | ochranná deska pro hydroizolace tl. 6 mm | [14 empty] | PP | 2
| VV |  | 1564,28*1,05 'Přepočtené koeficientem množství |  | 1642.494 | [12 empty] | VV | 2 | 2 | False | 1 | ROZPOCET
92 | K | 711748088 | Izolace proti vodě opracování kotevních prostupů přitavením pásu | kus | 11 |  | 0 | CS ÚRS 2017 02 |  | základní |  | 0 | 3e-05 | 0.00033 | 0 | 0 | 16 | K | 2 |  |  |  | ROZPOCET | 0 | 0 | 0 | 0 | 0 | 1 | 0 | 16 | 1099531615
| PP |  | Provedení detailů pásy přitavením opracování kotevních prostupů | [14 empty] | PP | 2
| VV |  | 9 "D.2 Podrobná situace, D.6.2 Detail vedení kabelu u stožáru VO - přetažení kontrolní šachty izolací; počet stožárů VO |  | 9 | [12 empty] | VV | 2 | 2 | True | 0 | ROZPOCET
| VV |  | 2 "D.2 Podrobná situace, D.6.2 Detail vedení kabelu u stožáru VO - přetažení kontrolní šachty izolací; počet věžiček |  | 2 | [12 empty] | VV | 2 | 2 | True | 0 | ROZPOCET
| VV |  | Součet |  | 11 | [12 empty] | VV | 2 | 4 | True | 1 | ROZPOCET
93 | M | 628321340 | pás těžký asfaltovaný BITAGIT 40 MINERÁL (V60S40) | m2 | 3.96 |  | 0 | CS ÚRS 2017 02 |  | základní |  | 0 | 0.00388 | 0.015365 | 0 | 0 | 32 | M | 2 |  |  |  | ROZPOCET | 0 | 0 | 0 | 0 | 0 | 1 | 0 | 16 | -677091673
| PP |  | pás těžký asfaltovaný V60 S40 | [14 empty] | PP | 2
| VV |  | 11*0,36 'Přepočtené koeficientem množství |  | 3.96 | [12 empty] | VV | 2 | 2 | False | 1 | ROZPOCET
94 | K | 998711101 | Přesun hmot tonážní pro izolace proti vodě, vlhkosti a plynům v objektech výšky do 6 m | t | 10.329 |  | 0 | CS ÚRS 2017 02 |  | základní |  | 0 | 0 | 0 | 0 | 0 | 16 | K | 2 |  |  |  | ROZPOCET | 0 | 0 | 0 | 0 | 0 | 1 | 0 | 16 | -697634310
| PP |  | Přesun hmot pro izolace proti vodě, vlhkosti a plynům stanovený z hmotnosti přesunovaného materiálu vodorovná dopravní vzdálenost do 50 m v objektech výšky do 6 m | [14 empty] | PP | 2
| PSC |  | Poznámka k souboru cen: 1. Ceny pro přesun hmot stanovený z hmotnosti přesunovaného materiálu se používají tehdy, pokud je možné určit hmotnost za celý stavební díl. Do této hmotnosti se započítává i hmotnost materiálů oceňovaných ve specifikaci. 2. Pokud nelze jednoznačně stanovit hmotnost přesunovaných materiálů, lze pro výpočet přesunu hmot použít orientačně procentní sazbu. Touto sazbou se vynásobí rozpočtové náklady za celý stavební díl včetně nákladů na materiál ve specifikacích. 3. Příplatek k cenám -1181 pro přesun prováděný bez použití mechanizace, tj. za ztížených podmínek, lze použít pouze pro hmotnost materiálu, která se tímto způsobem skutečně přemísťuje. | [14 empty] | PSC | 2
95 | K | 998711193 | Příplatek k přesunu hmot tonážní 711 za zvětšený přesun do 500 m | t | 10.329 |  | 0 | CS ÚRS 2017 02 |  | základní |  | 0 | 0 | 0 | 0 | 0 | 16 | K | 2 |  |  |  | ROZPOCET | 0 | 0 | 0 | 0 | 0 | 1 | 0 | 16 | -2076640849
| PP |  | Přesun hmot pro izolace proti vodě, vlhkosti a plynům stanovený z hmotnosti přesunovaného materiálu Příplatek k cenám za zvětšený přesun přes vymezenou největší dopravní vzdálenost do 500 m | [14 empty] | PP | 2
| PSC |  | Poznámka k souboru cen: 1. Ceny pro přesun hmot stanovený z hmotnosti přesunovaného materiálu se používají tehdy, pokud je možné určit hmotnost za celý stavební díl. Do této hmotnosti se započítává i hmotnost materiálů oceňovaných ve specifikaci. 2. Pokud nelze jednoznačně stanovit hmotnost přesunovaných materiálů, lze pro výpočet přesunu hmot použít orientačně procentní sazbu. Touto sazbou se vynásobí rozpočtové náklady za celý stavební díl včetně nákladů na materiál ve specifikacích. 3. Příplatek k cenám -1181 pro přesun prováděný bez použití mechanizace, tj. za ztížených podmínek, lze použít pouze pro hmotnost materiálu, která se tímto způsobem skutečně přemísťuje. | [14 empty] | PSC | 2
| D | 782 | Dokončovací práce - obklady z kamene |  |  |  | 0 |  |  |  |  | 0 |  | 0.65987 |  | 0 | 2 | D | 1 |  |  |  | ROZPOCET | [6 empty] | 0
96 | K | 782991115 | Spárování kamenných obkladů silikonem | m | 2869 |  | 0 | CS ÚRS 2017 02 |  | základní |  | 0 | 0.00023 | 0.65987 | 0 | 0 | 16 | K | 2 |  |  |  | ROZPOCET | 0 | 0 | 0 | 0 | 0 | 1 | 0 | 16 | -1365278263
| PP |  | Obklady z kamene - ostatní práce spárování silikonem | [14 empty] | PP | 2
| PSC |  | Poznámka k souboru cen: 1. V ceně -1411 jsou započteny náklady na vysátí obkladů a setření vlhkým hadrem. 2. V ceně -1431 jsou započteny i náklady na dodání vosku. | [14 empty] | PSC | 2
| VV |  | 4*201,05 "D.2 Podrobná situace, D.3 Vzorové příčné řezy - zatěsnění spáry chodníku TPT; počet x délka pravého úseku |  | 804.2 | [12 empty] | VV | 2 | 2 | True | 0 | ROZPOCET
| VV |  | 4*201,20 "D.2 Podrobná situace, D.3 Vzorové příčné řezy - zatěsnění spáry chodníku TPT; počet x délka levého úseku |  | 804.8 | [12 empty] | VV | 2 | 2 | True | 0 | ROZPOCET
| VV |  | 2*310 "D.2 Podrobná situace, D.3 Vzorové příčné řezy - zatěsnění spáry chodníku TPT - příčné spáry; počet x délka pravého úseku |  | 620 | [12 empty] | VV | 2 | 2 | True | 0 | ROZPOCET
| VV |  | 2*320 "D.2 Podrobná situace, D.3 Vzorové příčné řezy - zatěsnění spáry chodníku TPT- příčné spáry; počet x délka levého úseku |  | 640 | [12 empty] | VV | 2 | 2 | True | 0 | ROZPOCET
| VV |  | Součet |  | 2869 | [12 empty] | VV | 2 | 4 | True | 1 | ROZPOCET
97 | K | 998782101 | Přesun hmot tonážní pro obklady kamenné v objektech v do 6 m | t | 0.66 |  | 0 | CS ÚRS 2017 02 |  | základní |  | 0 | 0 | 0 | 0 | 0 | 16 | K | 2 |  |  |  | ROZPOCET | 0 | 0 | 0 | 0 | 0 | 1 | 0 | 16 | 933102613
| PP |  | Přesun hmot pro obklady kamenné stanovený z hmotnosti přesunovaného materiálu vodorovná dopravní vzdálenost do 50 m v objektech výšky do 6 m | [14 empty] | PP | 2
| PSC |  | Poznámka k souboru cen: 1. Ceny pro přesun hmot stanovený z hmotnosti přesunovaného materiálu se používají tehdy, pokud je možné určit hmotnost za celý stavební díl. Do této hmotnosti se započítává i hmotnost materiálů oceňovaných ve specifikaci. 2. Pokud nelze jednoznačně stanovit hmotnost přesunovaných materiálů, lze pro výpočet přesunu hmot použít orientačně procentní sazbu. Touto sazbou se vynásobí rozpočtové náklady za celý stavební díl včetně nákladů na materiál ve specifikacích. 3. Příplatek k cenám -2181 pro přesun prováděný bez použití mechanizace, tj. za ztížených podmínek, lze použít pouze pro hmotnost materiálu, která se tímto způsobem skutečně přemísťuje. | [14 empty] | PSC | 2
98 | K | 998782193 | Příplatek k přesunu hmot tonážní 782 za zvětšený přesun do 500 m | t | 0.66 |  | 0 | CS ÚRS 2017 02 |  | základní |  | 0 | 0 | 0 | 0 | 0 | 16 | K | 2 |  |  |  | ROZPOCET | 0 | 0 | 0 | 0 | 0 | 1 | 0 | 16 | -300855324
| PP |  | Přesun hmot pro obklady kamenné stanovený z hmotnosti přesunovaného materiálu Příplatek k ceně za zvětšený přesun přes vymezenou největší dopravní vzdálenost do 500 m | [14 empty] | PP | 2
| PSC |  | Poznámka k souboru cen: 1. Ceny pro přesun hmot stanovený z hmotnosti přesunovaného materiálu se používají tehdy, pokud je možné určit hmotnost za celý stavební díl. Do této hmotnosti se započítává i hmotnost materiálů oceňovaných ve specifikaci. 2. Pokud nelze jednoznačně stanovit hmotnost přesunovaných materiálů, lze pro výpočet přesunu hmot použít orientačně procentní sazbu. Touto sazbou se vynásobí rozpočtové náklady za celý stavební díl včetně nákladů na materiál ve specifikacích. 3. Příplatek k cenám -2181 pro přesun prováděný bez použití mechanizace, tj. za ztížených podmínek, lze použít pouze pro hmotnost materiálu, která se tímto způsobem skutečně přemísťuje. | [14 empty] | PSC | 2

## SO 01.02 - Demontáž, repa...
{55053d49-8663-41e4-ae25-303ea5d4903e}
2
| KRYCÍ LIST SOUPISU PRACÍ | [7 empty] | v --- níže se nacházejí doplnkové a pomocné údaje k sestavám --- v | [8 empty] | False
Stavba:
VD Mšeno, oprava koruny hráze bez přemostění přelivu
Objekt:
SO 01 - Oprava koruny hráze bez přemostění přelivu
Soupis:
SO 01.02 - Demontáž, repase a zpětná montáž zábradlí
| KSO: |  | 832 1 |  |  | CC-CZ:
| Místo: |  | VD Mšeno |  |  | Datum: | 6. 9. 2017
| Zadavatel: |  |  |  |  | IČ: | 708 89 988
|  | Povodí Labe, státní podnik |  |  |  | DIČ: | CZ70889988
| Uchazeč: |  |  |  |  | IČ: | Vyplň údaj
|  | Vyplň údaj |  |  |  | DIČ: | Vyplň údaj
| Projektant: |  |  |  |  | IČ: | 272 21 253
|  | HG Partner, s.r.o. |  |  |  | DIČ: | CZ27221253
| Zpracovatel: |  |  |  |  | IČ:
DIČ:
Poznámka:
| Cena bez DPH | [5 empty] | 0
|  |  | Základ daně |  |  | Sazba daně | Výše daně
| DPH | základní | 0 |  |  | 21% | 0
|  | snížená | 0 |  |  | 15% | 0
|  | zákl. přenesená | 0 |  |  | 21% | 0
|  | sníž. přenesená | 0 |  |  | 15% | 0
|  | nulová | 0 |  |  | 0% | 0
| Cena s DPH |  |  | v | CZK |  | 0
REKAPITULACE ČLENĚNÍ SOUPISU PRACÍ
Stavba:
VD Mšeno, oprava koruny hráze bez přemostění přelivu
Objekt:
SO 01 - Oprava koruny hráze bez přemostění přelivu
Soupis:
SO 01.02 - Demontáž, repase a zpětná montáž zábradlí
Místo: |  |  | VD Mšeno |  |  | Datum: | 6. 9. 2017
Zadavatel: |  |  | Povodí Labe, státní podnik |  |  | Projektant: | HG Partner, s.r.o.
Uchazeč: |  |  | Vyplň údaj |  |  | Zpracovatel:
Kód dílu - Popis | [6 empty] | Cena celkem [CZK]
Náklady stavby celkem | [6 empty] | 0 | [11 empty] | -1
| HSV - Práce a dodávky HSV | [5 empty] | 0
| 4 - Vodorovné konstrukce | [5 empty] | 0
| 9 - Ostatní konstrukce a práce, bourání | [5 empty] | 0
| 998 - Přesun hmot | [5 empty] | 0
| PSV - Práce a dodávky PSV | [5 empty] | 0
| 789 - Povrchové úpravy ocelových konstrukcí a technologických zařízení | [5 empty] | 0
SOUPIS PRACÍ
Stavba:
VD Mšeno, oprava koruny hráze bez přemostění přelivu
Objekt:
SO 01 - Oprava koruny hráze bez přemostění přelivu
Soupis:
SO 01.02 - Demontáž, repase a zpětná montáž zábradlí
Místo: |  |  | VD Mšeno |  |  | Datum: | 6. 9. 2017
Zadavatel: |  |  | Povodí Labe, státní podnik |  |  | Projektant: | HG Partner, s.r.o.
Uchazeč: |  |  | Vyplň údaj |  |  | Zpracovatel:
PČ | Typ | Kód | Popis | MJ | Množství | J.cena [CZK] | Cena celkem [CZK] | Cenová soustava |  | DPH | J. Nh [h] | Nh celkem [h] | J. hmotnost [t] | Hmotnost celkem [t] | J. suť [t] | Suť Celkem [t]
Náklady soupisu celkem | [6 empty] | 0 |  |  |  |  | 0 |  | 4.4265 |  | 23.6146 |  | D | -1 | [10 empty] | 0
| D | HSV | Práce a dodávky HSV |  |  |  | 0 |  |  |  |  | 0 |  | 3.6667 |  | 6.8076 | 1 | D | 0 |  |  |  | ROZPOCET | [6 empty] | 0
| D | 4 | Vodorovné konstrukce |  |  |  | 0 |  |  |  |  | 0 |  | 0.062426 |  | 0 | 1 | D | 1 |  |  |  | ROZPOCET | [6 empty] | 0
1 | K | 421662113 | Spojování kontaktních spár dílců lepením epoxidovým tmelem | m2 | 13.72 |  | 0 | CS ÚRS 2017 02 |  | základní |  | 0 | 0.00455 | 0.062426 | 0 | 0 | 4 | K | 2 |  |  |  | ROZPOCET | 0 | 0 | 0 | 0 | 0 | 1 | 0 | 4 | -198072842
| PP |  | Spojování kontaktních spár dílců všech tvarů a velikostí lepením epoxidovým tmelem | [14 empty] | PP | 2
| PSC |  | Poznámka k souboru cen: 1. Plocha je dána plochou kontaktní spáry. | [14 empty] | PSC | 2
| VV |  | 343*(0,2*0,2) "D.2 Podrobná situace, TZ; repase demontovaných sloupků stávajícího zábradlí; počet sloupků x rozměr plechu pod sloupkem |  | 13.72 | [12 empty] | VV | 2 | 2 | True | 1 | ROZPOCET
| D | 9 | Ostatní konstrukce a práce, bourání |  |  |  | 0 |  |  |  |  | 0 |  | 3.6042 |  | 6.8076 | 1 | D | 1 |  |  |  | ROZPOCET | [6 empty] | 0
2 | K | 911121311 | Montáž ocelového zábradli při opravách mostů | m | 378.2 |  | 0 | CS ÚRS 2017 02 |  | základní |  | 0 | 0.00066 | 0.24961 | 0 | 0 | 4 | K | 2 |  |  |  | ROZPOCET | 0 | 0 | 0 | 0 | 0 | 1 | 0 | 4 | 447556517
| PP |  | Oprava ocelového zábradlí svařovaného nebo šroubovaného montáž | [14 empty] | PP | 2
| PSC |  | Poznámka k souboru cen: 1. V ceně výroby -1211 jsou započteny i náklady na spojovací materiál. 2. V ceně výroby -1211 nejsou započteny náklady na dodávku materiálu pro výrobu zábradlí; tyto náklady se oceňují jako specifikace u cen montáže. 3. V ceně montáže -1311 jsou započteny i náklady upevnění zábradlí ke konstrukci mostu - vyvrtání otvorů, montáž a dodávku šroubů včetně chemických kotev. 4. V ceně montáže -1311 nejsou započteny náklady na dodávku materiálu, které se oceňují ve specifikaci: a) u vyráběného zábradlí jako dodávka materiálu pro výrobu, b) u nakupovaného zábradlí jako dodávka hotového nakupovaného výrobku. 5. Demontáž ocelového zábradlí se oceňuje cenou 966 07-5141 části B01 tohoto katalogu. | [14 empty] | PSC | 2
| P |  | Poznámka k položce: - osazení sloupků do římsových kvádrů vždy dvojící nerez šroubů M16 - včetně zapravení otovrů po původních kotevních prvcích zábradlí flexibilní maltou | [14 empty] | P | 2
| VV |  | 378,2 "D.2 Podrobná situace, TZ; délka zpětně osazovaného zábradlí |  | 378.2 | [12 empty] | VV | 2 | 2 | True | 1 | ROZPOCET
3 | M | M140110 | trubka ocelová bezešvá hladká jakost 11 373, 48 x 2,6 mm | m | 1134.6 |  | 0 |  |  | základní |  | 0 | 0.00293 | 3.3244 | 0 | 0 | 8 | M | 2 |  |  |  | ROZPOCET | 0 | 0 | 0 | 0 | 0 | 1 | 0 | 4 | 1097853312
| PP |  | trubka ocelová bezešvá hladká jakost 11 373, 48 x 2,6 mm, nástřik Zn 100 µm, jednosložkový akrylátový nátěr 160-200 µm (např. IMESTOL GRAFIT), barva černošedá | [14 empty] | PP | 2
| VV |  | 378,2 "D.2 Podrobná situace, TZ; délka zpětně osazovaného zábradlí - horní madlo |  | 378.2 | [12 empty] | VV | 2 | 2 | True | 0 | ROZPOCET
| VV |  | 378,2 "D.2 Podrobná situace, TZ; délka zpětně osazovaného zábradlí - prostřední madlo |  | 378.2 | [12 empty] | VV | 2 | 2 | True | 0 | ROZPOCET
| VV |  | 378,2 "D.2 Podrobná situace, TZ; délka zpětně osazovaného zábradlí - dolní madlo |  | 378.2 | [12 empty] | VV | 2 | 2 | True | 0 | ROZPOCET
| VV |  | Součet |  | 1134.6 | [12 empty] | VV | 2 | 4 | True | 1 | ROZPOCET
4 | K | 966075141 | Odstranění kovového zábradlí vcelku | m | 378.2 |  | 0 | CS ÚRS 2017 02 |  | základní |  | 0 | 8e-05 | 0.030256 | 0.018 | 6.8076 | 4 | K | 2 |  |  |  | ROZPOCET | 0 | 0 | 0 | 0 | 0 | 1 | 0 | 4 | 1211342151
| PP |  | Odstranění různých konstrukcí na mostech kovového zábradlí vcelku | [14 empty] | PP | 2
| P |  | Poznámka k položce: - uložení demontovaných sloupků mimo prostor stavby pro jejich zpětné osazení | [14 empty] | P | 2
| VV |  | 378,2 "D.2 Podrobná situace, TZ; délka stávajíícho demontovaného zábradlí |  | 378.2 | [12 empty] | VV | 2 | 2 | True | 1 | ROZPOCET
| D | 998 | Přesun hmot |  |  |  | 0 |  |  |  |  | 0 |  | 0 |  | 0 | 1 | D | 1 |  |  |  | ROZPOCET | [6 empty] | 0
5 | K | 998321011 | Přesun hmot pro hráze přehradní zemní a kamenité | t | 3.667 |  | 0 | CS ÚRS 2017 02 |  | základní |  | 0 | 0 | 0 | 0 | 0 | 4 | K | 2 |  |  |  | ROZPOCET | 0 | 0 | 0 | 0 | 0 | 1 | 0 | 4 | -208912784
| PP |  | Přesun hmot pro objekty hráze přehradní zemní a kamenité dopravní vzdálenost do 500 m | [14 empty] | PP | 2
| D | PSV | Práce a dodávky PSV |  |  |  | 0 |  |  |  |  | 0 |  | 0.75983 |  | 16.807 | 2 | D | 0 |  |  |  | ROZPOCET | [6 empty] | 0
| D | 789 | Povrchové úpravy ocelových konstrukcí a technologických zařízení |  |  |  | 0 |  |  |  |  | 0 |  | 0.75983 |  | 16.807 | 2 | D | 1 |  |  |  | ROZPOCET | [6 empty] | 0
6 | K | R789221 | Repase litinových sloupků stávajícího zábradlí | kus | 309 |  | 0 |  |  | základní |  | 0 | 0.000205 | 0.063345 | 0.049 | 15.141 | 16 | K | 2 |  |  |  | ROZPOCET | 0 | 0 | 0 | 0 | 0 | 1 | 0 | 16 | -507419819
| PP |  | Repase litinových sloupků stávajícího zábradlí, zbavení koroze pískováním, vyrovnání, opatření ochraným nátěrem, včetně veškerých přesunů sloupků od okamžiku demontáže po okamžik opětovného osazení | [14 empty] | PP | 2
| P |  | Poznámka k položce: - stupeň přípravy povrchu Sa3 - nátěr jednosložkový, akrylátový se stabilizačním filtrem proti UV záření (např IMESTOL GRAFIT) - 2 vrstvy 160-200 µm | [14 empty] | P | 2
| VV |  | 309 "D.2 Podrobná situace, TZ; repase demontovaných sloupků stávajícího zábradlí |  | 309 | [12 empty] | VV | 2 | 2 | True | 1 | ROZPOCET
7 | K | R789222 | Oprava litinových sloupků stávajícího zábradlí | kus | 34 |  | 0 |  |  | základní |  | 0 | 0.020485 | 0.69649 | 0.049 | 1.666 | 16 | K | 2 |  |  |  | ROZPOCET | 0 | 0 | 0 | 0 | 0 | 1 | 0 | 16 | -1491856227
| PP |  | Oprava poškozených litinových sloupků stávajícího zábradlí, vyrovnání, zavaření, v případě většní poruchy doplnění materiálu, popř. nahrazení neopravitelného sloupku novým, opatření ochraným nátěrem, včetně veškerých přesunů sloupků od okamžiku demontáže po okamžik opětovného osazení | [14 empty] | PP | 2
| P |  | Poznámka k položce: - stupeň přípravy povrchu Sa3 - nátěr jednosložkový, akrylátový se stabilizačním filtrem proti UV záření (např IMESTOL GRAFIT) - 2 vrstvy 160-200 µm | [14 empty] | P | 2
| VV |  | 34 "D.2 Podrobná situace, TZ; repase demontovaných sloupků stávajícího zábradlí |  | 34 | [12 empty] | VV | 2 | 2 | True | 1 | ROZPOCET

## SO 01.03 - Demontáž a zpě...
{2d56c24c-d750-470f-b094-dd3b18a39329}
2
| KRYCÍ LIST SOUPISU PRACÍ | [7 empty] | v --- níže se nacházejí doplnkové a pomocné údaje k sestavám --- v | [8 empty] | False
Stavba:
VD Mšeno, oprava koruny hráze bez přemostění přelivu
Objekt:
SO 01 - Oprava koruny hráze bez přemostění přelivu
Soupis:
SO 01.03 - Demontáž a zpětná montáž VO
| KSO: |  | 832 1 |  |  | CC-CZ:
| Místo: |  | VD Mšeno |  |  | Datum: | 6. 9. 2017
| Zadavatel: |  |  |  |  | IČ: | 708 89 988
|  | Povodí Labe, státní podnik |  |  |  | DIČ: | CZ70889988
| Uchazeč: |  |  |  |  | IČ: | Vyplň údaj
|  | Vyplň údaj |  |  |  | DIČ: | Vyplň údaj
| Projektant: |  |  |  |  | IČ: | 272 21 253
|  | HG Partner, s.r.o. |  |  |  | DIČ: | CZ27221253
| Zpracovatel: |  |  |  |  | IČ:
DIČ:
Poznámka:
| Cena bez DPH | [5 empty] | 0
|  |  | Základ daně |  |  | Sazba daně | Výše daně
| DPH | základní | 0 |  |  | 21% | 0
|  | snížená | 0 |  |  | 15% | 0
|  | zákl. přenesená | 0 |  |  | 21% | 0
|  | sníž. přenesená | 0 |  |  | 15% | 0
|  | nulová | 0 |  |  | 0% | 0
| Cena s DPH |  |  | v | CZK |  | 0
REKAPITULACE ČLENĚNÍ SOUPISU PRACÍ
Stavba:
VD Mšeno, oprava koruny hráze bez přemostění přelivu
Objekt:
SO 01 - Oprava koruny hráze bez přemostění přelivu
Soupis:
SO 01.03 - Demontáž a zpětná montáž VO
Místo: |  |  | VD Mšeno |  |  | Datum: | 6. 9. 2017
Zadavatel: |  |  | Povodí Labe, státní podnik |  |  | Projektant: | HG Partner, s.r.o.
Uchazeč: |  |  | Vyplň údaj |  |  | Zpracovatel:
Kód dílu - Popis | [6 empty] | Cena celkem [CZK]
Náklady stavby celkem | [6 empty] | 0 | [11 empty] | -1
| HSV - Práce a dodávky HSV | [5 empty] | 0
| 1 - Zemní práce | [5 empty] | 0
| 998 - Přesun hmot | [5 empty] | 0
| PSV - Práce a dodávky PSV | [5 empty] | 0
| 741 - Elektroinstalace - silnoproud | [5 empty] | 0
| 789 - Povrchové úpravy ocelových konstrukcí a technologických zařízení | [5 empty] | 0
| M - Práce a dodávky M | [5 empty] | 0
| 21-M - Elektromontáže | [5 empty] | 0
SOUPIS PRACÍ
Stavba:
VD Mšeno, oprava koruny hráze bez přemostění přelivu
Objekt:
SO 01 - Oprava koruny hráze bez přemostění přelivu
Soupis:
SO 01.03 - Demontáž a zpětná montáž VO
Místo: |  |  | VD Mšeno |  |  | Datum: | 6. 9. 2017
Zadavatel: |  |  | Povodí Labe, státní podnik |  |  | Projektant: | HG Partner, s.r.o.
Uchazeč: |  |  | Vyplň údaj |  |  | Zpracovatel:
PČ | Typ | Kód | Popis | MJ | Množství | J.cena [CZK] | Cena celkem [CZK] | Cenová soustava |  | DPH | J. Nh [h] | Nh celkem [h] | J. hmotnost [t] | Hmotnost celkem [t] | J. suť [t] | Suť Celkem [t]
Náklady soupisu celkem | [6 empty] | 0 |  |  |  |  | 0 |  | 67.3607 |  | 0.51578 |  | D | -1 | [10 empty] | 0
| D | HSV | Práce a dodávky HSV |  |  |  | 0 |  |  |  |  | 0 |  | 67.1444 |  | 0 | 1 | D | 0 |  |  |  | ROZPOCET | [6 empty] | 0
| D | 1 | Zemní práce |  |  |  | 0 |  |  |  |  | 0 |  | 67.1444 |  | 0 | 1 | D | 1 |  |  |  | ROZPOCET | [6 empty] | 0
1 | K | 119001423 | Dočasné zajištění kabelů a kabelových tratí z více než 6 volně ložených kabelů | m | 623.15 |  | 0 | CS ÚRS 2017 02 |  | základní |  | 0 | 0.10775 | 67.1444 | 0 | 0 | 4 | K | 2 |  |  |  | ROZPOCET | 0 | 0 | 0 | 0 | 0 | 1 | 0 | 4 | 1308719662
| PP |  | Dočasné zajištění podzemního potrubí nebo vedení ve výkopišti ve stavu i poloze , ve kterých byla na začátku zemních prací a to s podepřením, vzepřením nebo vyvěšením, příp. s ochranným bedněním, se zřízením a odstraněním za jišťovací konstrukce, s opotřebením hmot kabelů a kabelových tratí z volně ložených kabelů a to přes 6 kabelů | [14 empty] | PP | 2
| PSC |  | Poznámka k souboru cen: 1. Ceny nelze použít pro dočasné zajištění potrubí v provozu pod tlakem přes 1 MPa a potrubí nebo jiných vedení v provozu u nichž investor zakazuje použít při vykopávce kovové nástroje nebo nářadí. 2. Ztížení vykopávky v blízkosti vedení, potrubí a stok ve výkopišti nebo podél jeho stěn se oceňuje cenami souboru cen 120 00- . . a 130 00- . . Příplatky za ztížení vykopávky. Dočasné zajištění potrubí větších rozměrů než DN 500 se oceňuje individuálně. | [14 empty] | PSC | 2
| VV |  | 201,95 "D.2 Podrobná situace, vyvěšení stávajících kabelů VO, délka koruny hráze - pravý úsek |  | 201.95 | [12 empty] | VV | 2 | 2 | True | 0 | ROZPOCET
| VV |  | 201,20 "D.2 Podrobná situace, vyvěšení stávajících kabelů VO, délka koruny hráze - levý úsek |  | 201.2 | [12 empty] | VV | 2 | 2 | True | 0 | ROZPOCET
| VV |  | 9*1 "D.2 Podrobná situace, vyvěšení stávajících kabelů VO, počet stožárů x délka odbočky ke stožáru |  | 9 | [12 empty] | VV | 2 | 2 | True | 0 | ROZPOCET
| VV |  | 6 "D.2 Podrobná situace, vyvěšení stávajících kabelů VO, odbočka k rozvaděči |  | 6 | [12 empty] | VV | 2 | 2 | True | 0 | ROZPOCET
| VV |  | Mezisoučet |  | 418.15 | [12 empty] | VV | 2 | 3 | True | 0 | ROZPOCET
| VV |  | 185 "D.2 Podrobná situace, vyvěšení stávajících kabelů ČEZ, délka kabelu - pravý úsek |  | 185 | [12 empty] | VV | 2 | 2 | True | 0 | ROZPOCET
| VV |  | 20 "D.2 Podrobná situace, vyvěšení stávajících kabelů ČEZ, délka kabelu - levý úsek |  | 20 | [12 empty] | VV | 2 | 2 | True | 0 | ROZPOCET
| VV |  | Součet |  | 623.15 | [12 empty] | VV | 2 | 4 | True | 1 | ROZPOCET
| D | 998 | Přesun hmot |  |  |  | 0 |  |  |  |  | 0 |  | 0 |  | 0 | 1 | D | 1 |  |  |  | ROZPOCET | [6 empty] | 0
2 | K | 998321011 | Přesun hmot pro hráze přehradní zemní a kamenité | t | 67.144 |  | 0 | CS ÚRS 2017 02 |  | základní |  | 0 | 0 | 0 | 0 | 0 | 4 | K | 2 |  |  |  | ROZPOCET | 0 | 0 | 0 | 0 | 0 | 1 | 0 | 4 | 1291496640
| PP |  | Přesun hmot pro objekty hráze přehradní zemní a kamenité dopravní vzdálenost do 500 m | [14 empty] | PP | 2
| D | PSV | Práce a dodávky PSV |  |  |  | 0 |  |  |  |  | 0 |  | 0.21633 |  | 0.51578 | 2 | D | 0 |  |  |  | ROZPOCET | [6 empty] | 0
| D | 741 | Elektroinstalace - silnoproud |  |  |  | 0 |  |  |  |  | 0 |  | 0.20895 |  | 0.074778 | 2 | D | 1 |  |  |  | ROZPOCET | [6 empty] | 0
3 | K | 741111831 | Demontáž trubky plastové ohebné D do 50 mm uložené volně | m | 623.15 |  | 0 | CS ÚRS 2017 02 |  | základní |  | 0 | 0 | 0 | 0.00012 | 0.074778 | 16 | K | 2 |  |  |  | ROZPOCET | 0 | 0 | 0 | 0 | 0 | 1 | 0 | 16 | -1008275604
| PP |  | Demontáž elektroinstalačních trubek plastových ohebných, uložených volně, vnější D do 50 mm | [14 empty] | PP | 2
| VV |  | 201,95 "D.2 Podrobná situace, demontáž stávajících chrániček kabelů VO, délka koruny hráze - pravý úsek |  | 201.95 | [12 empty] | VV | 2 | 2 | True | 0 | ROZPOCET
| VV |  | 201,20 "D.2 Podrobná situace, demontáž stávajících chrániček kabelů VO, délka koruny hráze - levý úsek |  | 201.2 | [12 empty] | VV | 2 | 2 | True | 0 | ROZPOCET
| VV |  | 9*1 "D.2 Podrobná situace, demontáž stávajících chrániček kabelů VO, počet stožárů x délka odbočky ke stožáru |  | 9 | [12 empty] | VV | 2 | 2 | True | 0 | ROZPOCET
| VV |  | 6 "D.2 Podrobná situace, demontáž stávajících chrániček kabelů VO, odbočka k rozvaděči |  | 6 | [12 empty] | VV | 2 | 2 | True | 0 | ROZPOCET
| VV |  | Mezisoučet |  | 418.15 | [12 empty] | VV | 2 | 3 | True | 0 | ROZPOCET
| VV |  | 185 "D.2 Podrobná situace, demontáž stávajících chrániček kabelů ČEZ, délka kabelu - pravý úsek |  | 185 | [12 empty] | VV | 2 | 2 | True | 0 | ROZPOCET
| VV |  | 20 "D.2 Podrobná situace, demontáž stávajících chrániček kabelů ČEZ, délka kabelu - levý úsek |  | 20 | [12 empty] | VV | 2 | 2 | True | 0 | ROZPOCET
| VV |  | Součet |  | 623.15 | [12 empty] | VV | 2 | 4 | True | 1 | ROZPOCET
4 | K | 741110053 | Montáž trubka plastová ohebná D přes 35 mm uložená volně | m | 1041.3 |  | 0 | CS ÚRS 2017 02 |  | základní |  | 0 | 0 | 0 | 0 | 0 | 16 | K | 2 |  |  |  | ROZPOCET | 0 | 0 | 0 | 0 | 0 | 1 | 0 | 16 | -1618700213
| PP |  | Montáž trubek elektroinstalačních s nasunutím nebo našroubováním do krabic plastových ohebných, uložených volně, vnější D přes 35 mm | [14 empty] | PP | 2
| VV |  | 2*201,95 "D.2 Podrobná situace, montáž nových chrániček kabelů VO, délka koruny hráze - pravý úsek; druhá chránička rezervní |  | 403.9 | [12 empty] | VV | 2 | 2 | True | 0 | ROZPOCET
| VV |  | 2*201,20 "D.2 Podrobná situace, montáž nových chrániček kabelů VO, délka koruny hráze - levý úsek; druhá chránička rezervní |  | 402.4 | [12 empty] | VV | 2 | 2 | True | 0 | ROZPOCET
| VV |  | 2*(9*1) "D.2 Podrobná situace, montáž nových chrániček kabelů VO, počet stožárů x délka odbočky ke stožáru; druhá chránička rezervní |  | 18 | [12 empty] | VV | 2 | 2 | True | 0 | ROZPOCET
| VV |  | 2*6 "D.2 Podrobná situace, montáž nových chrániček kabelů VO, odbočka k rozvaděči; druhá chránička rezervní |  | 12 | [12 empty] | VV | 2 | 2 | True | 0 | ROZPOCET
| VV |  | Mezisoučet |  | 836.3 | [12 empty] | VV | 2 | 3 | True | 0 | ROZPOCET
| VV |  | 185 "D.2 Podrobná situace, montáž nových chrániček kabelů ČEZ, délka kabelu - pravý úsek |  | 185 | [12 empty] | VV | 2 | 2 | True | 0 | ROZPOCET
| VV |  | 20 "D.2 Podrobná situace, montáž nových chrániček kabelů ČEZ, délka kabelu - levý úsek |  | 20 | [12 empty] | VV | 2 | 2 | True | 0 | ROZPOCET
| VV |  | Součet |  | 1041.3 | [12 empty] | VV | 2 | 4 | True | 1 | ROZPOCET
5 | M | 345713500 | trubka elektroinstalační ohebná Kopoflex, HDPE+LDPE KF 09040 | m | 1093.365 |  | 0 | CS ÚRS 2017 02 |  | základní |  | 0 | 0.00019 | 0.20774 | 0 | 0 | 32 | M | 2 |  |  |  | ROZPOCET | 0 | 0 | 0 | 0 | 0 | 1 | 0 | 16 | -512264998
| PP |  | trubka elektroinstalační ohebná dvouplášťová korugovaná D 32/40 mm, HDPE+LDPE | [14 empty] | PP | 2
| VV |  | 1041,3*1,05 'Přepočtené koeficientem množství |  | 1093.365 | [12 empty] | VV | 2 | 2 | False | 1 | ROZPOCET
6 | K | 741112223 | Montáž krabice pancéřová protahovací kovová čtyřhranná přímá D přes 29 do 42 mm | kus | 11 |  | 0 | CS ÚRS 2017 02 |  | základní |  | 0 | 0 | 0 | 0 | 0 | 16 | K | 2 |  |  |  | ROZPOCET | 0 | 0 | 0 | 0 | 0 | 1 | 0 | 16 | 1395722025
| PP |  | Montáž krabic pancéřových bez napojení na trubky a lišty a demontáže a montáže víčka protahovacích nebo odbočných kovových čtyřhranných přímých s vývody, D přes 29 do 42 mm | [14 empty] | PP | 2
| VV |  | 9 "D.2 Podrobná situace, D.6.2 Detail vedení kabelu u stožáru VO - kontrolní šachta; počet stožárů VO |  | 9 | [12 empty] | VV | 2 | 2 | True | 0 | ROZPOCET
| VV |  | 2 "D.2 Podrobná situace, D.6.2 Detail vedení kabelu u stožáru VO - kontrolní šachta; počet stožárů věžiček |  | 2 | [12 empty] | VV | 2 | 2 | True | 0 | ROZPOCET
| VV |  | Součet |  | 11 | [12 empty] | VV | 2 | 4 | True | 1 | ROZPOCET
7 | M | M345714 | kontrolní šachta, materiál plech pozink 70 µm, tl. plechu 3 mm, s vodotěsným poklopem ze shodného materiálu, s odbočkami pro chráničky DN40 | kus | 11 |  | 0 |  |  | základní |  | 0 | 0.00011 | 0.00121 | 0 | 0 | 32 | M | 2 |  |  |  | ROZPOCET | 0 | 0 | 0 | 0 | 0 | 1 | 0 | 16 | 1693950087
| PP |  | kontrolní šachta, materiál plech pozink 70 µm, tl. plechu 3 mm, s vodotěsným poklopem ze shodného materiálu, s odbočkami pro chráničky DN40 | [14 empty] | PP | 2
8 | K | 741122134 | Montáž kabel Cu plný kulatý žíla 4x16 až 25 mm2 zatažený v trubkách (CYKY) | m | 623.15 |  | 0 | CS ÚRS 2017 02 |  | základní |  | 0 | 0 | 0 | 0 | 0 | 16 | K | 2 |  |  |  | ROZPOCET | 0 | 0 | 0 | 0 | 0 | 1 | 0 | 16 | 1507790228
| PP |  | Montáž kabelů měděných bez ukončení uložených v trubkách zatažených plných kulatých nebo bezhalogenových (CYKY) počtu a průřezu žil 4x16 až 25 mm2 | [14 empty] | PP | 2
| VV |  | 201,95 "D.2 Podrobná situace, zatažení kabelů VO do nových chrániček, délka koruny hráze - pravý úsek |  | 201.95 | [12 empty] | VV | 2 | 2 | True | 0 | ROZPOCET
| VV |  | 201,20 "D.2 Podrobná situace, zatažení kabelů VO do nových chrániček, délka koruny hráze - levý úsek |  | 201.2 | [12 empty] | VV | 2 | 2 | True | 0 | ROZPOCET
| VV |  | 9*1 "D.2 Podrobná situace, zatažení kabelů VO do nových chrániček, počet stožárů x délka odbočky ke stožáru |  | 9 | [12 empty] | VV | 2 | 2 | True | 0 | ROZPOCET
| VV |  | 6 "D.2 Podrobná situace, zatažení kabelů VO do nových chrániček, odbočka k rozvaděči |  | 6 | [12 empty] | VV | 2 | 2 | True | 0 | ROZPOCET
| VV |  | Mezisoučet |  | 418.15 | [12 empty] | VV | 2 | 3 | True | 0 | ROZPOCET
| VV |  | 185 "D.2 Podrobná situace, zatažení kabelů ČEZ do nových chrániček, délka kabelu - pravý úsek |  | 185 | [12 empty] | VV | 2 | 2 | True | 0 | ROZPOCET
| VV |  | 20 "D.2 Podrobná situace, zatažení kabelů ČEZ do nových chrániček, délka kabelu - levý úsek |  | 20 | [12 empty] | VV | 2 | 2 | True | 0 | ROZPOCET
| VV |  | Součet |  | 623.15 | [12 empty] | VV | 2 | 4 | True | 1 | ROZPOCET
9 | K | 741130008 | Ukončení vodič izolovaný do 35 mm2 v rozváděči nebo na přístroji | kus | 13 |  | 0 | CS ÚRS 2017 02 |  | základní |  | 0 | 0 | 0 | 0 | 0 | 16 | K | 2 |  |  |  | ROZPOCET | 0 | 0 | 0 | 0 | 0 | 1 | 0 | 16 | 1557492553
| PP |  | Ukončení vodičů izolovaných s označením a zapojením v rozváděči nebo na přístroji, průřezu žíly do 35 mm2 | [14 empty] | PP | 2
| VV |  | 9 "D.2 Podrobná situace, počet stožárů VO; zapojení kabelů do zpětně osazených stožárů VO |  | 9 | [12 empty] | VV | 2 | 2 | True | 0 | ROZPOCET
| VV |  | 1 "D.2 Podrobná situace, počet stožárů VO; zapojení kabelů do rozvaděče |  | 1 | [12 empty] | VV | 2 | 2 | True | 0 | ROZPOCET
| VV |  | Mezisoučet |  | 10 | [12 empty] | VV | 2 | 3 | True | 0 | ROZPOCET
| VV |  | 2 "D.2 Podrobná situace, zapojení kabelů ČEZ do pojistné skříně v ovládacích věžích hráze |  | 2 | [12 empty] | VV | 2 | 2 | True | 0 | ROZPOCET
| VV |  | 1 "D.2 Podrobná situace, zapojení kabelů ČEZ do rozvaděče |  | 1 | [12 empty] | VV | 2 | 2 | True | 0 | ROZPOCET
| VV |  | Součet |  | 13 | [12 empty] | VV | 2 | 4 | True | 1 | ROZPOCET
10 | K | 741318847 | Demontáž vidlic průmyslových pro prostředí mokré do16A šroubové se zachováním funkčnosti 3P+PE | kus | 13 |  | 0 | CS ÚRS 2017 02 |  | základní |  | 0 | 0 | 0 | 0 | 0 | 16 | K | 2 |  |  |  | ROZPOCET | 0 | 0 | 0 | 0 | 0 | 1 | 0 | 16 | 1664633344
| PP |  | Demontáž vidlic se zachováním funkčnosti průmyslových, pro prostředí venkovní nebo mokré, připojení šroubové 3P+PE | [14 empty] | PP | 2
| VV |  | 9 "D.2 Podrobná situace, počet stožárů VO; odpojení kabelů od demontovaných stožárů VO |  | 9 | [12 empty] | VV | 2 | 2 | True | 0 | ROZPOCET
| VV |  | 1 "D.2 Podrobná situace, počet stožárů VO; zapojení kabelů od rozvaděče |  | 1 | [12 empty] | VV | 2 | 2 | True | 0 | ROZPOCET
| VV |  | Mezisoučet |  | 10 | [12 empty] | VV | 2 | 3 | True | 0 | ROZPOCET
| VV |  | 2 "D.2 Podrobná situace, odpojení kabelů ČEZ do pojistné skříně v ovládacích věžích hráze |  | 2 | [12 empty] | VV | 2 | 2 | True | 0 | ROZPOCET
| VV |  | 1 "D.2 Podrobná situace, odpojení kabelů ČEZ od rozvaděče |  | 1 | [12 empty] | VV | 2 | 2 | True | 0 | ROZPOCET
| VV |  | Součet |  | 13 | [12 empty] | VV | 2 | 4 | True | 1 | ROZPOCET
11 | K | AGR 01.01 | Vodorovné přemístění demontovaných chrániček, včetně likvidace dle platné legislativy | kpl | 1 |  | 0 |  |  | základní |  | 0 | 0 | 0 | 0 | 0 | 16 | K | 2 |  |  |  | ROZPOCET | 0 | 0 | 0 | 0 | 0 | 1 | 0 | 16 | 2113747138
| PP |  | Vodorovné přemístění demontovaných chrániček, včetně likvidace dle platné legislativy | [14 empty] | PP | 2
12 | K | 998741101 | Přesun hmot tonážní pro silnoproud v objektech v do 6 m | t | 0.209 |  | 0 | CS ÚRS 2017 02 |  | základní |  | 0 | 0 | 0 | 0 | 0 | 16 | K | 2 |  |  |  | ROZPOCET | 0 | 0 | 0 | 0 | 0 | 1 | 0 | 16 | -2111836276
| PP |  | Přesun hmot pro silnoproud stanovený z hmotnosti přesunovaného materiálu vodorovná dopravní vzdálenost do 50 m v objektech výšky do 6 m | [14 empty] | PP | 2
| PSC |  | Poznámka k souboru cen: 1. Ceny pro přesun hmot stanovený z hmotnosti přesunovaného materiálu se používají tehdy, pokud je možné určit hmotnost za celý stavební díl. Do této hmotnosti se započítává i hmotnost materiálů oceňovaných ve specifikaci. 2. Pokud nelze jednoznačně stanovit hmotnost přesunovaných materiálů, lze pro výpočet přesunu hmot použít orientačně procentní sazbu. Touto sazbou se vynásobí rozpočtové náklady za celý stavební díl včetně nákladů na materiál ve specifikacích. 3. Příplatek k cenám -1181 pro přesun prováděný bez použití mechanizace, tj. za ztížených podmínek, lze použít pouze pro hmotnost materiálu, která se tímto způsobem skutečně přemísťuje. | [14 empty] | PSC | 2
13 | K | 998741193 | Příplatek k přesunu hmot tonážní 741 za zvětšený přesun do 500 m | t | 0.209 |  | 0 | CS ÚRS 2017 02 |  | základní |  | 0 | 0 | 0 | 0 | 0 | 16 | K | 2 |  |  |  | ROZPOCET | 0 | 0 | 0 | 0 | 0 | 1 | 0 | 16 | -124786638
| PP |  | Přesun hmot pro silnoproud stanovený z hmotnosti přesunovaného materiálu Příplatek k ceně za zvětšený přesun přes vymezenou největší dopravní vzdálenost do 500 m | [14 empty] | PP | 2
| PSC |  | Poznámka k souboru cen: 1. Ceny pro přesun hmot stanovený z hmotnosti přesunovaného materiálu se používají tehdy, pokud je možné určit hmotnost za celý stavební díl. Do této hmotnosti se započítává i hmotnost materiálů oceňovaných ve specifikaci. 2. Pokud nelze jednoznačně stanovit hmotnost přesunovaných materiálů, lze pro výpočet přesunu hmot použít orientačně procentní sazbu. Touto sazbou se vynásobí rozpočtové náklady za celý stavební díl včetně nákladů na materiál ve specifikacích. 3. Příplatek k cenám -1181 pro přesun prováděný bez použití mechanizace, tj. za ztížených podmínek, lze použít pouze pro hmotnost materiálu, která se tímto způsobem skutečně přemísťuje. | [14 empty] | PSC | 2
| D | 789 | Povrchové úpravy ocelových konstrukcí a technologických zařízení |  |  |  | 0 |  |  |  |  | 0 |  | 0.00738 |  | 0.441 | 2 | D | 1 |  |  |  | ROZPOCET | [6 empty] | 0
14 | K | R789222 | Repase stávajících stožárů VO | kus | 9 |  | 0 |  |  | základní |  | 0 | 0.00082 | 0.00738 | 0.049 | 0.441 | 16 | K | 2 |  |  |  | ROZPOCET | 0 | 0 | 0 | 0 | 0 | 1 | 0 | 16 | 1795954848
| PP |  | Repase stávajících stožárů VO, zbavení koroze pískováním, vyrovnání, v případě poruchy zavaření, opatření ochraným nátěrem, včetně veškerých přesunů stožárů od okamžiku demontáže po okamžik opětovného osazení | [14 empty] | PP | 2
| P |  | Poznámka k položce: - stupeň přípravy povrchu Sa3 - nátěr jednosložkový, akrylátový se stabilizačním filtrem proti UV záření (např IMESTOL GRAFIT) - 2 vrstvy 160-200 µm | [14 empty] | P | 2
| VV |  | 9 "D.2 Podrobná situace, demontáž a opětovná montáž stávajících stožárů VO |  | 9 | [12 empty] | VV | 2 | 2 | True | 1 | ROZPOCET
| D | M | Práce a dodávky M |  |  |  | 0 |  |  |  |  | 0 |  | 0 |  | 0 | 3 | D | 0 |  |  |  | ROZPOCET | [6 empty] | 0
| D | 21-M | Elektromontáže |  |  |  | 0 |  |  |  |  | 0 |  | 0 |  | 0 | 3 | D | 1 |  |  |  | ROZPOCET | [6 empty] | 0
15 | K | 210204041 | Montáž stožárů osvětlení ocelových uchycených na zábradlí | kus | 9 |  | 0 | CS ÚRS 2017 02 |  | základní |  | 0 | 0 | 0 | 0 | 0 | 64 | K | 2 |  |  |  | ROZPOCET | 0 | 0 | 0 | 0 | 0 | 1 | 0 | 64 | 1688864417
| PP |  | Montáž stožárů osvětlení, bez zemních prací ocelových uchycených na zábradlí | [14 empty] | PP | 2
| VV |  | 9 "D.2 Podrobná situace, demontáž a opětovná montáž stávajících stožárů VO |  | 9 | [12 empty] | VV | 2 | 2 | True | 1 | ROZPOCET
16 | K | R2102040 | Demontáž stožárů osvětlení ocelových uchycených na zábradlí | kus | 9 |  | 0 |  |  | základní |  | 0 | 0 | 0 | 0 | 0 | 64 | K | 2 |  |  |  | ROZPOCET | 0 | 0 | 0 | 0 | 0 | 1 | 0 | 64 | 990102801
| PP |  | Demontáž stožárů osvětlení, bez zemních prací ocelových uchycených na zábradlí | [14 empty] | PP | 2
| P |  | Poznámka k položce: - včetně uložení mimo prostor stavby pro zpětné použití a přesunu zpět do místa osazení | [14 empty] | P | 2
| VV |  | 9 "D.2 Podrobná situace, demontáž a opětovná montáž stávajících stožárů VO |  | 9 | [12 empty] | VV | 2 | 2 | True | 1 | ROZPOCET

## VON - Vedlejší a ostatní ...
{64284f82-3b20-491e-9d5f-f8c70a2927ce}
2
| KRYCÍ LIST SOUPISU PRACÍ | [7 empty] | v --- níže se nacházejí doplnkové a pomocné údaje k sestavám --- v | [8 empty] | False
Stavba:
VD Mšeno, oprava koruny hráze bez přemostění přelivu
Objekt:
VON - Vedlejší a ostatní náklady
| KSO: |  | 832 1 |  |  | CC-CZ:
| Místo: |  | VD Mšeno |  |  | Datum: | 6. 9. 2017
| Zadavatel: |  |  |  |  | IČ: | 708 89 988
|  | Povodí Labe, státní podnik |  |  |  | DIČ: | CZ70889988
| Uchazeč: |  |  |  |  | IČ: | Vyplň údaj
|  | Vyplň údaj |  |  |  | DIČ: | Vyplň údaj
| Projektant: |  |  |  |  | IČ: | 272 21 253
|  | HG Partner, s.r.o. |  |  |  | DIČ: | CZ27221253
| Zpracovatel: |  |  |  |  | IČ:
DIČ:
Poznámka:
| Cena bez DPH | [5 empty] | 0
|  |  | Základ daně |  |  | Sazba daně | Výše daně
| DPH | základní | 0 |  |  | 21% | 0
|  | snížená | 0 |  |  | 15% | 0
|  | zákl. přenesená | 0 |  |  | 21% | 0
|  | sníž. přenesená | 0 |  |  | 15% | 0
|  | nulová | 0 |  |  | 0% | 0
| Cena s DPH |  |  | v | CZK |  | 0
REKAPITULACE ČLENĚNÍ SOUPISU PRACÍ
Stavba:
VD Mšeno, oprava koruny hráze bez přemostění přelivu
Objekt:
VON - Vedlejší a ostatní náklady
Místo: |  |  | VD Mšeno |  |  | Datum: | 6. 9. 2017
Zadavatel: |  |  | Povodí Labe, státní podnik |  |  | Projektant: | HG Partner, s.r.o.
Uchazeč: |  |  | Vyplň údaj |  |  | Zpracovatel:
Kód dílu - Popis | [6 empty] | Cena celkem [CZK]
Náklady stavby celkem | [6 empty] | 0 | [11 empty] | -1
| VRN - Vedlejší rozpočtové náklady | [5 empty] | 0
| 09 - Ostatní náklady | [5 empty] | 0
| A 02 - Projektová dokumentace - ostatní náklady | [5 empty] | 0
| A 03 - Geodetické práce a vytýčení | [5 empty] | 0
| A 01 - Vedlejší a ostatní rozpočtové náklady | [5 empty] | 0
SOUPIS PRACÍ
Stavba:
VD Mšeno, oprava koruny hráze bez přemostění přelivu
Objekt:
VON - Vedlejší a ostatní náklady
Místo: |  |  | VD Mšeno |  |  | Datum: | 6. 9. 2017
Zadavatel: |  |  | Povodí Labe, státní podnik |  |  | Projektant: | HG Partner, s.r.o.
Uchazeč: |  |  | Vyplň údaj |  |  | Zpracovatel:
PČ | Typ | Kód | Popis | MJ | Množství | J.cena [CZK] | Cena celkem [CZK] | Cenová soustava |  | DPH | J. Nh [h] | Nh celkem [h] | J. hmotnost [t] | Hmotnost celkem [t] | J. suť [t] | Suť Celkem [t]
Náklady soupisu celkem | [6 empty] | 0 |  |  |  |  | 0 |  | 0 |  | 0 |  | D | -1 | [7 empty] | 0
| D | VRN | Vedlejší rozpočtové náklady |  |  |  | 0 |  |  |  |  | 0 |  | 0 |  | 0 | 4 | D | 0 | ROZPOCET | [6 empty] | 0
| D | 09 | Ostatní náklady |  |  |  | 0 |  |  |  |  | 0 |  | 0 |  | 0 | 4 | D | 1 | ROZPOCET | [6 empty] | 0
1 | K | R 037 | Zajištění písemných souhlasných vyjádření všech dotčených vlastníků a případných uživatelů všech pozemků dotčených stavbou s jejich konečnou úpravou po dokončení prací | soubor | 1 |  | 0 |  |  | základní |  | 0 | 0 | 0 | 0 | 0 | 1024 | K | 2 | ROZPOCET | 0 | 0 | 0 | 0 | 0 | 1 | 0 | 1024 | -1072285272
| PP |  | Zajištění písemných souhlasných vyjádření všech dotčených vlastníků a případných uživatelů všech pozemků dotčených stavbou s jejich konečnou úpravou po dokončení prací | [14 empty] | PP | 2
2 | K | R 092 | Zajištění souhlasů se zvláštním užíváním komunikací | soubor | 1 |  | 0 |  |  | základní |  | 0 | 0 | 0 | 0 | 0 | 1024 | K | 2 | ROZPOCET | 0 | 0 | 0 | 0 | 0 | 1 | 0 | 1024 | -490341624
| PP |  | Zajištění souhlasů se zvláštním užíváním komunikací | [14 empty] | PP | 2
3 | K | R 0931 | Provedení pasportizace stávajících nemovitostí (vč. pozemků) a jejich příslušenství, zajištění fotodokumentace stávajícího stavu přístupových cest | soubor | 1 |  | 0 |  |  | základní |  | 0 | 0 | 0 | 0 | 0 | 1024 | K | 2 | ROZPOCET | 0 | 0 | 0 | 0 | 0 | 1 | 0 | 1024 | -2025371335
| PP |  | Provedení pasportizace stávajících nemovitostí (vč. pozemků) a jejich příslušenství, zajištění fotodokumentace stávajícího stavu přístupových cest | [14 empty] | PP | 2
4 | K | R 0993 | Zajištění dopravně inženýrských opatření | soubor | 1 |  | 0 |  |  | základní |  | 0 | 0 | 0 | 0 | 0 | 1024 | K | 2 | ROZPOCET | 0 | 0 | 0 | 0 | 0 | 1 | 0 | 1024 | -1745963959
| PP |  | Zajištění dopravně inženýrských opatření - zajištění dopravně inženýrských opatření - zajištění zřízení a likvidace dopravního značení včetně případné světelné signalizace - zajištění vydání dopravně inženýrského rozhodnutí | [14 empty] | PP | 2
5 | K | R 0994 | Zajištění veškerých předepsaných rozborů, atestů, zkoušek a revizí dle příslušných norem a dalších předpisů a nařízení platných v ČR, kterými bude prokázáno dosažení předepsané kvality a parametrů dokončeného díla | soubor | 1 |  | 0 |  |  | základní |  | 0 | 0 | 0 | 0 | 0 | 1024 | K | 2 | ROZPOCET | 0 | 0 | 0 | 0 | 0 | 1 | 0 | 1024 | 2017524633
| PP |  | Zajištění veškerých předepsaných rozborů, atestů, zkoušek a revizí dle příslušných norem a dalších předpisů a nařízení platných v ČR, kterými bude prokázáno dosažení předepsané kvality a parametrů dokončeného díla | [14 empty] | PP | 2
| P |  | Poznámka k položce: - | [14 empty] | P | 2
6 | K | R 0996 | Zajištění výroby a instalace informačních tabulí ke stavbě | soubor | 1 |  | 0 |  |  | základní |  | 0 | 0 | 0 | 0 | 0 | 1024 | K | 2 | ROZPOCET | 0 | 0 | 0 | 0 | 0 | 1 | 0 | 1024 | 1257552855
| PP |  | Zajištění výroby a instalace informačních tabulí ke stavbě | [14 empty] | PP | 2
7 | K | R 0997 | Zajištění kontrolního a zkušebního plánu stavby a technologických předpisů z hlediska BOZP | soubor | 1 |  | 0 |  |  | základní |  | 0 | 0 | 0 | 0 | 0 | 1024 | K | 2 | ROZPOCET | 0 | 0 | 0 | 0 | 0 | 1 | 0 | 1024 | -240636165
| PP |  | Zajištění kontrolního a zkušebního plánu stavby a technologických předpisů z hlediska BOZP | [14 empty] | PP | 2
8 | K | R 09991 | Zajištění fotodokumentace veškerých konstrukcí, které budou v průběhu výstavby skryty nebo zakryty | soubor | 1 |  | 0 |  |  | základní |  | 0 | 0 | 0 | 0 | 0 | 1024 | K | 2 | ROZPOCET | 0 | 0 | 0 | 0 | 0 | 1 | 0 | 1024 | -955371591
| PP |  | Zajištění fotodokumentace veškerých konstrukcí, které budou v průběhu výstavby skryty nebo zakryty | [14 empty] | PP | 2
9 | K | R 09992 | Ochrana měřících bodů TBD na koruně hráze, včetně příapdného osazení nových bodů v případě jejich poškození stavbou | soubor | 1 |  | 0 |  |  | základní |  | 0 | 0 | 0 | 0 | 0 | 1024 | K | 2 | ROZPOCET | 0 | 0 | 0 | 0 | 0 | 1 | 0 | 1024 | 176559946
| PP |  | Ochrana měřících bodů TBD na koruně hráze, včetně příapdného osazení nových bodů v případě jejich poškození stavbou | [14 empty] | PP | 2
10 | K | R09993 | Koordinace se správcem vodního díla při odpojování a přepojování elektrických kabelů uložených v koruně jezu | soubor | 1 |  | 0 |  |  | základní |  | 0 | 0 | 0 | 0 | 0 | 1024 | K | 2 | ROZPOCET | 0 | 0 | 0 | 0 | 0 | 1 | 0 | 1024 | 242472954
| PP |  | Koordinace se správcem vodního díla při odpojování a přepojování elektrických kabelů uložených v koruně jezu | [14 empty] | PP | 2
| D | A 02 | Projektová dokumentace - ostatní náklady |  |  |  | 0 |  |  |  |  | 0 |  | 0 |  | 0 | 4 | D | 1 | ROZPOCET | [6 empty] | 0
11 | K | R 0210 | Vypracování Plánu opatření - zpracování havarijního plánu dle §39 odst. 2. písm. a) zákona č. 254/2001 Sb včetně zajištění schválení příslušnými orgány správy a Povodím Labe, státní podnik | kpl | 1 |  | 0 |  |  | základní |  | 0 | 0 | 0 | 0 | 0 | 1024 | K | 2 | ROZPOCET | 0 | 0 | 0 | 0 | 0 | 1 | 0 | 1024 | 227783527
| PP |  | Vypracování Plánu opatření - zpracování havarijního plánu dle §39 odst. 2. písm. a) zákona č. 254/2001 Sb včetně zajištění schválení příslušnými orgány správy a Povodím Labe, státní podnik | [14 empty] | PP | 2
12 | K | R 0221 | Zpracování Povodňového plánu dle §71 zákona č. 254/2001 Sb. včetně zajištění schválení příslušnými orgány správy a Povodím Labe, státní podnik | kpl | 1 |  | 0 |  |  | základní |  | 0 | 0 | 0 | 0 | 0 | 1024 | K | 2 | ROZPOCET | 0 | 0 | 0 | 0 | 0 | 1 | 0 | 1024 | 169914364
| PP |  | Zpracování Povodňového plánu dle §71 zákona č. 254/2001 Sb. včetně zajištění schválení příslušnými orgány správy a Povodím Labe, státní podnik | [14 empty] | PP | 2
13 | K | R023 | Vypracování projektu skutečného provedení díla v souladu s vyhláškou č. 499/2006 Sb. o dokumentaci staveb | kpl | 1 |  | 0 |  |  | základní |  | 0 | 0 | 0 | 0 | 0 | 1024 | K | 2 | ROZPOCET | 0 | 0 | 0 | 0 | 0 | 1 | 0 | 1024 | 895864787
| PP |  | Vypracování projektu skutečného provedení díla v souladu s vyhláškou č. 499/2006 Sb. o dokumentaci staveb | [14 empty] | PP | 2
14 | K | R026 | Zpracování realizační dokumentace zhotovitele, dílenských výkresů, technologických předpisů | kpl | 1 |  | 0 |  |  | základní |  | 0 | 0 | 0 | 0 | 0 | 1024 | K | 2 | ROZPOCET | 0 | 0 | 0 | 0 | 0 | 1 | 0 | 1024 | 1051536829
| PP |  | Zpracování realizační dokumentace zhotovitele, dílenských výkresů, technologických předpisů | [14 empty] | PP | 2
| P |  | Poznámka k položce: - včetně např. návrhu napojení drenáží - včetně plánu BOZP | [14 empty] | P | 2
| D | A 03 | Geodetické práce a vytýčení |  |  |  | 0 |  |  |  |  | 0 |  | 0 |  | 0 | 4 | D | 1 | ROZPOCET | [6 empty] | 0
15 | K | R 031 | Vypracování geodetického zaměření skutečného stavu | soubor | 1 |  | 0 |  |  | základní |  | 0 | 0 | 0 | 0 | 0 | 1024 | K | 2 | ROZPOCET | 0 | 0 | 0 | 0 | 0 | 1 | 0 | 1024 | -846320341
| PP |  | Vypracování geodetického zaměření skutečného stavu | [14 empty] | PP | 2
16 | K | R 35 | Zajištění veškerých geodetických prací souvisejících s realizací díla | soubor | 1 |  | 0 |  |  | základní |  | 0 | 0 | 0 | 0 | 0 | 1024 | K | 2 | ROZPOCET | 0 | 0 | 0 | 0 | 0 | 1 | 0 | 1024 | 175673166
| PP |  | Zajištění veškerých geodetických prací souvisejících s realizací díla, včetně vytyčení obvodu staveniště | [14 empty] | PP | 2
| P |  | Poznámka k položce: - včetně vytyčení polohových bodů, které musí zůstat nepoškozené po celou dobu výstavby stavebního díla a po dokončení stavby slouží jako výchozí body pro zaměření skutečného provedení stavby | [14 empty] | P | 2
| D | A 01 | Vedlejší a ostatní rozpočtové náklady |  |  |  | 0 |  |  |  |  | 0 |  | 0 |  | 0 | 5 | D | 1 | ROZPOCET | [6 empty] | 0
17 | K | R 03000 | Zajištění kompletního zařízení staveniště a jeho připojení na sítě, včetně veškerých energií pro provoz ZS | soubor | 1 |  | 0 |  |  | základní |  | 0 | 0 | 0 | 0 | 0 | 1024 | K | 2 | ROZPOCET | 0 | 0 | 0 | 0 | 0 | 1 | 0 | 1024 | 482254097
| PP |  | - zajištění místnosti pro TDI v ZS vč. jejího vybavení - zajištění ohlášení všech staveb zařízení staveniště dle §104 odst. (2) zákona č. 183/2006 Sb. - zajištění oplocení prostoru ZS, jeho napojení na inž. sítě - zajištění oplocení prostoru staveniště - zajištění následné likvidace všech objektů ZS včetně připojení na inž. sítě - zajištění zřízení a odstranění dočasných komunikací, sjezdů a nájezdů po realizaci stavby - zajištění ostahy stavby a staveniště po dobu realizace stavby - zřízení čistících zón před výjezdem z obvodu staveniště - provedení takových opatření, aby plochy obvodu staveniště nebyly znečištěny ropnými látkami a jinými podobnými produkty - provedení takových opatření, aby nebyly překročeny limity prašnosti a hlučnosti pané obecně závaznou vyhláškou - zajištění péče o nepředané objekty a konstrukce stavby, jejich ošetřování a zimní opatření - zajištění ochrany veškeré zeleně v prostoru staveniště a v jeho bezprostřední blízkosti proti poškození během realizace stavby | [14 empty] | PP | 2
18 | K | R0115 | Vyklizení a zpřístupnění všech pozemků dotčených stavbou a jejich uvedení do původního stavu po dokončení stavby | kpl | 1 |  | 0 |  |  | základní |  | 0 | 0 | 0 | 0 | 0 | 4 | K | 2 | ROZPOCET | 0 | 0 | 0 | 0 | 0 | 1 | 0 | 4 | -593123028
| PP |  | Vyklizení a zpřístupnění všech pozemků dotčených stavbou a jejich uvedení do původního stavu po dokončení stavby | [14 empty] | PP | 2

## Pokyny pro vyplnění
Struktura údajů, formát souboru a metodika pro zpracování
Struktura
Soubor je složen ze záložky Rekapitulace stavby a záložek s názvem soupisu prací pro jednotlivé objekty ve formátu XLSX. Každá ze záložek přitom obsahuje
ještě samostatné sestavy vymezené orámovaním a nadpisem sestavy.
Rekapitulace stavby obsahuje sestavu Rekapitulace stavby a Rekapitulace objektů stavby a soupisů prací.
V sestavě Rekapitulace stavby jsou uvedeny informace identifikující předmět veřejné zakázky na stavební práce, KSO, CC-CZ, CZ-CPV, CZ-CPA a rekapitulaci
celkové nabídkové ceny uchazeče.
Termínem "uchazeč" (resp. zhotovitel) se myslí "účastník zadávacího řízení" ve smyslu zákona o zadávání veřejných zakázek.
V sestavě Rekapitulace objektů stavby a soupisů prací je uvedena rekapitulace stavebních objektů, inženýrských objektů, provozních souborů,
vedlejších a ostatních nákladů a ostatních nákladů s rekapitulací nabídkové ceny za jednotlivé soupisy prací. Na základě údaje Typ je možné
identifikovat, zda se jedná o objekt nebo soupis prací pro daný objekt:
|  | STA | Stavební objekt pozemní
|  | ING | Stavební objekt inženýrský
|  | PRO | Provozní soubor
|  | VON | Vedlejší a ostatní náklady
|  | OST | Ostatní
|  | Soupis | Soupis prací pro daný typ objektu
Soupis prací pro jednotlivé objekty obsahuje sestavy Krycí list soupisu prací, Rekapitulace členění soupisu prací, Soupis prací. Za soupis prací může být považován
i objekt stavby v případě, že neobsahuje podřízenou zakázku.
Krycí list soupisu obsahuje rekapitulaci informací o předmětu veřejné zakázky ze sestavy Rekapitulace stavby, informaci o zařazení objektu do KSO,
CC-CZ, CZ-CPV, CZ-CPA a rekapitulaci celkové nabídkové ceny uchazeče za aktuální soupis prací.
Rekapitulace členění soupisu prací obsahuje rekapitulaci soupisu prací ve všech úrovních členění soupisu tak, jak byla tato členění použita (např.
stavební díly, funkční díly, případně jiné členění) s rekapitulací nabídkové ceny.
Soupis prací obsahuje položky veškerých stavebních nebo montážních prací, dodávek materiálů a služeb nezbytných pro zhotovení stavebního objektu,
inženýrského objektu, provozního souboru, vedlejších a ostatních nákladů.
Pro položky soupisu prací se zobrazují následující informace:
|  | PČ |  | Pořadové číslo položky v aktuálním soupisu
|  | TYP |  | Typ položky: K - konstrukce, M - materiál, PP - plný popis, PSC - poznámka k souboru cen, P - poznámka k položce, VV - výkaz výměr
|  | Kód |  | Kód položky
|  | Popis |  | Zkrácený popis položky
|  | MJ |  | Měrná jednotka položky
|  | Množství |  | Množství v měrné jednotce
|  | J.cena |  | Jednotková cena položky. Zadaní může obsahovat namísto J.ceny sloupce J.materiál a J.montáž, jejichž součet definuje
J.cenu položky.
|  | Cena celkem |  | Celková cena položky daná jako součin množství a j.ceny
|  | Cenová soustava |  | Příslušnost položky do cenové soustavy
Ke každé položce soupisu prací se na samostatných řádcích může zobrazovat:
Plný popis položky
Poznámka k souboru cen a poznámka zadavatele
Výkaz výměr
Pokud je k řádku výkazu výměr evidovaný údaj ve sloupci Kód, jedná se o definovaný odkaz, na který se může odvolávat výkaz výměr z jiné položky.
Metodika pro zpracování
Jednotlivé sestavy jsou v souboru provázány. Editovatelné pole jsou zvýrazněny žlutým podbarvením, ostatní pole neslouží k editaci a nesmí být jakkoliv
modifikovány.
Uchazeč je pro podání nabídky povinen vyplnit žlutě podbarvená pole:
Pole Uchazeč v sestavě Rekapitulace stavby - zde uchazeč vyplní svůj název (název subjektu)
Pole IČ a DIČ v sestavě Rekapitulace stavby - zde uchazeč vyplní svoje IČ a DIČ
Datum v sestavě Rekapitulace stavby - zde uchazeč vyplní datum vytvoření nabídky
J.cena = jednotková cena v sestavě Soupis prací o maximálním počtu desetinných míst uvedených v poli
- pokud sestavy soupisů prací obsahují pole J.cena, měla by být všechna tato pole vyplněna nenulovými
Poznámka - nepovinný údaj pro položku soupisu
V případě, že sestavy soupisů prací neobsahují pole J.cena, potom ve všech soupisech prací obsahují pole:
- J.materiál - jednotková cena materiálu
- J.montáž - jednotková cena montáže
Uchazeč v tomto případě by měl vyplnit všechna pole J.materiál a pole J.montáž nenulovými kladnými číslicemi. V případech, kdy položka
neobsahuje žádný materiál je přípustné, aby pole J.materiál bylo vyplněno nulou. V případech, kdy položka neobsahuje žádnou montáž je přípustné,
aby pole J.montáž bylo vyplněno nulou. Obě pole - J.materiál, J.Montáž u jedné položky by však neměly být vyplněny nulou.
Rekapitulace stavby
Název |  |  | Povinný |  | Popis | Typ | Max. počet
atributu |  |  | (A/N) |  |  |  | znaků
Kód |  |  | A |  | Kód stavby | String | 20
Stavba |  |  | A |  | Název stavby | String | 120
Místo |  |  | N |  | Místo stavby | String | 50
Datum |  |  | A |  | Datum vykonaného exportu | Date
KSO |  |  | N |  | Klasifikace stavebního objektu | String | 15
CC-CZ |  |  | N |  | Klasifikace stavbeních děl | String | 15
CZ-CPV |  |  | N |  | Společný slovník pro veřejné zakázky | String | 20
CZ-CPA |  |  | N |  | Klasifikace produkce podle činností | String | 20
Zadavatel |  |  | N |  | Zadavatel zadaní | String | 50
IČ |  |  | N |  | IČ zadavatele zadaní | String | 20
DIČ |  |  | N |  | DIČ zadavatele zadaní | String | 20
Uchazeč |  |  | N |  | Uchazeč veřejné zakázky | String | 50
Projektant |  |  | N |  | Projektant | String | 50
Poznámka |  |  | N |  | Poznámka k zadání | String | 255
Sazba DPH |  |  | A |  | Rekapitulace sazeb DPH u položek soupisů | eGSazbaDph
Základna DPH |  |  | A |  | Základna DPH určena součtem celkové ceny z položek soupisů | Double
Hodnota DPH |  |  | A |  | Hodnota DPH | Double
Cena bez DPH |  |  | A |  | Celková cena bez DPH za celou stavbu. Sčítává se ze všech listů. | Double
Cena s DPH |  |  | A |  | Celková cena s DPH za celou stavbu | Double
Rekapitulace objektů stavby a soupisů prací
Název |  |  | Povinný |  | Popis | Typ | Max. počet
atributu |  |  | (A/N) |  |  |  | znaků
Kód |  |  | A |  | Přebírá se z Rekapitulace stavby | String | 20
Stavba |  |  | A |  | Přebírá se z Rekapitulace stavby | String | 120
Místo |  |  | N |  | Přebírá se z Rekapitulace stavby | String | 50
Datum |  |  | A |  | Přebírá se z Rekapitulace stavby | Date
Zadavatel |  |  | N |  | Přebírá se z Rekapitulace stavby | String | 50
Projektant |  |  | N |  | Přebírá se z Rekapitulace stavby | String | 50
Uchazeč |  |  | N |  | Přebírá se z Rekapitulace stavby | String | 50
Kód |  |  | A |  | Kód objektu | String | 20
Objektu, Soupis prací |  |  | A |  | Název objektu | String | 120
Cena bez DPH |  |  | A |  | Cena bez DPH za daný objekt | Double
Cena s DPH |  |  | A |  | Cena spolu s DPH za daný objekt | Double
Typ |  |  | A |  | Typ zakázky | eGTypZakazky
Krycí list soupisu
Název |  |  | Povinný |  | Popis | Typ | Max. počet
atributu |  |  | (A/N) |  |  |  | znaků
Stavba |  |  | A |  | Přebírá se z Rekapitulace stavby | String | 120
Objekt |  |  | A |  | Kód a název objektu | String | 20 + 120
Soupis |  |  | A |  | Kód a název soupisu | String | 20 + 120
KSO |  |  | N |  | Klasifikace stavebního objektu | String | 15
CC-CZ |  |  | N |  | Klasifikace stavbeních děl | String | 15
CZ-CPV |  |  | N |  | Společný slovník pro veřejné zakázky | String | 20
CZ-CPA |  |  | N |  | Klasifikace produkce podle činností | String | 20
Místo |  |  | N |  | Přebírá se z Rekapitulace stavby | String | 50
Zadavatel |  |  | N |  | Přebírá se z Rekapitulace stavby | String | 50
Uchazeč |  |  | N |  | Přebírá se z Rekapitulace stavby | String | 50
Projektant |  |  | N |  | Přebírá se z Rekapitulace stavby | String | 50
Poznámka |  |  | N |  | Poznámka k soupisu prací | String | 255
Sazba DPH |  |  | A |  | Rekapitulace sazeb DPH na položkách aktuálního soupisu | eGSazbaDph
Základna DPH |  |  | A |  | Základna DPH určena součtem celkové ceny z položek aktuálního soupisu | Double
Hodnota DPH |  |  | A |  | Hodnota DPH | Double
Cena bez DPH |  |  | A |  | Cena bez DPH za daný soupis | Double
Cena s DPH |  |  | A |  | Cena s DPH za daný soupis | Double
Rekapitulace členění soupisu prací
Název |  |  | Povinný |  | Popis | Typ | Max. počet
atributu |  |  | (A/N) |  |  |  | znaků
Stavba |  |  | A |  | Přebírá se z Rekapitulace stavby | String | 120
Objekt |  |  | A |  | Kód a název objektu, přebírá se z Krycího listu soupisu | String | 20 + 120
Soupis |  |  | A |  | Kód a název objektu, přebírá se z Krycího listu soupisu | String | 20 + 120
Místo |  |  | N |  | Přebírá se z Rekapitulace stavby | String | 50
Datum |  |  | A |  | Přebírá se z Rekapitulace stavby | Date
Zadavatel |  |  | N |  | Přebírá se z Rekapitulace stavby | String | 50
Projektant |  |  | N |  | Přebírá se z Rekapitulace stavby | String | 50
Uchazeč |  |  | N |  | Přebírá se z Rekapitulace stavby | String | 50
Kód dílu - Popis |  |  | A |  | Kód a název dílu ze soupisu | String | 20 + 100
Cena celkem |  |  | A |  | Cena celkem za díl ze soupisu | Double
Soupis prací
Název |  |  | Povinný |  | Popis | Typ | Max. počet
atributu |  |  | (A/N) |  |  |  | znaků
Stavba |  |  | A |  | Přebírá se z Rekapitulace stavby | String | 120
Objekt |  |  | A |  | Kód a název objektu | String | 20 + 120
Soupis |  |  | A |  | Přebírá se z Krycího listu soupisu | String | 20 + 120
Místo |  |  | N |  | Přebírá se z Krycího listu soupisu | String | 50
Datum |  |  | A |  | Přebírá se z Krycího listu soupisu | Date
Zadavatel |  |  | N |  | Přebírá se z Krycího listu soupisu | String | 50
Projektant |  |  | N |  | Přebírá se z Krycího listu soupisu | String | 50
Uchazeč |  |  | N |  | Přebírá se z Krycího listu soupisu | String | 50
PČ |  |  | A |  | Pořadové číslo položky soupisu | Long
Typ |  |  | A |  | Typ položky soupisu | eGTypPolozky | 1
Kód |  |  | A |  | Kód položky ze soupisu | String | 20
Popis |  |  | A |  | Popis položky ze soupisu | String | 255
MJ |  |  | A |  | Měrná jednotka položky | String | 10
Množství |  |  | A |  | Množství položky soupisu | Double
J.Cena |  |  | A |  | Jednotková cena položky | Double
Cena celkem |  |  | A |  | Cena celkem vyčíslena jako J.Cena * Množství | Double
Cenová soustava |  |  | N |  | Zařazení položky do cenové soustavy | String | 50
p |  |  | N |  | Poznámka položky ze soupisu | Memo
psc |  |  | N |  | Poznámka k souboru cen ze soupisu | Memo
pp |  |  | N |  | Plný popis položky ze soupisu | Memo
vv |  |  | N |  | Výkaz výměr (figura, výraz, výměra) ze soupisu | Text,Text,Double | 20, 150
DPH |  |  | A |  | Sazba DPH pro položku | eGSazbaDPH
Hmotnost |  |  | A |  | Hmotnost položky ze soupisu | Double
Suť |  |  | A |  | Suť položky ze soupisu | Double
Nh |  |  | N |  | Normohodiny položky ze soupisu | Double
Datová věta
Typ věty |  |  | Hodnota |  | Význam
eGSazbaDPH |  |  | základní |  | Základní sazba DPH
|  |  | snížená |  | Snížená sazba DPH
|  |  | nulová |  | Nulová sazba DPH
|  |  | zákl. přenesená |  | Základní sazba DPH přenesená
|  |  | sníž. přenesená |  | Snížená sazba DPH přenesená
eGTypZakazky |  |  | STA |  | Stavební objekt
|  |  | PRO |  | Provozní soubor
|  |  | ING |  | Inženýrský objekt
|  |  | VON |  | Vedlejší a ostatní náklady
|  |  | OST |  | Ostatní náklady
eGTypPolozky |  |  | 1 |  | Položka typu HSV
|  |  | 2 |  | Položka typu PSV
|  |  | 3 |  | Položka typu M
|  |  | 4 |  | Položka typu OST