## Rekapitulace stavby
Export Komplet | [25 empty] | 2.0 | ZAMOK |  |  |  |  | False | False | {3c330f47-5cd7-4f0d-bf78-24454e531166}
[31 empty] | 0,01 | 21
[31 empty] | 0,01 | 15
|  | REKAPITULACE STAVBY | [15 empty] | v --- níže se nacházejí doplnkové a pomocné údaje k sestavám --- v | [11 empty] | Návod na vyplnění | 0,001
|  | Kód: |  |  |  |  | 20170020KZ | [22 empty] | Měnit lze pouze buňky se žlutým podbarvením! 1) na prvním listu Rekapitulace stavby vyplňte v sestavě a) Souhrnný list - údaje o Zhotoviteli (přenesou se do ostatních sestav i v jiných listech) b) Rekapitulace objektů - potřebné Ostatní náklady 2) na vybraných listech vyplňte v sestavě a) Krycí list - údaje o Zhotoviteli, pokud se liší od údajů o Zhotoviteli na Souhrnném listu (údaje se přenesou do ostatních sestav v daném listu) b) Rekapitulace rozpočtu - potřebné Ostatní náklady c) Celkové náklady za stavbu - ceny u položek - množství, pokud má žluté podbarvení - a v případě potřeby poznámku (ta je ve skrytém sloupci) | 0,01
|  | Stavba: |  |  |  |  | Smržovský potok 10101654, Smržovka, oprava koryta, ř. km 0,000 - 3,800 | [23 empty] | 0,01
|  | KSO: |  |  |  |  | 833 21 29 | [6 empty] | CC-CZ: |  | 2420 | [14 empty] | 0,01
|  | Místo: |  |  |  |  | k.ú Smržovka (751324) | [6 empty] | Datum: |  | 11. 3. 2019 | [14 empty] | 0,01
0,01
|  | Zadavatel: | [11 empty] | IČ: | [16 empty] | 0,01
|  |  | Povodí Labe, státní podnik,Víta Nejedlého 951,HK3 | [10 empty] | DIČ: | [16 empty] | 0,01
0,01
|  | Uchazeč: | [11 empty] | IČ: |  | Vyplň údaj | [14 empty] | 0,01
|  |  | Vyplň údaj | [10 empty] | DIČ: |  | Vyplň údaj | [14 empty] | 0,01
False
|  | Projektant: | [11 empty] | IČ: | [16 empty] | False
|  |  | Šindlar s.r.o., Na Brně 372/2a, Hradec Králové 6 | [10 empty] | DIČ: | [16 empty] | True
0,01
|  | Zpracovatel: | [11 empty] | IČ: | [16 empty] | 0,01
|  |  | Ing. Tomáš Konečný | [10 empty] | DIČ: | [16 empty] | True
Poznámka:
Soupis prací je sestaven za využití položek Cenové soustavy ÚRS. Cenové a technické podmínky položek Cenové soustavy ÚRS (Kros4 CÚ 2019 I), které jsou uvedeny v soupisu prací ( tzn. úvodní části katalogů ) jsou neomezeně dálkově k dispozici na http://www.cs-urs.cz/index.php?mod=podminky. Položky soupisu prací, které nemají ve sloupci "Cenová soustava" uveden žádný údaj, nepochází z Cenové soustavy ÚRS.
|  | Cena bez DPH | [11 empty] | 0
[8 empty] | Sazba daně |  | Základ daně |  |  |  | Výše daně
|  | DPH |  | základní |  |  |  | 21% |  | 0 |  |  |  | 0
|  |  |  | snížená |  |  |  | 15% |  | 0 |  |  |  | 0
|  |  |  | zákl. přenesená |  |  |  | 21% |  | 0 |  |  |  | 0
|  |  |  | sníž. přenesená |  |  |  | 15% |  | 0 |  |  |  | 0
|  |  |  | nulová |  |  |  | 0% |  | 0 |  |  |  | 0
|  | Cena s DPH | [6 empty] | v |  | CZK |  |  | 0
REKAPITULACE OBJEKTŮ STAVBY A SOUPISŮ PRACÍ
| Kód: | [6 empty] | 20170020KZ
| Stavba: | [6 empty] | Smržovský potok 10101654, Smržovka, oprava koryta, ř. km 0,000 - 3,800
| Místo: | [6 empty] | k.ú Smržovka (751324) |  |  |  |  | Datum: |  | 11. 3. 2019
| Zadavatel: | [6 empty] | Povodí Labe, státní podnik,Víta Nejedlého 951,HK3 |  |  |  |  | Projektant: |  | Šindlar s.r.o., Na Brně 372/2a, Hradec Králové 6 |  |  | Informatívní údaje z listů zakázek
| Uchazeč: | [11 empty] | Zpracovatel: |  | Ing. Tomáš Konečný
| Kód |  |  |  | Popis | [6 empty] | Cena bez DPH [CZK] |  |  |  | Cena s DPH [CZK] | Typ | z toho Ostat. náklady [CZK] | DPH [CZK] | Normohodiny [h] | DPH základní [CZK] | DPH snížená [CZK] | DPH základní přenesená [CZK] | DPH snížená přenesená [CZK] | Základna DPH základní | Základna DPH snížená | Základna DPH zákl. přenesená | Základna DPH sníž. přenesená | Základna DPH nulová
| Náklady z rozpočtů | [10 empty] | 0 |  |  |  | 0 |  | 0 | 0 | 0 | 0 | 0 | 0 | 0 | 0 | 0 | 0 | 0 | 0 |  | D | 0 | ###NOIMPORT### | IMPORT | {3c330f47-5cd7-4f0d-bf78-24454e531166} | {00000000-0000-0000-0000-000000000000} | 833 21 29
|  | 1 |  |  |  | SO 01 Oprava koryta toku, ř.km 0,000 - 3,800 | [5 empty] | 0 |  |  |  | 0 | STA | 0 | 0 | 0 | 0 | 0 | 0 | 0 | 0 | 0 | 0 | 0 | 0 |  | D | 1 | ###NOIMPORT### | IMPORT | {5096afa6-2f19-465c-8316-c291b9936d8c} | {3c330f47-5cd7-4f0d-bf78-24454e531166} | 833 21 29 | 2
/ |  |  | 1.1 |  |  |  | SO 01.1 Oprava koryta - úsek č.1, ř. km 0,000 - 0,300 |  |  |  |  | 0 |  |  |  | 0 | Soupis | 0 | 0 | 0 | 0 | 0 | 0 | 0 | 0 | 0 | 0 | 0 | 0 |  |  | 2 |  | IMPORT | {1b41975c-e9b0-447a-947f-bd6a500203cd} | {5096afa6-2f19-465c-8316-c291b9936d8c} | 833 21 29
/ |  |  | 1.2 |  |  |  | SO 01.2 Oprava koryta - úsek č.2, ř. km 0,300 - 0,650 |  |  |  |  | 0 |  |  |  | 0 | Soupis | 0 | 0 | 0 | 0 | 0 | 0 | 0 | 0 | 0 | 0 | 0 | 0 |  |  | 2 |  | IMPORT | {e7a39035-c525-485d-8751-cbbbc3cf8b98} | {5096afa6-2f19-465c-8316-c291b9936d8c} | 833 21 29
/ |  |  | 1.3 |  |  |  | SO 01.3 Oprava koryta - úsek č.3, ř. km 0,650 - 1,750 |  |  |  |  | 0 |  |  |  | 0 | Soupis | 0 | 0 | 0 | 0 | 0 | 0 | 0 | 0 | 0 | 0 | 0 | 0 |  |  | 2 |  | IMPORT | {cf6656ed-de83-40c6-b00d-e3affb280549} | {5096afa6-2f19-465c-8316-c291b9936d8c} | 833 21 29
/ |  |  | 1.5 |  |  |  | SO 01.5 Oprava koryta - úsek č.5, ř. km1,900 - 2,150 |  |  |  |  | 0 |  |  |  | 0 | Soupis | 0 | 0 | 0 | 0 | 0 | 0 | 0 | 0 | 0 | 0 | 0 | 0 |  |  | 2 |  | IMPORT | {b51a9ad7-5c25-4db5-afe6-260dec2739ff} | {5096afa6-2f19-465c-8316-c291b9936d8c} | 833 21 29
/ |  |  | 1.6 |  |  |  | SO 01.6 Oprava koryta - úsek č.6, ř. km 2,150 - 2,200 |  |  |  |  | 0 |  |  |  | 0 | Soupis | 0 | 0 | 0 | 0 | 0 | 0 | 0 | 0 | 0 | 0 | 0 | 0 |  |  | 2 |  | IMPORT | {54355d1f-9bdc-4929-8d41-a7d8fdcdf519} | {5096afa6-2f19-465c-8316-c291b9936d8c} | 833 21 29
/ |  |  | 1.9 |  |  |  | SO 01.9 Oprava koryta - úsek č.9, ř. km 2,600 - 3,000 |  |  |  |  | 0 |  |  |  | 0 | Soupis | 0 | 0 | 0 | 0 | 0 | 0 | 0 | 0 | 0 | 0 | 0 | 0 |  |  | 2 |  | IMPORT | {0ecc9916-22bf-4a4d-8cd9-9f856b6b3b41} | {5096afa6-2f19-465c-8316-c291b9936d8c} | 833 21 29
/ |  |  | 1.10 |  |  |  | SO 01.10 Oprava koryta - úsek č.10, ř. km 3,000 - 3,200 |  |  |  |  | 0 |  |  |  | 0 | Soupis | 0 | 0 | 0 | 0 | 0 | 0 | 0 | 0 | 0 | 0 | 0 | 0 |  |  | 2 |  | IMPORT | {09ae22bb-f80d-4563-af1e-e2652b6a6a4a} | {5096afa6-2f19-465c-8316-c291b9936d8c} | 833 21 29
/ |  |  | 1.11 |  |  |  | SO 01.11 Oprava koryta - úsek č.11, ř. km 3,200 - 3,450 |  |  |  |  | 0 |  |  |  | 0 | Soupis | 0 | 0 | 0 | 0 | 0 | 0 | 0 | 0 | 0 | 0 | 0 | 0 |  |  | 2 |  | IMPORT | {214b0a2d-8de6-4f68-bf82-9e79c4108eec} | {5096afa6-2f19-465c-8316-c291b9936d8c} | 833 21 29
/ |  |  | 1.12 |  |  |  | SO 01.12 Oprava koryta - úsek č.12, ř. km 3,450 - 3,590 |  |  |  |  | 0 |  |  |  | 0 | Soupis | 0 | 0 | 0 | 0 | 0 | 0 | 0 | 0 | 0 | 0 | 0 | 0 |  |  | 2 |  | IMPORT | {be0776ca-f09f-4d66-a707-477e1453a9fb} | {5096afa6-2f19-465c-8316-c291b9936d8c} | 833 21 29
/ |  |  | 1.13 |  |  |  | SO 01.13 Oprava koryta - úsek č.13, ř. km 3,590 - 3,650 |  |  |  |  | 0 |  |  |  | 0 | Soupis | 0 | 0 | 0 | 0 | 0 | 0 | 0 | 0 | 0 | 0 | 0 | 0 |  |  | 2 |  | IMPORT | {94b2b085-a626-4c10-8f84-db29db1d3029} | {5096afa6-2f19-465c-8316-c291b9936d8c} | 833 21 29
/ |  |  | 1.14 |  |  |  | SO 01.14 Oprava koryta - úsek č.14, ř. km 3,650 - 3,700 |  |  |  |  | 0 |  |  |  | 0 | Soupis | 0 | 0 | 0 | 0 | 0 | 0 | 0 | 0 | 0 | 0 | 0 | 0 |  |  | 2 |  | IMPORT | {e4ac4586-cb8c-4222-9273-25fece5d3d2a} | {5096afa6-2f19-465c-8316-c291b9936d8c} | 833 21 29
/ |  | 2 |  |  |  | VON Vedlejší a ostatní náklady | [5 empty] | 0 |  |  |  | 0 | STA | 0 | 0 | 0 | 0 | 0 | 0 | 0 | 0 | 0 | 0 | 0 | 0 |  |  | 1 |  | IMPORT | {7ee92c10-c65b-4ce8-925c-2556297a34cd} | {3c330f47-5cd7-4f0d-bf78-24454e531166} | 833 21 29 | 2

## 1.1 - SO 01.1 Oprava kory...
{1b41975c-e9b0-447a-947f-bd6a500203cd}
2
| KRYCÍ LIST SOUPISU PRACÍ | [7 empty] | v --- níže se nacházejí doplnkové a pomocné údaje k sestavám --- v | [8 empty] | False
Stavba:
Smržovský potok 10101654, Smržovka, oprava koryta, ř. km 0,000 - 3,800
Objekt:
1 - SO 01 Oprava koryta toku, ř.km 0,000 - 3,800
Soupis:
1.1 - SO 01.1 Oprava koryta - úsek č.1, ř. km 0,000 - 0,300
| KSO: |  | 833 21 29 |  |  | CC-CZ:
| Místo: |  | k.ú Smržovka (751324) |  |  | Datum: | 11. 3. 2019
| Zadavatel: |  |  |  |  | IČ:
|  | Povodí Labe, státní podnik,Víta Nejedlého 951,HK3 |  |  |  | DIČ:
| Uchazeč: |  |  |  |  | IČ: | Vyplň údaj
|  | Vyplň údaj |  |  |  | DIČ: | Vyplň údaj
| Projektant: |  |  |  |  | IČ:
|  | Šindlar s.r.o., Na Brně 372/2a, Hradec Králové 6 |  |  |  | DIČ:
| Zpracovatel: |  |  |  |  | IČ:
|  | Ing. Tomáš Konečný |  |  |  | DIČ:
Poznámka:
Soupis prací je sestaven za využití položek Cenové soustavy ÚRS. Cenové a technické podmínky položek Cenové soustavy ÚRS (Kros4 CÚ 2019 I), které jsou uvedeny v soupisu prací ( tzn. úvodní části katalogů ) jsou neomezeně dálkově k dispozici na http://www.cs-urs.cz/index.php?mod=podminky. Položky soupisu prací, které nemají ve sloupci "Cenová soustava" uveden žádný údaj, nepochází z Cenové soustavy ÚRS.
| Cena bez DPH | [5 empty] | 0
|  |  | Základ daně |  |  | Sazba daně | Výše daně
| DPH | základní | 0 |  |  | 21% | 0
|  | snížená | 0 |  |  | 15% | 0
|  | zákl. přenesená | 0 |  |  | 21% | 0
|  | sníž. přenesená | 0 |  |  | 15% | 0
|  | nulová | 0 |  |  | 0% | 0
| Cena s DPH |  |  | v | CZK |  | 0
REKAPITULACE ČLENĚNÍ SOUPISU PRACÍ
Stavba:
Smržovský potok 10101654, Smržovka, oprava koryta, ř. km 0,000 - 3,800
Objekt:
1 - SO 01 Oprava koryta toku, ř.km 0,000 - 3,800
Soupis:
1.1 - SO 01.1 Oprava koryta - úsek č.1, ř. km 0,000 - 0,300
Místo: |  |  | k.ú Smržovka (751324) |  |  | Datum: | 11. 3. 2019
Zadavatel: |  |  | Povodí Labe, státní podnik,Víta Nejedlého 951,HK3 |  |  | Projektant: | Šindlar s.r.o., Na Brně 372/2a, Hradec Králové 6
Uchazeč: |  |  | Vyplň údaj |  |  | Zpracovatel: | Ing. Tomáš Konečný
Kód dílu - Popis | [6 empty] | Cena celkem [CZK]
Náklady ze soupisu prací | [6 empty] | 0 | [11 empty] | -1
| HSV - Práce a dodávky HSV | [5 empty] | 0
| 1 - Zemní práce | [5 empty] | 0
| 2 - Zakládání | [5 empty] | 0
| 3 - Svislé a kompletní konstrukce | [5 empty] | 0
| 4 - Vodorovné konstrukce | [5 empty] | 0
| 8 - Trubní vedení | [5 empty] | 0
| 998 - Přesun hmot | [5 empty] | 0
SOUPIS PRACÍ
Stavba:
Smržovský potok 10101654, Smržovka, oprava koryta, ř. km 0,000 - 3,800
Objekt:
1 - SO 01 Oprava koryta toku, ř.km 0,000 - 3,800
Soupis:
1.1 - SO 01.1 Oprava koryta - úsek č.1, ř. km 0,000 - 0,300
Místo: |  |  | k.ú Smržovka (751324) |  |  | Datum: | 11. 3. 2019
Zadavatel: |  |  | Povodí Labe, státní podnik,Víta Nejedlého 951,HK3 |  |  | Projektant: | Šindlar s.r.o., Na Brně 372/2a, Hradec Králové 6
Uchazeč: |  |  | Vyplň údaj |  |  | Zpracovatel: | Ing. Tomáš Konečný
PČ | Typ | Kód | Popis | MJ | Množství | J.cena [CZK] | Cena celkem [CZK] | Cenová soustava |  | DPH | J. Nh [h] | Nh celkem [h] | J. hmotnost [t] | Hmotnost celkem [t] | J. suť [t] | Suť Celkem [t]
Náklady soupisu celkem | [6 empty] | 0 |  |  |  |  | 0 |  | 197.4234 |  | 0 |  | D | -1 | [10 empty] | 0
| D | HSV | Práce a dodávky HSV |  |  |  | 0 |  |  |  |  | 0 |  | 197.4234 |  | 0 | 1 | D | 0 |  |  |  | ROZPOCET | [6 empty] | 0
| D | 1 | Zemní práce |  |  |  | 0 |  |  |  |  | 0 |  | 0.44966 |  | 0 | 1 | D | 1 |  |  |  | ROZPOCET | [6 empty] | 0
1 | K | 120901113 | Bourání zdiva kamenného v odkopávkách nebo prokopávkách na maltu cementovou ručně | m3 | 9.76 |  | 0 | CS ÚRS 2019 01 |  | základní |  | 0 | 0 | 0 | 0 | 0 | 4 | K | 2 |  |  |  | ROZPOCET | 0 | 0 | 0 | 0 | 0 | 1 | 0 | 4 | 114830549
| VV |  | 24,4*0,8*0,5"příloha D.1.1.3 a D.1.1.2, 50% |  | 9.76 | [12 empty] | VV | 2 | 2 | True | 1 | ROZPOCET
2 | K | 112101102 | Odstranění stromů listnatých průměru kmene do 500 mm | kus | 3 |  | 0 | CS ÚRS 2019 01 |  | základní |  | 0 | 0 | 0 | 0 | 0 | 4 | K | 2 |  |  |  | ROZPOCET | 0 | 0 | 0 | 0 | 0 | 1 | 0 | 4 | -765312263
| VV |  | 3 "příl. D.1.01.1 |  | 3 | [12 empty] | VV | 2 | 2 | True | 1 | ROZPOCET
3 | K | 112201102 | Odstranění pařezů D do 500 mm | kus | 3 |  | 0 | CS ÚRS 2019 01 |  | základní |  | 0 | 4.6394e-05 | 0.00013918 | 0 | 0 | 4 | K | 2 |  |  |  | ROZPOCET | 0 | 0 | 0 | 0 | 0 | 1 | 0 | 4 | -1471263877
| VV |  | 3,0"příl. D.1.01.1 |  | 3 | [12 empty] | VV | 2 | 2 | True | 1 | ROZPOCET
4 | K | 111251111 | Drcení ořezaných větví D do 100 mm s odvozem do 20 km | m3 | 0.3 |  | 0 | CS ÚRS 2019 01 |  | základní |  | 0 | 0 | 0 | 0 | 0 | 4 | K | 2 |  |  |  | ROZPOCET | 0 | 0 | 0 | 0 | 0 | 1 | 0 | 4 | 1618930219
| VV |  | 6*0,05 "větve z pokácených stromů |  | 0.3 | [12 empty] | VV | 2 | 2 | True | 0 | ROZPOCET
| VV |  | Součet |  | 0.3 | [12 empty] | VV | 2 | 4 | True | 1 | ROZPOCET
5 | K | 112101101 | Odstranění stromů listnatých průměru kmene do 300 mm | kus | 3 |  | 0 | CS ÚRS 2019 01 |  | základní |  | 0 | 0 | 0 | 0 | 0 | 4 | K | 2 |  |  |  | ROZPOCET | 0 | 0 | 0 | 0 | 0 | 1 | 0 | 4 | 1270665309
| VV |  | 3 "příl. D.1.01.1 |  | 3 | [12 empty] | VV | 2 | 2 | True | 1 | ROZPOCET
6 | K | 112201101 | Odstranění pařezů D do 300 mm | kus | 5 |  | 0 | CS ÚRS 2019 01 |  | základní |  | 0 | 4.6394e-05 | 0.00023197 | 0 | 0 | 4 | K | 2 |  |  |  | ROZPOCET | 0 | 0 | 0 | 0 | 0 | 1 | 0 | 4 | -174495498
| VV |  | 3+2 "příl. D.1.1.1. |  | 5 | [12 empty] | VV | 2 | 2 | True | 1 | ROZPOCET
7 | K | 114203202 | Očištění lomového kamene nebo betonových tvárnic od malty | m3 | 9.76 |  | 0 | CS ÚRS 2019 01 |  | základní |  | 0 | 0 | 0 | 0 | 0 | 4 | K | 2 |  |  |  | ROZPOCET | 0 | 0 | 0 | 0 | 0 | 1 | 0 | 4 | -874593400
| VV |  | 24,4*0,8*0,5"příloha D.1.1.3 a D.1.1.2, 50% ,vybourané kameny |  | 9.76 | [12 empty] | VV | 2 | 2 | True | 1 | ROZPOCET
8 | K | 114203301 | Třídění lomového kamene nebo betonových tvárnic podle druhu, velikosti nebo tvaru | m3 | 9.76 |  | 0 | CS ÚRS 2019 01 |  | základní |  | 0 | 0 | 0 | 0 | 0 | 4 | K | 2 |  |  |  | ROZPOCET | 0 | 0 | 0 | 0 | 0 | 1 | 0 | 4 | 362051472
| VV |  | 24,4*0,8*0,5"příloha D.1.1.3 a D.1.1.2, 50% ,vybourané kameny |  | 9.76 | [12 empty] | VV | 2 | 2 | True | 1 | ROZPOCET
9 | K | 114203401 | Srovnání lomového kamene nebo betonových tvárnic s přemístěním do 10 m | m3 | 9.76 |  | 0 | CS ÚRS 2019 01 |  | základní |  | 0 | 0 | 0 | 0 | 0 | 4 | K | 2 |  |  |  | ROZPOCET | 0 | 0 | 0 | 0 | 0 | 1 | 0 | 4 | -492320873
| VV |  | 24,4*0,8*0,5"příloha D.1.1.3 a D.1.1.2, 50% ,vybourané kameny |  | 9.76 | [12 empty] | VV | 2 | 2 | True | 1 | ROZPOCET
10 | K | 114203409 | Příplatek přemístění ke srovnání lomového kamene nebo betonových tvárnic ZKD 10 m přes 10 m | m3 | 9.76 |  | 0 | CS ÚRS 2019 01 |  | základní |  | 0 | 0 | 0 | 0 | 0 | 4 | K | 2 |  |  |  | ROZPOCET | 0 | 0 | 0 | 0 | 0 | 1 | 0 | 4 | 35670279
| VV |  | 24,4*0,8*0,5"příloha D.1.1.3 a D.1.1.2, 50% ,vybourané kameny (stísněný prostor) |  | 9.76 | [12 empty] | VV | 2 | 2 | True | 1 | ROZPOCET
11 | K | 115001105 | Převedení vody potrubím DN do 600 | m | 25 |  | 0 | CS ÚRS 2019 01 |  | základní |  | 0 | 0.017972 | 0.44929 | 0 | 0 | 4 | K | 2 |  |  |  | ROZPOCET | 0 | 0 | 0 | 0 | 0 | 1 | 0 | 4 | -1387715444
| VV |  | 25,0 " příloha D.1.1.1, pro opravu zdí |  | 25 | [12 empty] | VV | 2 | 2 | True | 1 | ROZPOCET
12 | K | 115101201 | Čerpání vody na dopravní výšku do 10 m průměrný přítok do 500 l/min | hod | 240 |  | 0 | CS ÚRS 2019 01 |  | základní |  | 0 | 0 | 0 | 0 | 0 | 4 | K | 2 |  |  |  | ROZPOCET | 0 | 0 | 0 | 0 | 0 | 1 | 0 | 4 | 1233194466
| VV |  | 10*24 |  | 240 | [12 empty] | VV | 2 | 2 | True | 1 | ROZPOCET
13 | K | 115101301 | Pohotovost čerpací soupravy pro dopravní výšku do 10 m přítok do 500 l/min | den | 10 |  | 0 | CS ÚRS 2019 01 |  | základní |  | 0 | 0 | 0 | 0 | 0 | 4 | K | 2 |  |  |  | ROZPOCET | 0 | 0 | 0 | 0 | 0 | 1 | 0 | 4 | 2112828222
14 | K | 124303101 | Vykopávky do 1000 m3 pro koryta vodotečí v hornině tř. 4 | m3 | 52.56 |  | 0 | CS ÚRS 2019 01 |  | základní |  | 0 | 0 | 0 | 0 | 0 | 4 | K | 2 |  |  |  | ROZPOCET | 0 | 0 | 0 | 0 | 0 | 1 | 0 | 4 | 312653928
| VV |  | 2,5*1,8 "odstranění navážky u levého břehu v délce 2,5 m, příloha D.1.1.3 |  | 4.5 | [12 empty] | VV | 2 | 2 | True | 0 | ROZPOCET
| VV |  | 26,7*1,8 "LB, příloha D.1.1.3 a D.1.1.2, D.1.12, pro rovnaninu |  | 48.06 | [12 empty] | VV | 2 | 2 | True | 0 | ROZPOCET
| VV |  | Součet |  | 52.56 | [12 empty] | VV | 2 | 4 | True | 1 | ROZPOCET
15 | K | 131201101 | Hloubení jam nezapažených v hornině tř. 3 objemu do 100 m3 | m3 | 79.794 |  | 0 | CS ÚRS 2019 01 |  | základní |  | 0 | 0 | 0 | 0 | 0 | 4 | K | 2 |  |  |  | ROZPOCET | 0 | 0 | 0 | 0 | 0 | 1 | 0 | 4 | 1130019303
| VV |  | (18,5+24,4)*1,86 "příloha D.1.1.3 a D.1.1.2 |  | 79.794 | [12 empty] | VV | 2 | 2 | True | 1 | ROZPOCET
16 | K | 131201109 | Příplatek za lepivost u hloubení jam nezapažených v hornině tř. 3 | m3 | 23.938 |  | 0 | CS ÚRS 2019 01 |  | základní |  | 0 | 0 | 0 | 0 | 0 | 4 | K | 2 |  |  |  | ROZPOCET | 0 | 0 | 0 | 0 | 0 | 1 | 0 | 4 | 2008654449
| VV |  | 79,794*0,3 "lepivost 30 % |  | 23.938 | [12 empty] | VV | 2 | 2 | True | 1 | ROZPOCET
38 | K | 161200000R | Likvidace přebytečné zeminy a kameniva podle platné legislativy | m3 | 92.886 |  | 0 |  |  | základní |  | 0 | 0 | 0 | 0 | 0 | 4 | K | 2 |  |  |  | ROZPOCET | 0 | 0 | 0 | 0 | 0 | 1 | 0 | 4 | 1578101302
| P |  | Poznámka k položce: položka obsahuje naložení, přemístění, složení a poplatek za skládku | [14 empty] | P | 2
| VV |  | (52,56+79,794)-39,468 "přebytečná zemina na skládku |  | 92.886 | [12 empty] | VV | 2 | 2 | True | 1 | ROZPOCET
37 | K | 162100000R | Likvidace dřevní hmoty (pařezů) podle platné legislativy | kpl | 1 |  | 0 |  |  | základní |  | 0 | 0 | 0 | 0 | 0 | 4 | K | 2 |  |  |  | ROZPOCET | 0 | 0 | 0 | 0 | 0 | 1 | 0 | 4 | -451902306
| P |  | Poznámka k položce: položka obsahuje naložení, přemístění, složení a poplatek za skládku | [14 empty] | P | 2
| VV |  | z položky odstr. pařezů D do 300 a 500 mm (3+5ks) | [14 empty] | VV | 2 | 1 | True | 0 | ROZPOCET
| VV |  | 1 |  | 1 | [12 empty] | VV | 2 | 2 | True | 1 | ROZPOCET
20 | K | 171100000R | Jímkování | kpl | 1 |  | 0 |  |  | základní |  | 0 | 0 | 0 | 0 | 0 | 4 | K | 2 |  |  |  | ROZPOCET | 0 | 0 | 0 | 0 | 0 | 1 | 0 | 4 | -2110876729
| VV |  | jímkování hrázkami z pytlů nebo z místního materiálu s těsněním proti průsaku | [14 empty] | VV | 2 | 1 | True | 0 | ROZPOCET
| VV |  | 1 |  | 1 | [12 empty] | VV | 2 | 2 | True | 1 | ROZPOCET
22 | K | 174101101 | Zásyp jam, šachet rýh nebo kolem objektů sypaninou se zhutněním | m3 | 39.468 |  | 0 | CS ÚRS 2019 01 |  | základní |  | 0 | 0 | 0 | 0 | 0 | 4 | K | 2 |  |  |  | ROZPOCET | 0 | 0 | 0 | 0 | 0 | 1 | 0 | 4 | 1673624091
| VV |  | (18,5+24,4)*0,92 "příloha D.1.1.3 a D.1.1.12 |  | 39.468 | [12 empty] | VV | 2 | 2 | True | 1 | ROZPOCET
| D | 2 | Zakládání |  |  |  | 0 |  |  |  |  | 0 |  | 35.6724 |  | 0 | 1 | D | 1 |  |  |  | ROZPOCET | [6 empty] | 0
23 | K | 211571121 | Výplň odvodňovacích žeber nebo trativodů kamenivem drobným těženým | m3 | 6.006 |  | 0 | CS ÚRS 2019 01 |  | základní |  | 0 | 1.9205 | 11.5345 | 0 | 0 | 4 | K | 2 |  |  |  | ROZPOCET | 0 | 0 | 0 | 0 | 0 | 1 | 0 | 4 | -461991569
| VV |  | (18,5+24,4)*0,14"příloha D.1.1.3 a D.1.1.2 , D.1.12 |  | 6.006 | [12 empty] | VV | 2 | 2 | True | 1 | ROZPOCET
24 | K | 212792211 | Odvodnění mostní opěry - drenážní flexibilní plastové potrubí DN 100 | m | 42.9 |  | 0 | CS ÚRS 2019 01 |  | základní |  | 0 | 0.00048 | 0.020592 | 0 | 0 | 4 | K | 2 |  |  |  | ROZPOCET | 0 | 0 | 0 | 0 | 0 | 1 | 0 | 4 | 1150266705
| VV |  | 18,5+24,4"příloha D.1.1.3 a D.1.1.2 , D.1.12 |  | 42.9 | [12 empty] | VV | 2 | 2 | True | 1 | ROZPOCET
25 | K | 270210113 | Zdivo základové z lomového kamene výplňové na maltu MC 25 | m3 | 9.009 |  | 0 | CS ÚRS 2019 01 |  | základní |  | 0 | 2.677 | 24.1173 | 0 | 0 | 4 | K | 2 |  |  |  | ROZPOCET | 0 | 0 | 0 | 0 | 0 | 1 | 0 | 4 | 788795863
| P |  | Poznámka k položce: v projektu uvažováno zdění na maltu cementovou MC 30 | [14 empty] | P | 2
| VV |  | (18,5+24,4)*0,7*0,3 "příloha D.1.1.3 a D.1.1.2 |  | 9.009 | [12 empty] | VV | 2 | 2 | True | 1 | ROZPOCET
| D | 3 | Svislé a kompletní konstrukce |  |  |  | 0 |  |  |  |  | 0 |  | 90.3275 |  | 0 | 1 | D | 1 |  |  |  | ROZPOCET | [6 empty] | 0
26 | K | 321213224 | Zdivo nadzákladové z lomového kamene vodních staveb rubové bez zatření na maltu MC 25 | m3 | 17.16 |  | 0 | CS ÚRS 2019 01 |  | základní |  | 0 | 2.677 | 45.9377 | 0 | 0 | 4 | K | 2 |  |  |  | ROZPOCET | 0 | 0 | 0 | 0 | 0 | 1 | 0 | 4 | 795161878
| VV |  | (18,5+24,4)*0,8*0,5"příloha D.1.1.3 a D.1.1.2 |  | 17.16 | [12 empty] | VV | 2 | 2 | True | 1 | ROZPOCET
27 | K | 321222111 | Zdění obkladního zdiva vodních staveb řádkového | m3 | 17.16 |  | 0 | CS ÚRS 2019 01 |  | základní |  | 0 | 0.18293 | 3.139 | 0 | 0 | 4 | K | 2 |  |  |  | ROZPOCET | 0 | 0 | 0 | 0 | 0 | 1 | 0 | 4 | 1920504245
| VV |  | (18,5+24,4)*0,8*0,5"příloha D.1.1.3 a D.1.1.2 |  | 17.16 | [12 empty] | VV | 2 | 2 | True | 1 | ROZPOCET
28 | M | 583810000R | Kopák hrubý žula | m3 | 17.16 |  | 0 |  |  | základní |  | 0 | 2.4 | 41.184 | 0 | 0 | 8 | M | 2 |  |  |  | ROZPOCET | 0 | 0 | 0 | 0 | 0 | 1 | 0 | 4 | 160048494
29 | K | 334741111 | Prostup v betonových zdech z kameninových trub DN do 100 | m | 5.2 |  | 0 | CS ÚRS 2019 01 |  | základní |  | 0 | 0.01285 | 0.06682 | 0 | 0 | 4 | K | 2 |  |  |  | ROZPOCET | 0 | 0 | 0 | 0 | 0 | 1 | 0 | 4 | -817525490
| P |  | Poznámka k položce: Prostupy ve vzdálrnosti max. po 5,0 m | [14 empty] | P | 2
| VV |  | 8*0,65" odvodnění rubu zdi, příloha D.1.12 |  | 5.2 | [12 empty] | VV | 2 | 2 | True | 1 | ROZPOCET
| D | 4 | Vodorovné konstrukce |  |  |  | 0 |  |  |  |  | 0 |  | 70.9714 |  | 0 | 1 | D | 1 |  |  |  | ROZPOCET | [6 empty] | 0
30 | K | 451571221 | Podklad pod dlažbu ze štěrkopísku tl do 100 mm | m2 | 63.36 |  | 0 | CS ÚRS 2019 01 |  | základní |  | 0 | 0.2004 | 12.6973 | 0 | 0 | 4 | K | 2 |  |  |  | ROZPOCET | 0 | 0 | 0 | 0 | 0 | 1 | 0 | 4 | -1386920927
| VV |  | 26,4*2,4 "pod rovnaninu, příloha D.1.1.3 a D.1.1.2, D.1.12 |  | 63.36 | [12 empty] | VV | 2 | 2 | True | 1 | ROZPOCET
31 | K | 457311117 | Vyrovnávací nebo spádový beton C 25/30 včetně úpravy povrchu | m3 | 3.003 |  | 0 | CS ÚRS 2019 01 |  | základní |  | 0 | 2.4816 | 7.4522 | 0 | 0 | 4 | K | 2 |  |  |  | ROZPOCET | 0 | 0 | 0 | 0 | 0 | 1 | 0 | 4 | -1221675715
| VV |  | (18,5+24,4)*0,7*0,1 "příloha D.1.1.3 a D.1.1.2 |  | 3.003 | [12 empty] | VV | 2 | 2 | True | 1 | ROZPOCET
32 | K | 463211153 | Rovnanina objemu přes 3 m3 z lomového kamene tříděného hmotnosti do 500 kg s urovnáním líce | m3 | 27.501 |  | 0 | CS ÚRS 2019 01 |  | základní |  | 0 | 1.848 | 50.8218 | 0 | 0 | 4 | K | 2 |  |  |  | ROZPOCET | 0 | 0 | 0 | 0 | 0 | 1 | 0 | 4 | -1529212853
| VV |  | 26,7*1,03 "LB, příloha D.1.1.3 a D.1.1.2, D.1.12 |  | 27.501 | [12 empty] | VV | 2 | 2 | True | 1 | ROZPOCET
| D | 8 | Trubní vedení |  |  |  | 0 |  |  |  |  | 0 |  | 0.0024 |  | 0 | 1 | D | 1 |  |  |  | ROZPOCET | [6 empty] | 0
33 | K | 877265211 | Montáž tvarovek z tvrdého PVC-systém KG nebo z polypropylenu-systém KG 2000 jednoosé DN 110 | kus | 8 |  | 0 | CS ÚRS 2019 01 |  | základní |  | 0 | 0 | 0 | 0 | 0 | 4 | K | 2 |  |  |  | ROZPOCET | 0 | 0 | 0 | 0 | 0 | 1 | 0 | 4 | 1314442285
| VV |  | 8" odvodnění rubu zdi, příloha D.1.12 |  | 8 | [12 empty] | VV | 2 | 2 | True | 1 | ROZPOCET
34 | M | 28611524 | přechod kanalizační KG kamenina-plast DN 110 | kus | 8 |  | 0 | CS ÚRS 2019 01 |  | základní |  | 0 | 0.0003 | 0.0024 | 0 | 0 | 8 | M | 2 |  |  |  | ROZPOCET | 0 | 0 | 0 | 0 | 0 | 1 | 0 | 4 | 1070799380
| D | 998 | Přesun hmot |  |  |  | 0 |  |  |  |  | 0 |  | 0 |  | 0 | 1 | D | 1 |  |  |  | ROZPOCET | [6 empty] | 0
36 | K | 998332011 | Přesun hmot pro úpravy vodních toků a kanály | t | 197.423 |  | 0 | CS ÚRS 2019 01 |  | základní |  | 0 | 0 | 0 | 0 | 0 | 4 | K | 2 |  |  |  | ROZPOCET | 0 | 0 | 0 | 0 | 0 | 1 | 0 | 4 | 864200820

## 1.2 - SO 01.2 Oprava kory...
{e7a39035-c525-485d-8751-cbbbc3cf8b98}
2
| KRYCÍ LIST SOUPISU PRACÍ | [7 empty] | v --- níže se nacházejí doplnkové a pomocné údaje k sestavám --- v | [8 empty] | False
Stavba:
Smržovský potok 10101654, Smržovka, oprava koryta, ř. km 0,000 - 3,800
Objekt:
1 - SO 01 Oprava koryta toku, ř.km 0,000 - 3,800
Soupis:
1.2 - SO 01.2 Oprava koryta - úsek č.2, ř. km 0,300 - 0,650
| KSO: |  | 833 21 29 |  |  | CC-CZ:
| Místo: |  | k.ú Smržovka (751324) |  |  | Datum: | 11. 3. 2019
| Zadavatel: |  |  |  |  | IČ:
|  | Povodí Labe, státní podnik,Víta Nejedlého 951,HK3 |  |  |  | DIČ:
| Uchazeč: |  |  |  |  | IČ: | Vyplň údaj
|  | Vyplň údaj |  |  |  | DIČ: | Vyplň údaj
| Projektant: |  |  |  |  | IČ:
|  | Šindlar s.r.o., Na Brně 372/2a, Hradec Králové 6 |  |  |  | DIČ:
| Zpracovatel: |  |  |  |  | IČ:
|  | Ing. Tomáš Konečný |  |  |  | DIČ:
Poznámka:
Soupis prací je sestaven za využití položek Cenové soustavy ÚRS. Cenové a technické podmínky položek Cenové soustavy ÚRS (Kros4 CÚ 2019 I), které jsou uvedeny v soupisu prací ( tzn. úvodní části katalogů ) jsou neomezeně dálkově k dispozici na http://www.cs-urs.cz/index.php?mod=podminky. Položky soupisu prací, které nemají ve sloupci "Cenová soustava" uveden žádný údaj, nepochází z Cenové soustavy ÚRS.
| Cena bez DPH | [5 empty] | 0
|  |  | Základ daně |  |  | Sazba daně | Výše daně
| DPH | základní | 0 |  |  | 21% | 0
|  | snížená | 0 |  |  | 15% | 0
|  | zákl. přenesená | 0 |  |  | 21% | 0
|  | sníž. přenesená | 0 |  |  | 15% | 0
|  | nulová | 0 |  |  | 0% | 0
| Cena s DPH |  |  | v | CZK |  | 0
REKAPITULACE ČLENĚNÍ SOUPISU PRACÍ
Stavba:
Smržovský potok 10101654, Smržovka, oprava koryta, ř. km 0,000 - 3,800
Objekt:
1 - SO 01 Oprava koryta toku, ř.km 0,000 - 3,800
Soupis:
1.2 - SO 01.2 Oprava koryta - úsek č.2, ř. km 0,300 - 0,650
Místo: |  |  | k.ú Smržovka (751324) |  |  | Datum: | 11. 3. 2019
Zadavatel: |  |  | Povodí Labe, státní podnik,Víta Nejedlého 951,HK3 |  |  | Projektant: | Šindlar s.r.o., Na Brně 372/2a, Hradec Králové 6
Uchazeč: |  |  | Vyplň údaj |  |  | Zpracovatel: | Ing. Tomáš Konečný
Kód dílu - Popis | [6 empty] | Cena celkem [CZK]
Náklady ze soupisu prací | [6 empty] | 0 | [11 empty] | -1
| HSV - Práce a dodávky HSV | [5 empty] | 0
| 9 - Ostatní konstrukce a práce, bourání | [5 empty] | 0
| 997 - Přesun sutě | [5 empty] | 0
SOUPIS PRACÍ
Stavba:
Smržovský potok 10101654, Smržovka, oprava koryta, ř. km 0,000 - 3,800
Objekt:
1 - SO 01 Oprava koryta toku, ř.km 0,000 - 3,800
Soupis:
1.2 - SO 01.2 Oprava koryta - úsek č.2, ř. km 0,300 - 0,650
Místo: |  |  | k.ú Smržovka (751324) |  |  | Datum: | 11. 3. 2019
Zadavatel: |  |  | Povodí Labe, státní podnik,Víta Nejedlého 951,HK3 |  |  | Projektant: | Šindlar s.r.o., Na Brně 372/2a, Hradec Králové 6
Uchazeč: |  |  | Vyplň údaj |  |  | Zpracovatel: | Ing. Tomáš Konečný
PČ | Typ | Kód | Popis | MJ | Množství | J.cena [CZK] | Cena celkem [CZK] | Cenová soustava |  | DPH | J. Nh [h] | Nh celkem [h] | J. hmotnost [t] | Hmotnost celkem [t] | J. suť [t] | Suť Celkem [t]
Náklady soupisu celkem | [6 empty] | 0 |  |  |  |  | 0 |  | 0 |  | 0 |  | D | -1 | [10 empty] | 0
| D | HSV | Práce a dodávky HSV |  |  |  | 0 |  |  |  |  | 0 |  | 0 |  | 0 | 1 | D | 0 |  |  |  | ROZPOCET | [6 empty] | 0
| D | 9 | Ostatní konstrukce a práce, bourání |  |  |  | 0 |  |  |  |  | 0 |  | 0 |  | 0 | 1 | D | 1 |  |  |  | ROZPOCET | [6 empty] | 0
1 | K | 966061111 | Bourání dřevěných konstrukcí pro LTM | m3 | 1.429 |  | 0 | CS ÚRS 2019 01 |  | základní |  | 0 | 0 | 0 | 0 | 0 | 4 | K | 2 |  |  |  | ROZPOCET | 0 | 0 | 0 | 0 | 0 | 1 | 0 | 4 | -916656427
| VV |  | odstranění příčné překážky, dle Technické zprávy | [14 empty] | VV | 2 | 1 | True | 0 | ROZPOCET
| VV |  | 5,0*3,14*0,3*0,3+2*1,0*3,14*0,05*0,05 |  | 1.429 | [12 empty] | VV | 2 | 2 | True | 1 | ROZPOCET
| D | 997 | Přesun sutě |  |  |  | 0 |  |  |  |  | 0 |  | 0 |  | 0 | 1 | D | 1 |  |  |  | ROZPOCET | [6 empty] | 0
5 | K | 997000000R | Likvidace vybourané dřevní hmoty podle platné legislativy | kpl | 1 |  | 0 |  |  | základní |  | 0 | 0 | 0 | 0 | 0 | 4 | K | 2 |  |  |  | ROZPOCET | 0 | 0 | 0 | 0 | 0 | 1 | 0 | 4 | 311049932

## 1.3 - SO 01.3 Oprava kory...
{cf6656ed-de83-40c6-b00d-e3affb280549}
2
| KRYCÍ LIST SOUPISU PRACÍ | [7 empty] | v --- níže se nacházejí doplnkové a pomocné údaje k sestavám --- v | [8 empty] | False
Stavba:
Smržovský potok 10101654, Smržovka, oprava koryta, ř. km 0,000 - 3,800
Objekt:
1 - SO 01 Oprava koryta toku, ř.km 0,000 - 3,800
Soupis:
1.3 - SO 01.3 Oprava koryta - úsek č.3, ř. km 0,650 - 1,750
| KSO: |  | 833 21 29 |  |  | CC-CZ:
| Místo: |  | k.ú Smržovka (751324) |  |  | Datum: | 11. 3. 2019
| Zadavatel: |  |  |  |  | IČ:
|  | Povodí Labe, státní podnik,Víta Nejedlého 951,HK3 |  |  |  | DIČ:
| Uchazeč: |  |  |  |  | IČ: | Vyplň údaj
|  | Vyplň údaj |  |  |  | DIČ: | Vyplň údaj
| Projektant: |  |  |  |  | IČ:
|  | Šindlar s.r.o., Na Brně 372/2a, Hradec Králové 6 |  |  |  | DIČ:
| Zpracovatel: |  |  |  |  | IČ:
|  | Ing. Tomáš Konečný |  |  |  | DIČ:
Poznámka:
Soupis prací je sestaven za využití položek Cenové soustavy ÚRS. Cenové a technické podmínky položek Cenové soustavy ÚRS (Kros4 CÚ 2019 I), které jsou uvedeny v soupisu prací ( tzn. úvodní části katalogů ) jsou neomezeně dálkově k dispozici na http://www.cs-urs.cz/index.php?mod=podminky. Položky soupisu prací, které nemají ve sloupci "Cenová soustava" uveden žádný údaj, nepochází z Cenové soustavy ÚRS.
| Cena bez DPH | [5 empty] | 0
|  |  | Základ daně |  |  | Sazba daně | Výše daně
| DPH | základní | 0 |  |  | 21% | 0
|  | snížená | 0 |  |  | 15% | 0
|  | zákl. přenesená | 0 |  |  | 21% | 0
|  | sníž. přenesená | 0 |  |  | 15% | 0
|  | nulová | 0 |  |  | 0% | 0
| Cena s DPH |  |  | v | CZK |  | 0
REKAPITULACE ČLENĚNÍ SOUPISU PRACÍ
Stavba:
Smržovský potok 10101654, Smržovka, oprava koryta, ř. km 0,000 - 3,800
Objekt:
1 - SO 01 Oprava koryta toku, ř.km 0,000 - 3,800
Soupis:
1.3 - SO 01.3 Oprava koryta - úsek č.3, ř. km 0,650 - 1,750
Místo: |  |  | k.ú Smržovka (751324) |  |  | Datum: | 11. 3. 2019
Zadavatel: |  |  | Povodí Labe, státní podnik,Víta Nejedlého 951,HK3 |  |  | Projektant: | Šindlar s.r.o., Na Brně 372/2a, Hradec Králové 6
Uchazeč: |  |  | Vyplň údaj |  |  | Zpracovatel: | Ing. Tomáš Konečný
Kód dílu - Popis | [6 empty] | Cena celkem [CZK]
Náklady ze soupisu prací | [6 empty] | 0 | [11 empty] | -1
| HSV - Práce a dodávky HSV | [5 empty] | 0
| 1 - Zemní práce | [5 empty] | 0
| 2 - Zakládání | [5 empty] | 0
| 3 - Svislé a kompletní konstrukce | [5 empty] | 0
| 4 - Vodorovné konstrukce | [5 empty] | 0
| 6 - Úpravy povrchů, podlahy a osazování výplní | [5 empty] | 0
| 8 - Trubní vedení | [5 empty] | 0
| 9 - Ostatní konstrukce a práce, bourání | [5 empty] | 0
| 997 - Přesun sutě | [5 empty] | 0
| 998 - Přesun hmot | [5 empty] | 0
SOUPIS PRACÍ
Stavba:
Smržovský potok 10101654, Smržovka, oprava koryta, ř. km 0,000 - 3,800
Objekt:
1 - SO 01 Oprava koryta toku, ř.km 0,000 - 3,800
Soupis:
1.3 - SO 01.3 Oprava koryta - úsek č.3, ř. km 0,650 - 1,750
Místo: |  |  | k.ú Smržovka (751324) |  |  | Datum: | 11. 3. 2019
Zadavatel: |  |  | Povodí Labe, státní podnik,Víta Nejedlého 951,HK3 |  |  | Projektant: | Šindlar s.r.o., Na Brně 372/2a, Hradec Králové 6
Uchazeč: |  |  | Vyplň údaj |  |  | Zpracovatel: | Ing. Tomáš Konečný
PČ | Typ | Kód | Popis | MJ | Množství | J.cena [CZK] | Cena celkem [CZK] | Cenová soustava |  | DPH | J. Nh [h] | Nh celkem [h] | J. hmotnost [t] | Hmotnost celkem [t] | J. suť [t] | Suť Celkem [t]
Náklady soupisu celkem | [6 empty] | 0 |  |  |  |  | 0 |  | 73.3673 |  | 0.38 |  | D | -1 | [10 empty] | 0
| D | HSV | Práce a dodávky HSV |  |  |  | 0 |  |  |  |  | 0 |  | 73.3673 |  | 0.38 | 1 | D | 0 |  |  |  | ROZPOCET | [6 empty] | 0
| D | 1 | Zemní práce |  |  |  | 0 |  |  |  |  | 0 |  | 0.44934 |  | 0 | 1 | D | 1 |  |  |  | ROZPOCET | [6 empty] | 0
1 | K | 120901113 | Bourání zdiva kamenného v odkopávpro rovnaninukách nebo prokopávkách na maltu cementovou ručně | m3 | 14.464 |  | 0 | CS ÚRS 2019 01 |  | základní |  | 0 | 0 | 0 | 0 | 0 | 4 | K | 2 |  |  |  | ROZPOCET | 0 | 0 | 0 | 0 | 0 | 1 | 0 | 4 | -557445902
| VV |  | 22,6*0,8*0,8 "příl. D.1.2.2 a D.1.2.3, 80% plochy řezu |  | 14.464 | [12 empty] | VV | 2 | 2 | True | 1 | ROZPOCET
2 | K | 111201101 | Odstranění křovin a stromů průměru kmene do 100 mm i s kořeny z celkové plochy do 1000 m2 | m2 | 66 |  | 0 | CS ÚRS 2019 01 |  | základní |  | 0 | 0 | 0 | 0 | 0 | 4 | K | 2 |  |  |  | ROZPOCET | 0 | 0 | 0 | 0 | 0 | 1 | 0 | 4 | -851670140
| VV |  | 22,0*3,0 "náletové dřeviny |  | 66 | [12 empty] | VV | 2 | 2 | True | 1 | ROZPOCET
3 | K | 111251111 | Drcení ořezaných větví D do 100 mm s odvozem do 20 km | m3 | 0.594 |  | 0 | CS ÚRS 2019 01 |  | základní |  | 0 | 0 | 0 | 0 | 0 | 4 | K | 2 |  |  |  | ROZPOCET | 0 | 0 | 0 | 0 | 0 | 1 | 0 | 4 | -1156651229
| VV |  | 66,0*0,009 " náletové dřeviny |  | 0.594 | [12 empty] | VV | 2 | 2 | True | 1 | ROZPOCET
4 | K | 112201101 | Odstranění pařezů D do 300 mm | kus | 1 |  | 0 | CS ÚRS 2019 01 |  | základní |  | 0 | 4.6394e-05 | 4.6394e-05 | 0 | 0 | 4 | K | 2 |  |  |  | ROZPOCET | 0 | 0 | 0 | 0 | 0 | 1 | 0 | 4 | 583716793
| VV |  | 1 "příl. D.1.02.1 |  | 1 | [12 empty] | VV | 2 | 2 | True | 1 | ROZPOCET
5 | K | 114203202 | Očištění lomového kamene nebo betonových tvárnic od malty | m3 | 14.464 |  | 0 | CS ÚRS 2019 01 |  | základní |  | 0 | 0 | 0 | 0 | 0 | 4 | K | 2 |  |  |  | ROZPOCET | 0 | 0 | 0 | 0 | 0 | 1 | 0 | 4 | 404737829
| VV |  | 22,6*0,8*0,8 "příl. D.1.2.2 a D.1.2.3, vybouraný kámen |  | 14.464 | [12 empty] | VV | 2 | 2 | True | 1 | ROZPOCET
6 | K | 114203301 | Třídění lomového kamene nebo betonových tvárnic podle druhu, velikosti nebo tvaru | m3 | 14.464 |  | 0 | CS ÚRS 2019 01 |  | základní |  | 0 | 0 | 0 | 0 | 0 | 4 | K | 2 |  |  |  | ROZPOCET | 0 | 0 | 0 | 0 | 0 | 1 | 0 | 4 | 1330765157
| VV |  | 14,464 "příl. D.1.2.2 a D.1.2.3, vybouraný kámen k dalšímu využití |  | 14.464 | [12 empty] | VV | 2 | 2 | True | 1 | ROZPOCET
7 | K | 114203401 | Srovnání lomového kamene nebo betonových tvárnic s přemístěním do 10 m | m3 | 14.164 |  | 0 | CS ÚRS 2019 01 |  | základní |  | 0 | 0 | 0 | 0 | 0 | 4 | K | 2 |  |  |  | ROZPOCET | 0 | 0 | 0 | 0 | 0 | 1 | 0 | 4 | -1943594615
| VV |  | 14,164 "příl. D.1.2.2 a D.1.2.3, vybouraný kámen |  | 14.164 | [12 empty] | VV | 2 | 2 | True | 1 | ROZPOCET
8 | K | 114203409 | Příplatek přemístění ke srovnání lomového kamene nebo betonových tvárnic ZKD 10 m přes 10 m | m3 | 14.464 |  | 0 | CS ÚRS 2019 01 |  | základní |  | 0 | 0 | 0 | 0 | 0 | 4 | K | 2 |  |  |  | ROZPOCET | 0 | 0 | 0 | 0 | 0 | 1 | 0 | 4 | 1645028164
| VV |  | 14,464"příl. D.1.2.2 a D.1.2.3, vybouraný kámen, stísněný prostor |  | 14.464 | [12 empty] | VV | 2 | 2 | True | 1 | ROZPOCET
9 | K | 115001105 | Převedení vody potrubím DN do 600 | m | 25 |  | 0 | CS ÚRS 2019 01 |  | základní |  | 0 | 0.017972 | 0.44929 | 0 | 0 | 4 | K | 2 |  |  |  | ROZPOCET | 0 | 0 | 0 | 0 | 0 | 1 | 0 | 4 | 2063183232
| VV |  | 25,0 "příl. D.1.2.2 a D.1.2.3 |  | 25 | [12 empty] | VV | 2 | 2 | True | 1 | ROZPOCET
10 | K | 115101201 | Čerpání vody na dopravní výšku do 10 m průměrný přítok do 500 l/min | hod | 192 |  | 0 | CS ÚRS 2019 01 |  | základní |  | 0 | 0 | 0 | 0 | 0 | 4 | K | 2 |  |  |  | ROZPOCET | 0 | 0 | 0 | 0 | 0 | 1 | 0 | 4 | -147955550
| VV |  | 8*24 |  | 192 | [12 empty] | VV | 2 | 2 | True | 1 | ROZPOCET
11 | K | 115101301 | Pohotovost čerpací soupravy pro dopravní výšku do 10 m přítok do 500 l/min | den | 8 |  | 0 | CS ÚRS 2019 01 |  | základní |  | 0 | 0 | 0 | 0 | 0 | 4 | K | 2 |  |  |  | ROZPOCET | 0 | 0 | 0 | 0 | 0 | 1 | 0 | 4 | 1431882047
12 | K | 131201101 | Hloubení jam nezapažených v hornině tř. 3 objemu do 100 m3 | m3 | 42.036 |  | 0 | CS ÚRS 2019 01 |  | základní |  | 0 | 0 | 0 | 0 | 0 | 4 | K | 2 |  |  |  | ROZPOCET | 0 | 0 | 0 | 0 | 0 | 1 | 0 | 4 | -664678738
| VV |  | 22,6*1,86 "příl. D.1.2. a D.1.12 |  | 42.036 | [12 empty] | VV | 2 | 2 | True | 1 | ROZPOCET
13 | K | 131201109 | Příplatek za lepivost u hloubení jam nezapažených v hornině tř. 3 | m3 | 12.611 |  | 0 | CS ÚRS 2019 01 |  | základní |  | 0 | 0 | 0 | 0 | 0 | 4 | K | 2 |  |  |  | ROZPOCET | 0 | 0 | 0 | 0 | 0 | 1 | 0 | 4 | 424578235
| VV |  | 42,036*0,3 "lepivost 30% |  | 12.611 | [12 empty] | VV | 2 | 2 | True | 1 | ROZPOCET
37 | K | 161200000R | Likvidace přebytečné zeminy a kameniva podle platné legislativy | m3 | 21.244 |  | 0 |  |  | základní |  | 0 | 0 | 0 | 0 | 0 | 4 | K | 2 |  |  |  | ROZPOCET | 0 | 0 | 0 | 0 | 0 | 1 | 0 | 4 | -1180115961
| P |  | Poznámka k položce: položka obsahuje naložení, přemístění, složení a poplatek za skládku | [14 empty] | P | 2
| VV |  | 42,036-20,792 "přebytečná zemina na skládku |  | 21.244 | [12 empty] | VV | 2 | 2 | True | 1 | ROZPOCET
36 | K | 162300000R | Lkvidace dřevní hmoty (pařezů) podle platné legislativy | kpl | 1 |  | 0 |  |  | základní |  | 0 | 0 | 0 | 0 | 0 | 4 | K | 2 |  |  |  | ROZPOCET | 0 | 0 | 0 | 0 | 0 | 1 | 0 | 4 | -551099714
| P |  | Poznámka k položce: položka obsahuje naložení, přemístění, složení a poplatek za skládku | [14 empty] | P | 2
16 | K | 171100000R | Jímkování | kpl | 1 |  | 0 |  |  | základní |  | 0 | 0 | 0 | 0 | 0 | 4 | K | 2 |  |  |  | ROZPOCET | 0 | 0 | 0 | 0 | 0 | 1 | 0 | 4 | -1212833814
| VV |  | jímkování hrázkami z pytlů nebo z místního materiálu s těsněním proti průsaku | [14 empty] | VV | 2 | 1 | True | 0 | ROZPOCET
| VV |  | 1 |  | 1 | [12 empty] | VV | 2 | 2 | True | 1 | ROZPOCET
18 | K | 174101101 | Zásyp jam, šachet rýh nebo kolem objektů sypaninou se zhutněním | m3 | 20.792 |  | 0 | CS ÚRS 2019 01 |  | základní |  | 0 | 0 | 0 | 0 | 0 | 4 | K | 2 |  |  |  | ROZPOCET | 0 | 0 | 0 | 0 | 0 | 1 | 0 | 4 | -1585059543
| VV |  | 22,6*0,92 "příl. D.1.2. a D.1.3 |  | 20.792 | [12 empty] | VV | 2 | 2 | True | 1 | ROZPOCET
| D | 2 | Zakládání |  |  |  | 0 |  |  |  |  | 0 |  | 18.7924 |  | 0 | 1 | D | 1 |  |  |  | ROZPOCET | [6 empty] | 0
19 | K | 211571121 | Výplň odvodňovacích žeber nebo trativodů kamenivem drobným těženým | m3 | 3.164 |  | 0 | CS ÚRS 2019 01 |  | základní |  | 0 | 1.9205 | 6.0765 | 0 | 0 | 4 | K | 2 |  |  |  | ROZPOCET | 0 | 0 | 0 | 0 | 0 | 1 | 0 | 4 | 974512654
| VV |  | 22,6*0,14"příloha D.1.2.3 a D.1.2.2 , D.1.12 |  | 3.164 | [12 empty] | VV | 2 | 2 | True | 1 | ROZPOCET
20 | K | 212792211 | Odvodnění mostní opěry - drenážní flexibilní plastové potrubí DN 100 | m | 22.6 |  | 0 | CS ÚRS 2019 01 |  | základní |  | 0 | 0.00048 | 0.010848 | 0 | 0 | 4 | K | 2 |  |  |  | ROZPOCET | 0 | 0 | 0 | 0 | 0 | 1 | 0 | 4 | 753013644
| VV |  | 22,6"příloha D.1.3.3 a D.1.3.2 , D.1.12 |  | 22.6 | [12 empty] | VV | 2 | 2 | True | 1 | ROZPOCET
21 | K | 270210113 | Zdivo základové z lomového kamene výplňové na maltu MC 25 | m3 | 4.746 |  | 0 | CS ÚRS 2019 01 |  | základní |  | 0 | 2.677 | 12.7051 | 0 | 0 | 4 | K | 2 |  |  |  | ROZPOCET | 0 | 0 | 0 | 0 | 0 | 1 | 0 | 4 | 1668265106
| P |  | Poznámka k položce: v projektu uvažováno zdění na maltu cementovou MC 30 | [14 empty] | P | 2
| VV |  | 22,60*0,7*0,3 "příl. D.3.2. a D.1.12 |  | 4.746 | [12 empty] | VV | 2 | 2 | True | 1 | ROZPOCET
| D | 3 | Svislé a kompletní konstrukce |  |  |  | 0 |  |  |  |  | 0 |  | 47.5833 |  | 0 | 1 | D | 1 |  |  |  | ROZPOCET | [6 empty] | 0
22 | K | 321213224 | Zdivo nadzákladové z lomového kamene vodních staveb rubové bez zatření na maltu MC 25 | m3 | 9.04 |  | 0 | CS ÚRS 2019 01 |  | základní |  | 0 | 2.677 | 24.2003 | 0 | 0 | 4 | K | 2 |  |  |  | ROZPOCET | 0 | 0 | 0 | 0 | 0 | 1 | 0 | 4 | 315277967
| P |  | Poznámka k položce: v projektu uvažováno zdění na maltu cementovou MC 30 | [14 empty] | P | 2
| VV |  | 22,6*0,8*0,5"příl. D.1.2.2 a D.1.2.3 |  | 9.04 | [12 empty] | VV | 2 | 2 | True | 1 | ROZPOCET
23 | K | 321222111 | Zdění obkladního zdiva vodních staveb řádkového | m3 | 9.04 |  | 0 | CS ÚRS 2019 01 |  | základní |  | 0 | 0.18293 | 1.6537 | 0 | 0 | 4 | K | 2 |  |  |  | ROZPOCET | 0 | 0 | 0 | 0 | 0 | 1 | 0 | 4 | 645217729
| VV |  | 22,60*0,8*0,5 "příl. D.1.2.2 a D.1.2.3 |  | 9.04 | [12 empty] | VV | 2 | 2 | True | 1 | ROZPOCET
24 | M | 583810000R | Kopák hrubý žula | m3 | 9.04 |  | 0 |  |  | základní |  | 0 | 2.4 | 21.696 | 0 | 0 | 8 | M | 2 |  |  |  | ROZPOCET | 0 | 0 | 0 | 0 | 0 | 1 | 0 | 4 | -2066593676
25 | K | 334741111 | Prostup v betonových zdech z kameninových trub DN do 100 | m | 2.6 |  | 0 | CS ÚRS 2019 01 |  | základní |  | 0 | 0.01285 | 0.03341 | 0 | 0 | 4 | K | 2 |  |  |  | ROZPOCET | 0 | 0 | 0 | 0 | 0 | 1 | 0 | 4 | 611702847
| P |  | Poznámka k položce: Prostupy ve vzdálrnosti max. po 5,0 m | [14 empty] | P | 2
| VV |  | 4*0,65" odvodnění rubu zdi, příloha D.1.12 |  | 2.6 | [12 empty] | VV | 2 | 2 | True | 1 | ROZPOCET
| D | 4 | Vodorovné konstrukce |  |  |  | 0 |  |  |  |  | 0 |  | 3.9259 |  | 0 | 1 | D | 1 |  |  |  | ROZPOCET | [6 empty] | 0
26 | K | 457311117 | Vyrovnávací nebo spádový beton C 25/30 včetně úpravy povrchu | m3 | 1.582 |  | 0 | CS ÚRS 2019 01 |  | základní |  | 0 | 2.4816 | 3.9259 | 0 | 0 | 4 | K | 2 |  |  |  | ROZPOCET | 0 | 0 | 0 | 0 | 0 | 1 | 0 | 4 | -36918841
| VV |  | 22,6*0,7*0,1 "příl. D.1.2.2 a D.1.2.3 |  | 1.582 | [12 empty] | VV | 2 | 2 | True | 1 | ROZPOCET
| D | 6 | Úpravy povrchů, podlahy a osazování výplní |  |  |  | 0 |  |  |  |  | 0 |  | 2.6152 |  | 0 | 1 | D | 1 |  |  |  | ROZPOCET | [6 empty] | 0
27 | K | 628635552 | Vyplnění spár zdiva z lomového kamene maltou cementovou na hl nad 70 do 120 mm s vyspárováním | m2 | 20 |  | 0 | CS ÚRS 2019 01 |  | základní |  | 0 | 0.13076 | 2.6152 | 0 | 0 | 4 | K | 2 |  |  |  | ROZPOCET | 0 | 0 | 0 | 0 | 0 | 1 | 0 | 4 | 574600608
| VV |  | 20,0*1,0 "PB v délce 20,0m, příl. D.1.2.2 a D.1.2.3 |  | 20 | [12 empty] | VV | 2 | 2 | True | 1 | ROZPOCET
| D | 8 | Trubní vedení |  |  |  | 0 |  |  |  |  | 0 |  | 0.0012 |  | 0 | 1 | D | 1 |  |  |  | ROZPOCET | [6 empty] | 0
28 | K | 877265211 | Montáž tvarovek z tvrdého PVC-systém KG nebo z polypropylenu-systém KG 2000 jednoosé DN 110 | kus | 4 |  | 0 | CS ÚRS 2019 01 |  | základní |  | 0 | 0 | 0 | 0 | 0 | 4 | K | 2 |  |  |  | ROZPOCET | 0 | 0 | 0 | 0 | 0 | 1 | 0 | 4 | 961815654
| VV |  | 4" odvodnění rubu zdi, příloha D.1.12 |  | 4 | [12 empty] | VV | 2 | 2 | True | 1 | ROZPOCET
29 | M | 28611524 | přechod kanalizační KG kamenina-plast DN 110 | kus | 4 |  | 0 | CS ÚRS 2019 01 |  | základní |  | 0 | 0.0003 | 0.0012 | 0 | 0 | 8 | M | 2 |  |  |  | ROZPOCET | 0 | 0 | 0 | 0 | 0 | 1 | 0 | 4 | 1883811789
| D | 9 | Ostatní konstrukce a práce, bourání |  |  |  | 0 |  |  |  |  | 0 |  | 0 |  | 0.38 | 1 | D | 1 |  |  |  | ROZPOCET | [6 empty] | 0
30 | K | 938903114 | Vysekání spár hl do 70 mm ve zdivu kvádrovém | m2 | 20 |  | 0 | CS ÚRS 2019 01 |  | základní |  | 0 | 0 | 0 | 0.019 | 0.38 | 4 | K | 2 |  |  |  | ROZPOCET | 0 | 0 | 0 | 0 | 0 | 1 | 0 | 4 | 1835336667
| VV |  | 20,0 "dle pol. vyplnění spar |  | 20 | [12 empty] | VV | 2 | 2 | True | 1 | ROZPOCET
| D | 997 | Přesun sutě |  |  |  | 0 |  |  |  |  | 0 |  | 0 |  | 0 | 1 | D | 1 |  |  |  | ROZPOCET | [6 empty] | 0
38 | K | 997500000R | Likvidace vybouraných hmot podle platné legislativy | t | 0.308 |  | 0 |  |  | základní |  | 0 | 0 | 0 | 0 | 0 | 4 | K | 2 |  |  |  | ROZPOCET | 0 | 0 | 0 | 0 | 0 | 1 | 0 | 4 | 334575219
| P |  | Poznámka k položce: položka obsahuje naložení, přemístění, složení a poplatek za skládku | [14 empty] | P | 2
| VV |  | 0,308 "vysekané spáry |  | 0.308 | [12 empty] | VV | 2 | 2 | True | 1 | ROZPOCET
| D | 998 | Přesun hmot |  |  |  | 0 |  |  |  |  | 0 |  | 0 |  | 0 | 1 | D | 1 |  |  |  | ROZPOCET | [6 empty] | 0
35 | K | 998332011 | Přesun hmot pro úpravy vodních toků a kanály | t | 73.367 |  | 0 | CS ÚRS 2019 01 |  | základní |  | 0 | 0 | 0 | 0 | 0 | 4 | K | 2 |  |  |  | ROZPOCET | 0 | 0 | 0 | 0 | 0 | 1 | 0 | 4 | -1796959434

## 1.5 - SO 01.5 Oprava kory...
{b51a9ad7-5c25-4db5-afe6-260dec2739ff}
2
| KRYCÍ LIST SOUPISU PRACÍ | [7 empty] | v --- níže se nacházejí doplnkové a pomocné údaje k sestavám --- v | [8 empty] | False
Stavba:
Smržovský potok 10101654, Smržovka, oprava koryta, ř. km 0,000 - 3,800
Objekt:
1 - SO 01 Oprava koryta toku, ř.km 0,000 - 3,800
Soupis:
1.5 - SO 01.5 Oprava koryta - úsek č.5, ř. km1,900 - 2,150
| KSO: |  | 833 21 29 |  |  | CC-CZ:
| Místo: |  | k.ú Smržovka (751324) |  |  | Datum: | 11. 3. 2019
| Zadavatel: |  |  |  |  | IČ:
|  | Povodí Labe, státní podnik,Víta Nejedlého 951,HK3 |  |  |  | DIČ:
| Uchazeč: |  |  |  |  | IČ: | Vyplň údaj
|  | Vyplň údaj |  |  |  | DIČ: | Vyplň údaj
| Projektant: |  |  |  |  | IČ:
|  | Šindlar s.r.o., Na Brně 372/2a, Hradec Králové 6 |  |  |  | DIČ:
| Zpracovatel: |  |  |  |  | IČ:
|  | Ing. Tomáš Konečný |  |  |  | DIČ:
Poznámka:
Soupis prací je sestaven za využití položek Cenové soustavy ÚRS. Cenové a technické podmínky položek Cenové soustavy ÚRS (Kros4 CÚ 2019 I), které jsou uvedeny v soupisu prací ( tzn. úvodní části katalogů ) jsou neomezeně dálkově k dispozici na http://www.cs-urs.cz/index.php?mod=podminky. Položky soupisu prací, které nemají ve sloupci "Cenová soustava" uveden žádný údaj, nepochází z Cenové soustavy ÚRS.
| Cena bez DPH | [5 empty] | 0
|  |  | Základ daně |  |  | Sazba daně | Výše daně
| DPH | základní | 0 |  |  | 21% | 0
|  | snížená | 0 |  |  | 15% | 0
|  | zákl. přenesená | 0 |  |  | 21% | 0
|  | sníž. přenesená | 0 |  |  | 15% | 0
|  | nulová | 0 |  |  | 0% | 0
| Cena s DPH |  |  | v | CZK |  | 0
REKAPITULACE ČLENĚNÍ SOUPISU PRACÍ
Stavba:
Smržovský potok 10101654, Smržovka, oprava koryta, ř. km 0,000 - 3,800
Objekt:
1 - SO 01 Oprava koryta toku, ř.km 0,000 - 3,800
Soupis:
1.5 - SO 01.5 Oprava koryta - úsek č.5, ř. km1,900 - 2,150
Místo: |  |  | k.ú Smržovka (751324) |  |  | Datum: | 11. 3. 2019
Zadavatel: |  |  | Povodí Labe, státní podnik,Víta Nejedlého 951,HK3 |  |  | Projektant: | Šindlar s.r.o., Na Brně 372/2a, Hradec Králové 6
Uchazeč: |  |  | Vyplň údaj |  |  | Zpracovatel: | Ing. Tomáš Konečný
Kód dílu - Popis | [6 empty] | Cena celkem [CZK]
Náklady ze soupisu prací | [6 empty] | 0 | [11 empty] | -1
| HSV - Práce a dodávky HSV | [5 empty] | 0
| 1 - Zemní práce | [5 empty] | 0
| 2 - Zakládání | [5 empty] | 0
| 3 - Svislé a kompletní konstrukce | [5 empty] | 0
| 4 - Vodorovné konstrukce | [5 empty] | 0
| 8 - Trubní vedení | [5 empty] | 0
| 998 - Přesun hmot | [5 empty] | 0
SOUPIS PRACÍ
Stavba:
Smržovský potok 10101654, Smržovka, oprava koryta, ř. km 0,000 - 3,800
Objekt:
1 - SO 01 Oprava koryta toku, ř.km 0,000 - 3,800
Soupis:
1.5 - SO 01.5 Oprava koryta - úsek č.5, ř. km1,900 - 2,150
Místo: |  |  | k.ú Smržovka (751324) |  |  | Datum: | 11. 3. 2019
Zadavatel: |  |  | Povodí Labe, státní podnik,Víta Nejedlého 951,HK3 |  |  | Projektant: | Šindlar s.r.o., Na Brně 372/2a, Hradec Králové 6
Uchazeč: |  |  | Vyplň údaj |  |  | Zpracovatel: | Ing. Tomáš Konečný
PČ | Typ | Kód | Popis | MJ | Množství | J.cena [CZK] | Cena celkem [CZK] | Cenová soustava |  | DPH | J. Nh [h] | Nh celkem [h] | J. hmotnost [t] | Hmotnost celkem [t] | J. suť [t] | Suť Celkem [t]
Náklady soupisu celkem | [6 empty] | 0 |  |  |  |  | 0 |  | 31.7884 |  | 1.08 |  | D | -1 | [10 empty] | 0
| D | HSV | Práce a dodávky HSV |  |  |  | 0 |  |  |  |  | 0 |  | 31.7884 |  | 1.08 | 1 | D | 0 |  |  |  | ROZPOCET | [6 empty] | 0
| D | 1 | Zemní práce |  |  |  | 0 |  |  |  |  | 0 |  | 0.21566 |  | 1.08 | 1 | D | 1 |  |  |  | ROZPOCET | [6 empty] | 0
1 | K | 120901113 | Bourání zdiva kamenného v odkopávkách nebo prokopávkách na maltu cementovou ručně | m3 | 4.04 |  | 0 | CS ÚRS 2019 01 |  | základní |  | 0 | 0 | 0 | 0 | 0 | 4 | K | 2 |  |  |  | ROZPOCET | 0 | 0 | 0 | 0 | 0 | 1 | 0 | 4 | 1676445849
| VV |  | 10,1*0,8*0,5 "příloha D.1.3.1.,D.1.3.3 a D.1.3.2, 50% |  | 4.04 | [12 empty] | VV | 2 | 2 | True | 1 | ROZPOCET
2 | K | 114203101 | Rozebrání dlažeb z lomového kamene nebo betonových tvárnic na sucho | m3 | 0.6 |  | 0 | CS ÚRS 2019 01 |  | základní |  | 0 | 0 | 0 | 1.8 | 1.08 | 4 | K | 2 |  |  |  | ROZPOCET | 0 | 0 | 0 | 0 | 0 | 1 | 0 | 4 | -1640122932
| VV |  | 4,0*0,15 "příl. D.1.03.1, stávající žlabovky |  | 0.6 | [12 empty] | VV | 2 | 2 | True | 1 | ROZPOCET
3 | K | 114203202 | Očištění lomového kamene nebo betonových tvárnic od malty | m3 | 4.04 |  | 0 | CS ÚRS 2019 01 |  | základní |  | 0 | 0 | 0 | 0 | 0 | 4 | K | 2 |  |  |  | ROZPOCET | 0 | 0 | 0 | 0 | 0 | 1 | 0 | 4 | -997568273
| VV |  | 4,04 "vybouraný kámen |  | 4.04 | [12 empty] | VV | 2 | 2 | True | 1 | ROZPOCET
4 | K | 114203301 | Třídění lomového kamene nebo betonových tvárnic podle druhu, velikosti nebo tvaru | m3 | 4.04 |  | 0 | CS ÚRS 2019 01 |  | základní |  | 0 | 0 | 0 | 0 | 0 | 4 | K | 2 |  |  |  | ROZPOCET | 0 | 0 | 0 | 0 | 0 | 1 | 0 | 4 | 714594016
| VV |  | 4,04 "vybouraný kámen |  | 4.04 | [12 empty] | VV | 2 | 2 | True | 1 | ROZPOCET
5 | K | 114203401 | Srovnání lomového kamene nebo betonových tvárnic s přemístěním do 10 m | m3 | 4.04 |  | 0 | CS ÚRS 2019 01 |  | základní |  | 0 | 0 | 0 | 0 | 0 | 4 | K | 2 |  |  |  | ROZPOCET | 0 | 0 | 0 | 0 | 0 | 1 | 0 | 4 | -713326482
| VV |  | 4,04 "vybouraný kámen |  | 4.04 | [12 empty] | VV | 2 | 2 | True | 1 | ROZPOCET
6 | K | 114203409 | Příplatek přemístění ke srovnání lomového kamene nebo betonových tvárnic ZKD 10 m přes 10 m | m3 | 4.04 |  | 0 | CS ÚRS 2019 01 |  | základní |  | 0 | 0 | 0 | 0 | 0 | 4 | K | 2 |  |  |  | ROZPOCET | 0 | 0 | 0 | 0 | 0 | 1 | 0 | 4 | -2084779370
| VV |  | 4,04 "vybouraný kámen, stísněný prostor |  | 4.04 | [12 empty] | VV | 2 | 2 | True | 1 | ROZPOCET
7 | K | 115001105 | Převedení vody potrubím DN do 600 | m | 12 |  | 0 | CS ÚRS 2019 01 |  | základní |  | 0 | 0.017972 | 0.21566 | 0 | 0 | 4 | K | 2 |  |  |  | ROZPOCET | 0 | 0 | 0 | 0 | 0 | 1 | 0 | 4 | -188850233
| VV |  | 12,0 "příloha D.1.03.1.,D.1.03.3 a D.1.03.2 |  | 12 | [12 empty] | VV | 2 | 2 | True | 1 | ROZPOCET
8 | K | 115101201 | Čerpání vody na dopravní výšku do 10 m průměrný přítok do 500 l/min | hod | 120 |  | 0 | CS ÚRS 2019 01 |  | základní |  | 0 | 0 | 0 | 0 | 0 | 4 | K | 2 |  |  |  | ROZPOCET | 0 | 0 | 0 | 0 | 0 | 1 | 0 | 4 | 1213324209
| VV |  | 5*24 |  | 120 | [12 empty] | VV | 2 | 2 | True | 1 | ROZPOCET
9 | K | 115101301 | Pohotovost čerpací soupravy pro dopravní výšku do 10 m přítok do 500 l/min | den | 5 |  | 0 | CS ÚRS 2019 01 |  | základní |  | 0 | 0 | 0 | 0 | 0 | 4 | K | 2 |  |  |  | ROZPOCET | 0 | 0 | 0 | 0 | 0 | 1 | 0 | 4 | -1885951253
10 | K | 131201101 | Hloubení jam nezapažených v hornině tř. 3 objemu do 100 m3 | m3 | 18.786 |  | 0 | CS ÚRS 2019 01 |  | základní |  | 0 | 0 | 0 | 0 | 0 | 4 | K | 2 |  |  |  | ROZPOCET | 0 | 0 | 0 | 0 | 0 | 1 | 0 | 4 | -947925633
| VV |  | 10,1*1,86 "příloha D.1.03.1.,D.1.03.3 a D.1.03.2 |  | 18.786 | [12 empty] | VV | 2 | 2 | True | 1 | ROZPOCET
11 | K | 131201109 | Příplatek za lepivost u hloubení jam nezapažených v hornině tř. 3 | m3 | 5.636 |  | 0 | CS ÚRS 2019 01 |  | základní |  | 0 | 0 | 0 | 0 | 0 | 4 | K | 2 |  |  |  | ROZPOCET | 0 | 0 | 0 | 0 | 0 | 1 | 0 | 4 | -891533049
| VV |  | 18,786*0,3 "lepivost 30% |  | 5.636 | [12 empty] | VV | 2 | 2 | True | 1 | ROZPOCET
29 | K | 161200000R | Likvidace přebytečné zeminy a kameniva podle platné legislativy | m3 | 9.402 |  | 0 |  |  | základní |  | 0 | 0 | 0 | 0 | 0 | 4 | K | 2 |  |  |  | ROZPOCET | 0 | 0 | 0 | 0 | 0 | 1 | 0 | 4 | -9931789
| P |  | Poznámka k položce: položka obsahuje naložení, přemístění, složení a poplatek za skládku | [14 empty] | P | 2
| VV |  | 18,786-9,384 "přebytečná zemina na skládku |  | 9.402 | [12 empty] | VV | 2 | 2 | True | 1 | ROZPOCET
13 | K | 171100000R | Jímkování | kpl | 1 |  | 0 |  |  | základní |  | 0 | 0 | 0 | 0 | 0 | 4 | K | 2 |  |  |  | ROZPOCET | 0 | 0 | 0 | 0 | 0 | 1 | 0 | 4 | 560985181
| VV |  | jímkování hrázkami z pytlů nebo z místního materiálu s těsněním proti průsaku | [14 empty] | VV | 2 | 1 | True | 0 | ROZPOCET
| VV |  | 1 |  | 1 | [12 empty] | VV | 2 | 2 | True | 1 | ROZPOCET
15 | K | 174101101 | Zásyp jam, šachet rýh nebo kolem objektů sypaninou se zhutněním | m3 | 9.384 |  | 0 | CS ÚRS 2019 01 |  | základní |  | 0 | 0 | 0 | 0 | 0 | 4 | K | 2 |  |  |  | ROZPOCET | 0 | 0 | 0 | 0 | 0 | 1 | 0 | 4 | 1782933490
| VV |  | 10,2*0,92 "příloha D.1.03.1.,D.1.03.3 a D.1.03.2 |  | 9.384 | [12 empty] | VV | 2 | 2 | True | 1 | ROZPOCET
| D | 2 | Zakládání |  |  |  | 0 |  |  |  |  | 0 |  | 8.4546 |  | 0 | 1 | D | 1 |  |  |  | ROZPOCET | [6 empty] | 0
16 | K | 211571121 | Výplň odvodňovacích žeber nebo trativodů kamenivem drobným těženým | m3 | 1.414 |  | 0 | CS ÚRS 2019 01 |  | základní |  | 0 | 1.9205 | 2.7156 | 0 | 0 | 4 | K | 2 |  |  |  | ROZPOCET | 0 | 0 | 0 | 0 | 0 | 1 | 0 | 4 | -1334180969
| VV |  | 10,1*0,14"příloha D.1.3.3 a D.1.3.2 , D.1.12 |  | 1.414 | [12 empty] | VV | 2 | 2 | True | 1 | ROZPOCET
17 | K | 212792211 | Odvodnění mostní opěry - drenážní flexibilní plastové potrubí DN 100 | m | 10.1 |  | 0 | CS ÚRS 2019 01 |  | základní |  | 0 | 0.00048 | 0.004848 | 0 | 0 | 4 | K | 2 |  |  |  | ROZPOCET | 0 | 0 | 0 | 0 | 0 | 1 | 0 | 4 | 1068753518
| VV |  | 10,1"příloha D.1.3.3 a D.1.3.2 , D.1.12 |  | 10.1 | [12 empty] | VV | 2 | 2 | True | 1 | ROZPOCET
18 | K | 270210113 | Zdivo základové z lomového kamene výplňové na maltu MC 25 | m3 | 2.142 |  | 0 | CS ÚRS 2019 01 |  | základní |  | 0 | 2.677 | 5.7342 | 0 | 0 | 4 | K | 2 |  |  |  | ROZPOCET | 0 | 0 | 0 | 0 | 0 | 1 | 0 | 4 | 935778869
| P |  | Poznámka k položce: v projektu uvažováno zdění na maltu cementovou MC 30 | [14 empty] | P | 2
| VV |  | 10,2*0,7*0,3 "příloha D.1.03.1.,D.1.03.3 a D.1.03.2 |  | 2.142 | [12 empty] | VV | 2 | 2 | True | 1 | ROZPOCET
| D | 3 | Svislé a kompletní konstrukce |  |  |  | 0 |  |  |  |  | 0 |  | 21.2669 |  | 0 | 1 | D | 1 |  |  |  | ROZPOCET | [6 empty] | 0
19 | K | 321213224 | Zdivo nadzákladové z lomového kamene vodních staveb rubové bez zatření na maltu MC 25 | m3 | 4.04 |  | 0 | CS ÚRS 2019 01 |  | základní |  | 0 | 2.677 | 10.8152 | 0 | 0 | 4 | K | 2 |  |  |  | ROZPOCET | 0 | 0 | 0 | 0 | 0 | 1 | 0 | 4 | 2053685589
| P |  | Poznámka k položce: v projektu uvažováno zdění na maltu cementovou MC 30 | [14 empty] | P | 2
| VV |  | 10,1*0,8*0,5 "příloha D.1.3.1.,D.1.3.3 |  | 4.04 | [12 empty] | VV | 2 | 2 | True | 1 | ROZPOCET
20 | K | 321222111 | Zdění obkladního zdiva vodních staveb řádkového | m3 | 4.04 |  | 0 | CS ÚRS 2019 01 |  | základní |  | 0 | 0.18293 | 0.73903 | 0 | 0 | 4 | K | 2 |  |  |  | ROZPOCET | 0 | 0 | 0 | 0 | 0 | 1 | 0 | 4 | 1674844765
| VV |  | 10,1*0,8*0,5 "příloha D.1.3.2.,D.1.3.3 |  | 4.04 | [12 empty] | VV | 2 | 2 | True | 1 | ROZPOCET
21 | M | 583810000R | Kopák hrubý žula | m3 | 4.04 |  | 0 |  |  | základní |  | 0 | 2.4 | 9.696 | 0 | 0 | 8 | M | 2 |  |  |  | ROZPOCET | 0 | 0 | 0 | 0 | 0 | 1 | 0 | 4 | 935895949
22 | K | 334741111 | Prostup v betonových zdech z kameninových trub DN do 100 | m | 1.3 |  | 0 | CS ÚRS 2019 01 |  | základní |  | 0 | 0.01285 | 0.016705 | 0 | 0 | 4 | K | 2 |  |  |  | ROZPOCET | 0 | 0 | 0 | 0 | 0 | 1 | 0 | 4 | -2011869872
| P |  | Poznámka k položce: Prostupy ve vzdálrnosti max. po 5,0 m | [14 empty] | P | 2
| VV |  | 2*0,65" odvodnění rubu zdi, příloha D.1.12 |  | 1.3 | [12 empty] | VV | 2 | 2 | True | 1 | ROZPOCET
| D | 4 | Vodorovné konstrukce |  |  |  | 0 |  |  |  |  | 0 |  | 1.8507 |  | 0 | 1 | D | 1 |  |  |  | ROZPOCET | [6 empty] | 0
23 | K | 451504111 | Zřízení podkladní vrstvy z kameniva pod dlažbu tl do 100 mm | m2 | 4 |  | 0 | CS ÚRS 2019 01 |  | základní |  | 0 | 0 | 0 | 0 | 0 | 4 | K | 2 |  |  |  | ROZPOCET | 0 | 0 | 0 | 0 | 0 | 1 | 0 | 4 | -1178797943
| VV |  | 4,0 "příl. D.1.3.1, pod překládané žlaboovky |  | 4 | [12 empty] | VV | 2 | 2 | True | 1 | ROZPOCET
24 | K | 457311117 | Vyrovnávací nebo spádový beton C 25/30 včetně úpravy povrchu | m3 | 0.707 |  | 0 | CS ÚRS 2019 01 |  | základní |  | 0 | 2.4816 | 1.7545 | 0 | 0 | 4 | K | 2 |  |  |  | ROZPOCET | 0 | 0 | 0 | 0 | 0 | 1 | 0 | 4 | -1397871049
| VV |  | 10,1*0,7*0,1 "příloha D.1.5.1.,D.1.5.3 a D.1.5.2 |  | 0.707 | [12 empty] | VV | 2 | 2 | True | 1 | ROZPOCET
25 | K | 465921125 | Kladení dlažby z desek a tvárnic hmotnosti do 60 kg na sucho spáry vyplněné pískem tl 15 cm | m2 | 4 |  | 0 | CS ÚRS 2019 01 |  | základní |  | 0 | 0.02405 | 0.0962 | 0 | 0 | 4 | K | 2 |  |  |  | ROZPOCET | 0 | 0 | 0 | 0 | 0 | 1 | 0 | 4 | 1712620588
| VV |  | 4,0 "příl. D.1.03.1 |  | 4 | [12 empty] | VV | 2 | 2 | True | 1 | ROZPOCET
| D | 8 | Trubní vedení |  |  |  | 0 |  |  |  |  | 0 |  | 0.0006 |  | 0 | 1 | D | 1 |  |  |  | ROZPOCET | [6 empty] | 0
26 | K | 877265211 | Montáž tvarovek z tvrdého PVC-systém KG nebo z polypropylenu-systém KG 2000 jednoosé DN 110 | kus | 2 |  | 0 | CS ÚRS 2019 01 |  | základní |  | 0 | 0 | 0 | 0 | 0 | 4 | K | 2 |  |  |  | ROZPOCET | 0 | 0 | 0 | 0 | 0 | 1 | 0 | 4 | 38249517
| VV |  | 2" odvodnění rubu zdi, příloha D.1.12 |  | 2 | [12 empty] | VV | 2 | 2 | True | 1 | ROZPOCET
27 | M | 28611524 | přechod kanalizační KG kamenina-plast DN 110 | kus | 2 |  | 0 | CS ÚRS 2019 01 |  | základní |  | 0 | 0.0003 | 0.0006 | 0 | 0 | 8 | M | 2 |  |  |  | ROZPOCET | 0 | 0 | 0 | 0 | 0 | 1 | 0 | 4 | -1166736809
| D | 998 | Přesun hmot |  |  |  | 0 |  |  |  |  | 0 |  | 0 |  | 0 | 1 | D | 1 |  |  |  | ROZPOCET | [6 empty] | 0
28 | K | 998332011 | Přesun hmot pro úpravy vodních toků a kanály | t | 31.788 |  | 0 | CS ÚRS 2019 01 |  | základní |  | 0 | 0 | 0 | 0 | 0 | 4 | K | 2 |  |  |  | ROZPOCET | 0 | 0 | 0 | 0 | 0 | 1 | 0 | 4 | 463741713

## 1.6 - SO 01.6 Oprava kory...
{54355d1f-9bdc-4929-8d41-a7d8fdcdf519}
2
| KRYCÍ LIST SOUPISU PRACÍ | [7 empty] | v --- níže se nacházejí doplnkové a pomocné údaje k sestavám --- v | [8 empty] | False
Stavba:
Smržovský potok 10101654, Smržovka, oprava koryta, ř. km 0,000 - 3,800
Objekt:
1 - SO 01 Oprava koryta toku, ř.km 0,000 - 3,800
Soupis:
1.6 - SO 01.6 Oprava koryta - úsek č.6, ř. km 2,150 - 2,200
| KSO: |  | 833 21 29 |  |  | CC-CZ:
| Místo: |  | k.ú Smržovka (751324) |  |  | Datum: | 11. 3. 2019
| Zadavatel: |  |  |  |  | IČ:
|  | Povodí Labe, státní podnik,Víta Nejedlého 951,HK3 |  |  |  | DIČ:
| Uchazeč: |  |  |  |  | IČ: | Vyplň údaj
|  | Vyplň údaj |  |  |  | DIČ: | Vyplň údaj
| Projektant: |  |  |  |  | IČ:
|  | Šindlar s.r.o., Na Brně 372/2a, Hradec Králové 6 |  |  |  | DIČ:
| Zpracovatel: |  |  |  |  | IČ:
|  | Ing. Tomáš Konečný |  |  |  | DIČ:
Poznámka:
Soupis prací je sestaven za využití položek Cenové soustavy ÚRS. Cenové a technické podmínky položek Cenové soustavy ÚRS (Kros4 CÚ 2019 I), které jsou uvedeny v soupisu prací ( tzn. úvodní části katalogů ) jsou neomezeně dálkově k dispozici na http://www.cs-urs.cz/index.php?mod=podminky. Položky soupisu prací, které nemají ve sloupci "Cenová soustava" uveden žádný údaj, nepochází z Cenové soustavy ÚRS.
| Cena bez DPH | [5 empty] | 0
|  |  | Základ daně |  |  | Sazba daně | Výše daně
| DPH | základní | 0 |  |  | 21% | 0
|  | snížená | 0 |  |  | 15% | 0
|  | zákl. přenesená | 0 |  |  | 21% | 0
|  | sníž. přenesená | 0 |  |  | 15% | 0
|  | nulová | 0 |  |  | 0% | 0
| Cena s DPH |  |  | v | CZK |  | 0
REKAPITULACE ČLENĚNÍ SOUPISU PRACÍ
Stavba:
Smržovský potok 10101654, Smržovka, oprava koryta, ř. km 0,000 - 3,800
Objekt:
1 - SO 01 Oprava koryta toku, ř.km 0,000 - 3,800
Soupis:
1.6 - SO 01.6 Oprava koryta - úsek č.6, ř. km 2,150 - 2,200
Místo: |  |  | k.ú Smržovka (751324) |  |  | Datum: | 11. 3. 2019
Zadavatel: |  |  | Povodí Labe, státní podnik,Víta Nejedlého 951,HK3 |  |  | Projektant: | Šindlar s.r.o., Na Brně 372/2a, Hradec Králové 6
Uchazeč: |  |  | Vyplň údaj |  |  | Zpracovatel: | Ing. Tomáš Konečný
Kód dílu - Popis | [6 empty] | Cena celkem [CZK]
Náklady ze soupisu prací | [6 empty] | 0 | [11 empty] | -1
| HSV - Práce a dodávky HSV | [5 empty] | 0
| 1 - Zemní práce | [5 empty] | 0
| 4 - Vodorovné konstrukce | [5 empty] | 0
| 998 - Přesun hmot | [5 empty] | 0
SOUPIS PRACÍ
Stavba:
Smržovský potok 10101654, Smržovka, oprava koryta, ř. km 0,000 - 3,800
Objekt:
1 - SO 01 Oprava koryta toku, ř.km 0,000 - 3,800
Soupis:
1.6 - SO 01.6 Oprava koryta - úsek č.6, ř. km 2,150 - 2,200
Místo: |  |  | k.ú Smržovka (751324) |  |  | Datum: | 11. 3. 2019
Zadavatel: |  |  | Povodí Labe, státní podnik,Víta Nejedlého 951,HK3 |  |  | Projektant: | Šindlar s.r.o., Na Brně 372/2a, Hradec Králové 6
Uchazeč: |  |  | Vyplň údaj |  |  | Zpracovatel: | Ing. Tomáš Konečný
PČ | Typ | Kód | Popis | MJ | Množství | J.cena [CZK] | Cena celkem [CZK] | Cenová soustava |  | DPH | J. Nh [h] | Nh celkem [h] | J. hmotnost [t] | Hmotnost celkem [t] | J. suť [t] | Suť Celkem [t]
Náklady soupisu celkem | [6 empty] | 0 |  |  |  |  | 0 |  | 13.1687 |  | 0 |  | D | -1 | [10 empty] | 0
| D | HSV | Práce a dodávky HSV |  |  |  | 0 |  |  |  |  | 0 |  | 13.1687 |  | 0 | 1 | D | 0 |  |  |  | ROZPOCET | [6 empty] | 0
| D | 1 | Zemní práce |  |  |  | 0 |  |  |  |  | 0 |  | 0.10783 |  | 0 | 1 | D | 1 |  |  |  | ROZPOCET | [6 empty] | 0
1 | K | 115001105 | Převedení vody potrubím DN do 600 | m | 6 |  | 0 | CS ÚRS 2019 01 |  | základní |  | 0 | 0.017972 | 0.10783 | 0 | 0 | 4 | K | 2 |  |  |  | ROZPOCET | 0 | 0 | 0 | 0 | 0 | 1 | 0 | 4 | 1594219548
| VV |  | 6,0"příl. D.1.4.1, D.1.4.2 a D.1.4.3 |  | 6 | [12 empty] | VV | 2 | 2 | True | 1 | ROZPOCET
2 | K | 115101201 | Čerpání vody na dopravní výšku do 10 m průměrný přítok do 500 l/min | hod | 120 |  | 0 | CS ÚRS 2019 01 |  | základní |  | 0 | 0 | 0 | 0 | 0 | 4 | K | 2 |  |  |  | ROZPOCET | 0 | 0 | 0 | 0 | 0 | 1 | 0 | 4 | 1920663373
| VV |  | 5*24 |  | 120 | [12 empty] | VV | 2 | 2 | True | 1 | ROZPOCET
3 | K | 115101301 | Pohotovost čerpací soupravy pro dopravní výšku do 10 m přítok do 500 l/min | den | 5 |  | 0 | CS ÚRS 2019 01 |  | základní |  | 0 | 0 | 0 | 0 | 0 | 4 | K | 2 |  |  |  | ROZPOCET | 0 | 0 | 0 | 0 | 0 | 1 | 0 | 4 | -1585267294
| VV |  | 5 "dle pol. čerpání vody |  | 5 | [12 empty] | VV | 2 | 2 | True | 1 | ROZPOCET
4 | K | 132312201 | Hloubení rýh š přes 600 do 2000 mm ručním nebo pneum nářadím v soudržných horninách tř. 4 | m3 | 3.84 |  | 0 | CS ÚRS 2019 01 |  | základní |  | 0 | 0 | 0 | 0 | 0 | 4 | K | 2 |  |  |  | ROZPOCET | 0 | 0 | 0 | 0 | 0 | 1 | 0 | 4 | -896934109
| VV |  | 3,20*1,5*0,8 "příl. D.1.4.1, D.1.4.2 a D.1.4.3 |  | 3.84 | [12 empty] | VV | 2 | 2 | True | 1 | ROZPOCET
5 | K | 132312209 | Příplatek za lepivost u hloubení rýh š do 2000 mm ručním nebo pneum nářadím v hornině tř. 4 | m3 | 1.152 |  | 0 | CS ÚRS 2019 01 |  | základní |  | 0 | 0 | 0 | 0 | 0 | 4 | K | 2 |  |  |  | ROZPOCET | 0 | 0 | 0 | 0 | 0 | 1 | 0 | 4 | -1308760628
| VV |  | 3,84*0,3 "lepivost 30% |  | 1.152 | [12 empty] | VV | 2 | 2 | True | 1 | ROZPOCET
12 | K | 161200000R | Likvidace přebytečné zeminy a kameniva podle platné legislativy | m3 | 3.84 |  | 0 |  |  | základní |  | 0 | 0 | 0 | 0 | 0 | 4 | K | 2 |  |  |  | ROZPOCET | 0 | 0 | 0 | 0 | 0 | 1 | 0 | 4 | 670781633
| P |  | Poznámka k položce: položka obsahuje naložení, přemístění, složení a poplatek za skládku | [14 empty] | P | 2
| VV |  | 3,84 "přebytečná zemina na skládku |  | 3.84 | [12 empty] | VV | 2 | 2 | True | 1 | ROZPOCET
7 | K | 171100000R | Jímkování | kpl | 1 |  | 0 |  |  | základní |  | 0 | 0 | 0 | 0 | 0 | 4 | K | 2 |  |  |  | ROZPOCET | 0 | 0 | 0 | 0 | 0 | 1 | 0 | 4 | 181624198
| VV |  | jímkování hrázkami z pytlů nebo z místního materiálu s těsněním proti průsaku | [14 empty] | VV | 2 | 1 | True | 0 | ROZPOCET
| VV |  | 1 |  | 1 | [12 empty] | VV | 2 | 2 | True | 1 | ROZPOCET
| D | 4 | Vodorovné konstrukce |  |  |  | 0 |  |  |  |  | 0 |  | 13.0609 |  | 0 | 1 | D | 1 |  |  |  | ROZPOCET | [6 empty] | 0
9 | K | 452218142 | Zajišťovací práh z upraveného lomového kamene na cementovou maltu | m3 | 2.048 |  | 0 | CS ÚRS 2019 01 |  | základní |  | 0 | 2.8333 | 5.8026 | 0 | 0 | 4 | K | 2 |  |  |  | ROZPOCET | 0 | 0 | 0 | 0 | 0 | 1 | 0 | 4 | 1384138191
| VV |  | 3,20*0,64 "příl. D.1.4.1, D.1.4.2 a D.1.4.3 |  | 2.048 | [12 empty] | VV | 2 | 2 | True | 1 | ROZPOCET
10 | K | 452318510 | Zajišťovací práh z betonu prostého se zvýšenými nároky na prostředí | m3 | 2.912 |  | 0 | CS ÚRS 2019 01 |  | základní |  | 0 | 2.4925 | 7.2583 | 0 | 0 | 4 | K | 2 |  |  |  | ROZPOCET | 0 | 0 | 0 | 0 | 0 | 1 | 0 | 4 | 1021454415
| VV |  | 3,20*0,91"příl. D.1.4.1, D.1.4.2 a D.1.4.3 |  | 2.912 | [12 empty] | VV | 2 | 2 | True | 1 | ROZPOCET
| D | 998 | Přesun hmot |  |  |  | 0 |  |  |  |  | 0 |  | 0 |  | 0 | 1 | D | 1 |  |  |  | ROZPOCET | [6 empty] | 0
11 | K | 998332011 | Přesun hmot pro úpravy vodních toků a kanály | t | 13.169 |  | 0 | CS ÚRS 2019 01 |  | základní |  | 0 | 0 | 0 | 0 | 0 | 4 | K | 2 |  |  |  | ROZPOCET | 0 | 0 | 0 | 0 | 0 | 1 | 0 | 4 | 1817055082

## 1.9 - SO 01.9 Oprava kory...
{0ecc9916-22bf-4a4d-8cd9-9f856b6b3b41}
2
| KRYCÍ LIST SOUPISU PRACÍ | [7 empty] | v --- níže se nacházejí doplnkové a pomocné údaje k sestavám --- v | [8 empty] | False
Stavba:
Smržovský potok 10101654, Smržovka, oprava koryta, ř. km 0,000 - 3,800
Objekt:
1 - SO 01 Oprava koryta toku, ř.km 0,000 - 3,800
Soupis:
1.9 - SO 01.9 Oprava koryta - úsek č.9, ř. km 2,600 - 3,000
| KSO: |  | 833 21 29 |  |  | CC-CZ:
| Místo: |  | k.ú Smržovka (751324) |  |  | Datum: | 11. 3. 2019
| Zadavatel: |  |  |  |  | IČ:
|  | Povodí Labe, státní podnik,Víta Nejedlého 951,HK3 |  |  |  | DIČ:
| Uchazeč: |  |  |  |  | IČ: | Vyplň údaj
|  | Vyplň údaj |  |  |  | DIČ: | Vyplň údaj
| Projektant: |  |  |  |  | IČ:
|  | Šindlar s.r.o., Na Brně 372/2a, Hradec Králové 6 |  |  |  | DIČ:
| Zpracovatel: |  |  |  |  | IČ:
|  | Ing. Tomáš Konečný |  |  |  | DIČ:
Poznámka:
Soupis prací je sestaven za využití položek Cenové soustavy ÚRS. Cenové a technické podmínky položek Cenové soustavy ÚRS (Kros4 CÚ 2019 I), které jsou uvedeny v soupisu prací ( tzn. úvodní části katalogů ) jsou neomezeně dálkově k dispozici na http://www.cs-urs.cz/index.php?mod=podminky. Položky soupisu prací, které nemají ve sloupci "Cenová soustava" uveden žádný údaj, nepochází z Cenové soustavy ÚRS.
| Cena bez DPH | [5 empty] | 0
|  |  | Základ daně |  |  | Sazba daně | Výše daně
| DPH | základní | 0 |  |  | 21% | 0
|  | snížená | 0 |  |  | 15% | 0
|  | zákl. přenesená | 0 |  |  | 21% | 0
|  | sníž. přenesená | 0 |  |  | 15% | 0
|  | nulová | 0 |  |  | 0% | 0
| Cena s DPH |  |  | v | CZK |  | 0
REKAPITULACE ČLENĚNÍ SOUPISU PRACÍ
Stavba:
Smržovský potok 10101654, Smržovka, oprava koryta, ř. km 0,000 - 3,800
Objekt:
1 - SO 01 Oprava koryta toku, ř.km 0,000 - 3,800
Soupis:
1.9 - SO 01.9 Oprava koryta - úsek č.9, ř. km 2,600 - 3,000
Místo: |  |  | k.ú Smržovka (751324) |  |  | Datum: | 11. 3. 2019
Zadavatel: |  |  | Povodí Labe, státní podnik,Víta Nejedlého 951,HK3 |  |  | Projektant: | Šindlar s.r.o., Na Brně 372/2a, Hradec Králové 6
Uchazeč: |  |  | Vyplň údaj |  |  | Zpracovatel: | Ing. Tomáš Konečný
Kód dílu - Popis | [6 empty] | Cena celkem [CZK]
Náklady ze soupisu prací | [6 empty] | 0 | [11 empty] | -1
| HSV - Práce a dodávky HSV | [5 empty] | 0
| 1 - Zemní práce | [5 empty] | 0
| 2 - Zakládání | [5 empty] | 0
| 3 - Svislé a kompletní konstrukce | [5 empty] | 0
| 4 - Vodorovné konstrukce | [5 empty] | 0
| 6 - Úpravy povrchů, podlahy a osazování výplní | [5 empty] | 0
| 8 - Trubní vedení | [5 empty] | 0
| 9 - Ostatní konstrukce a práce, bourání | [5 empty] | 0
| 997 - Přesun sutě | [5 empty] | 0
| 998 - Přesun hmot | [5 empty] | 0
SOUPIS PRACÍ
Stavba:
Smržovský potok 10101654, Smržovka, oprava koryta, ř. km 0,000 - 3,800
Objekt:
1 - SO 01 Oprava koryta toku, ř.km 0,000 - 3,800
Soupis:
1.9 - SO 01.9 Oprava koryta - úsek č.9, ř. km 2,600 - 3,000
Místo: |  |  | k.ú Smržovka (751324) |  |  | Datum: | 11. 3. 2019
Zadavatel: |  |  | Povodí Labe, státní podnik,Víta Nejedlého 951,HK3 |  |  | Projektant: | Šindlar s.r.o., Na Brně 372/2a, Hradec Králové 6
Uchazeč: |  |  | Vyplň údaj |  |  | Zpracovatel: | Ing. Tomáš Konečný
PČ | Typ | Kód | Popis | MJ | Množství | J.cena [CZK] | Cena celkem [CZK] | Cenová soustava |  | DPH | J. Nh [h] | Nh celkem [h] | J. hmotnost [t] | Hmotnost celkem [t] | J. suť [t] | Suť Celkem [t]
Náklady soupisu celkem | [6 empty] | 0 |  |  |  |  | 0 |  | 165.182 |  | 1.026 |  | D | -1 | [10 empty] | 0
| D | HSV | Práce a dodávky HSV |  |  |  | 0 |  |  |  |  | 0 |  | 165.182 |  | 1.026 | 1 | D | 0 |  |  |  | ROZPOCET | [6 empty] | 0
| D | 1 | Zemní práce |  |  |  | 0 |  |  |  |  | 0 |  | 0.9349 |  | 0 | 1 | D | 1 |  |  |  | ROZPOCET | [6 empty] | 0
1 | K | 120901113 | Bourání zdiva kamenného v odkopávkách nebo prokopávkách na maltu cementovou ručně | m3 | 28.672 |  | 0 | CS ÚRS 2019 01 |  | základní |  | 0 | 0 | 0 | 0 | 0 | 4 | K | 2 |  |  |  | ROZPOCET | 0 | 0 | 0 | 0 | 0 | 1 | 0 | 4 | -228784187
| VV |  | 51,2*0,8*0,7"příl. D.1.06.1,D.1.06.2 a D.1.06.3, 50% |  | 28.672 | [12 empty] | VV | 2 | 2 | True | 1 | ROZPOCET
2 | K | 112201101 | Odstranění pařezů D do 300 mm | kus | 8 |  | 0 | CS ÚRS 2019 01 |  | základní |  | 0 | 4.6394e-05 | 0.00037115 | 0 | 0 | 4 | K | 2 |  |  |  | ROZPOCET | 0 | 0 | 0 | 0 | 0 | 1 | 0 | 4 | -2145387910
| VV |  | 8 "příl. D.1.06.1 |  | 8 | [12 empty] | VV | 2 | 2 | True | 1 | ROZPOCET
3 | K | 114203202 | Očištění lomového kamene nebo betonových tvárnic od malty | m3 | 28.672 |  | 0 | CS ÚRS 2019 01 |  | základní |  | 0 | 0 | 0 | 0 | 0 | 4 | K | 2 |  |  |  | ROZPOCET | 0 | 0 | 0 | 0 | 0 | 1 | 0 | 4 | -505214356
| VV |  | 28,672"vybouraný materiál k dalšímu využití |  | 28.672 | [12 empty] | VV | 2 | 2 | True | 1 | ROZPOCET
4 | K | 114203301 | Třídění lomového kamene nebo betonových tvárnic podle druhu, velikosti nebo tvaru | m3 | 28.672 |  | 0 | CS ÚRS 2019 01 |  | základní |  | 0 | 0 | 0 | 0 | 0 | 4 | K | 2 |  |  |  | ROZPOCET | 0 | 0 | 0 | 0 | 0 | 1 | 0 | 4 | -2055566094
| VV |  | 28,672"vybouraný materiál k dalšímu využití |  | 28.672 | [12 empty] | VV | 2 | 2 | True | 1 | ROZPOCET
5 | K | 114203401 | Srovnání lomového kamene nebo betonových tvárnic s přemístěním do 10 m | m3 | 28.672 |  | 0 | CS ÚRS 2019 01 |  | základní |  | 0 | 0 | 0 | 0 | 0 | 4 | K | 2 |  |  |  | ROZPOCET | 0 | 0 | 0 | 0 | 0 | 1 | 0 | 4 | 396453171
| VV |  | 28,672"vybouraný materiál k dalšímu využití |  | 28.672 | [12 empty] | VV | 2 | 2 | True | 1 | ROZPOCET
6 | K | 114203409 | Příplatek přemístění ke srovnání lomového kamene nebo betonových tvárnic ZKD 10 m přes 10 m | m3 | 28.672 |  | 0 | CS ÚRS 2019 01 |  | základní |  | 0 | 0 | 0 | 0 | 0 | 4 | K | 2 |  |  |  | ROZPOCET | 0 | 0 | 0 | 0 | 0 | 1 | 0 | 4 | 156701199
| VV |  | 28,672"vybouraný materiál k dalšímu využití, stísněný prostor |  | 28.672 | [12 empty] | VV | 2 | 2 | True | 1 | ROZPOCET
7 | K | 115001105 | Převedení vody potrubím DN do 600 | m | 52 |  | 0 | CS ÚRS 2019 01 |  | základní |  | 0 | 0.017972 | 0.93453 | 0 | 0 | 4 | K | 2 |  |  |  | ROZPOCET | 0 | 0 | 0 | 0 | 0 | 1 | 0 | 4 | -2127037274
| VV |  | 52,0 "příl. D.1.06.1 |  | 52 | [12 empty] | VV | 2 | 2 | True | 1 | ROZPOCET
8 | K | 115101201 | Čerpání vody na dopravní výšku do 10 m průměrný přítok do 500 l/min | hod | 480 |  | 0 | CS ÚRS 2019 01 |  | základní |  | 0 | 0 | 0 | 0 | 0 | 4 | K | 2 |  |  |  | ROZPOCET | 0 | 0 | 0 | 0 | 0 | 1 | 0 | 4 | 577351868
| VV |  | 20*24 |  | 480 | [12 empty] | VV | 2 | 2 | True | 1 | ROZPOCET
9 | K | 115101301 | Pohotovost čerpací soupravy pro dopravní výšku do 10 m přítok do 500 l/min | den | 20 |  | 0 | CS ÚRS 2019 01 |  | základní |  | 0 | 0 | 0 | 0 | 0 | 4 | K | 2 |  |  |  | ROZPOCET | 0 | 0 | 0 | 0 | 0 | 1 | 0 | 4 | 1479538839
10 | K | 131201101 | Hloubení jam nezapažených v hornině tř. 3 objemu do 100 m3 | m3 | 95.232 |  | 0 | CS ÚRS 2019 01 |  | základní |  | 0 | 0 | 0 | 0 | 0 | 4 | K | 2 |  |  |  | ROZPOCET | 0 | 0 | 0 | 0 | 0 | 1 | 0 | 4 | -668131728
| VV |  | 51,2*1,86 "příl. D.1.06.1,D.1.06.2 a D.1.06.3 |  | 95.232 | [12 empty] | VV | 2 | 2 | True | 1 | ROZPOCET
11 | K | 131201109 | Příplatek za lepivost u hloubení jam nezapažených v hornině tř. 3 | m3 | 28.57 |  | 0 | CS ÚRS 2019 01 |  | základní |  | 0 | 0 | 0 | 0 | 0 | 4 | K | 2 |  |  |  | ROZPOCET | 0 | 0 | 0 | 0 | 0 | 1 | 0 | 4 | 1075268450
| VV |  | 95,232*0,3 "lepivost 30 % |  | 28.57 | [12 empty] | VV | 2 | 2 | True | 1 | ROZPOCET
34 | K | 161200000R | Likvidace přebytečné zeminy a kameniva podle platné legislativy | m3 | 48.128 |  | 0 |  |  | základní |  | 0 | 0 | 0 | 0 | 0 | 4 | K | 2 |  |  |  | ROZPOCET | 0 | 0 | 0 | 0 | 0 | 1 | 0 | 4 | -233075878
| P |  | Poznámka k položce: položka obsahuje naložení, přemístění, složení a poplatek za skládku | [14 empty] | P | 2
| VV |  | 95,232-47,104 "přebytečná zemina na skládku |  | 48.128 | [12 empty] | VV | 2 | 2 | True | 1 | ROZPOCET
35 | K | 162100000R | Likvidace dřevní hmoty (pařezů) podle platné legislativy | kpl | 1 |  | 0 |  |  | základní |  | 0 | 0 | 0 | 0 | 0 | 4 | K | 2 |  |  |  | ROZPOCET | 0 | 0 | 0 | 0 | 0 | 1 | 0 | 4 | -1039974847
| P |  | Poznámka k položce: položka obsahuje naložení, přemístění, složení a poplatek za skládku | [14 empty] | P | 2
| VV |  | z položky odstr. pařezů D do 300 mm | [14 empty] | VV | 2 | 1 | True | 0 | ROZPOCET
| VV |  | 1 |  | 1 | [12 empty] | VV | 2 | 2 | True | 1 | ROZPOCET
14 | K | 171100000R | Jímkování | kpl | 1 |  | 0 |  |  | základní |  | 0 | 0 | 0 | 0 | 0 | 4 | K | 2 |  |  |  | ROZPOCET | 0 | 0 | 0 | 0 | 0 | 1 | 0 | 4 | -1974942536
| VV |  | jímkování hrázkami z pytlů nebo z místního materiálu s těsněním proti průsaku | [14 empty] | VV | 2 | 1 | True | 0 | ROZPOCET
| VV |  | 1 |  | 1 | [12 empty] | VV | 2 | 2 | True | 1 | ROZPOCET
16 | K | 174101101 | Zásyp jam, šachet rýh nebo kolem objektů sypaninou se zhutněním | m3 | 47.104 |  | 0 | CS ÚRS 2019 01 |  | základní |  | 0 | 0 | 0 | 0 | 0 | 4 | K | 2 |  |  |  | ROZPOCET | 0 | 0 | 0 | 0 | 0 | 1 | 0 | 4 | -51371300
| VV |  | 51,2*0,92 "příl. D.1.06.1,D.1.06.2 a D.1.06.3 |  | 47.104 | [12 empty] | VV | 2 | 2 | True | 1 | ROZPOCET
| D | 2 | Zakládání |  |  |  | 0 |  |  |  |  | 0 |  | 42.574 |  | 0 | 1 | D | 1 |  |  |  | ROZPOCET | [6 empty] | 0
17 | K | 211571121 | Výplň odvodňovacích žeber nebo trativodů kamenivem drobným těženým | m3 | 7.168 |  | 0 | CS ÚRS 2019 01 |  | základní |  | 0 | 1.9205 | 13.7661 | 0 | 0 | 4 | K | 2 |  |  |  | ROZPOCET | 0 | 0 | 0 | 0 | 0 | 1 | 0 | 4 | -127145749
| VV |  | 51,2*0,14"příloha D.1.6.3 a D.1.6.2 , D.1.12 |  | 7.168 | [12 empty] | VV | 2 | 2 | True | 1 | ROZPOCET
18 | K | 212792211 | Odvodnění mostní opěry - drenážní flexibilní plastové potrubí DN 100 | m | 51.2 |  | 0 | CS ÚRS 2019 01 |  | základní |  | 0 | 0.00048 | 0.024576 | 0 | 0 | 4 | K | 2 |  |  |  | ROZPOCET | 0 | 0 | 0 | 0 | 0 | 1 | 0 | 4 | 1016079823
| VV |  | 51,2"příloha D.1.6.3 a D.1.6.2 , D.1.12 |  | 51.2 | [12 empty] | VV | 2 | 2 | True | 1 | ROZPOCET
19 | K | 270210113 | Zdivo základové z lomového kamene výplňové na maltu MC 25 | m3 | 10.752 |  | 0 | CS ÚRS 2019 01 |  | základní |  | 0 | 2.677 | 28.7833 | 0 | 0 | 4 | K | 2 |  |  |  | ROZPOCET | 0 | 0 | 0 | 0 | 0 | 1 | 0 | 4 | 1537193677
| P |  | Poznámka k položce: v projektu uvažováno zdění na maltu cementovou MC 30 | [14 empty] | P | 2
| VV |  | 51,2*0,7*0,3 |  | 10.752 | [12 empty] | VV | 2 | 2 | True | 1 | ROZPOCET
| D | 3 | Svislé a kompletní konstrukce |  |  |  | 0 |  |  |  |  | 0 |  | 107.8073 |  | 0 | 1 | D | 1 |  |  |  | ROZPOCET | [6 empty] | 0
20 | K | 321213224 | Zdivo nadzákladové z lomového kamene vodních staveb rubové bez zatření na maltu MC 25 | m3 | 20.48 |  | 0 | CS ÚRS 2019 01 |  | základní |  | 0 | 2.677 | 54.8254 | 0 | 0 | 4 | K | 2 |  |  |  | ROZPOCET | 0 | 0 | 0 | 0 | 0 | 1 | 0 | 4 | 567966194
| P |  | Poznámka k položce: v projektu uvažováno zdění na maltu cementovou MC 30 | [14 empty] | P | 2
| VV |  | 51,2*0,8*0,5"příl. D.1.06.1,D.1.06.2 a D.1.06.3 |  | 20.48 | [12 empty] | VV | 2 | 2 | True | 1 | ROZPOCET
21 | K | 321222111 | Zdění obkladního zdiva vodních staveb řádkového | m3 | 20.48 |  | 0 | CS ÚRS 2019 01 |  | základní |  | 0 | 0.18293 | 3.7464 | 0 | 0 | 4 | K | 2 |  |  |  | ROZPOCET | 0 | 0 | 0 | 0 | 0 | 1 | 0 | 4 | 753275549
| VV |  | 51,2*0,8*0,5"příl. D.1.06.1,D.1.06.2 a D.1.06.3 |  | 20.48 | [12 empty] | VV | 2 | 2 | True | 1 | ROZPOCET
22 | M | 583810000R | Kopák hrubý žula | m3 | 20.48 |  | 0 |  |  | základní |  | 0 | 2.4 | 49.152 | 0 | 0 | 8 | M | 2 |  |  |  | ROZPOCET | 0 | 0 | 0 | 0 | 0 | 1 | 0 | 4 | -53313214
23 | K | 334741111 | Prostup v betonových zdech z kameninových trub DN do 100 | m | 6.5 |  | 0 | CS ÚRS 2019 01 |  | základní |  | 0 | 0.01285 | 0.083525 | 0 | 0 | 4 | K | 2 |  |  |  | ROZPOCET | 0 | 0 | 0 | 0 | 0 | 1 | 0 | 4 | 1718167725
| P |  | Poznámka k položce: Prostupy ve vzdálrnosti max. po 5,0 m | [14 empty] | P | 2
| VV |  | 10*0,65" odvodnění rubu zdi, příloha D.1.12 |  | 6.5 | [12 empty] | VV | 2 | 2 | True | 1 | ROZPOCET
| D | 4 | Vodorovné konstrukce |  |  |  | 0 |  |  |  |  | 0 |  | 8.894 |  | 0 | 1 | D | 1 |  |  |  | ROZPOCET | [6 empty] | 0
24 | K | 457311117 | Vyrovnávací nebo spádový beton C 25/30 včetně úpravy povrchu | m3 | 3.584 |  | 0 | CS ÚRS 2019 01 |  | základní |  | 0 | 2.4816 | 8.894 | 0 | 0 | 4 | K | 2 |  |  |  | ROZPOCET | 0 | 0 | 0 | 0 | 0 | 1 | 0 | 4 | 2129939708
| VV |  | 51,2*0,7*0,1 "příl. D.1.06.1,D.1.06.2 a D.1.06.3 |  | 3.584 | [12 empty] | VV | 2 | 2 | True | 1 | ROZPOCET
| D | 6 | Úpravy povrchů, podlahy a osazování výplní |  |  |  | 0 |  |  |  |  | 0 |  | 4.9688 |  | 0 | 1 | D | 1 |  |  |  | ROZPOCET | [6 empty] | 0
25 | K | 628635552 | Vyplnění spár zdiva z lomového kamene maltou cementovou na hl nad 70 do 120 mm s vyspárováním | m2 | 38 |  | 0 | CS ÚRS 2019 01 |  | základní |  | 0 | 0.13076 | 4.9688 | 0 | 0 | 4 | K | 2 |  |  |  | ROZPOCET | 0 | 0 | 0 | 0 | 0 | 1 | 0 | 4 | 1754775122
| VV |  | 95,0*1,2/3 "na LB v délce 95,0 m, v.1,2 m, 30% z celkové plochy, odborný odhad |  | 38 | [12 empty] | VV | 2 | 2 | True | 1 | ROZPOCET
| D | 8 | Trubní vedení |  |  |  | 0 |  |  |  |  | 0 |  | 0.003 |  | 0 | 1 | D | 1 |  |  |  | ROZPOCET | [6 empty] | 0
26 | K | 877265211 | Montáž tvarovek z tvrdého PVC-systém KG nebo z polypropylenu-systém KG 2000 jednoosé DN 110 | kus | 10 |  | 0 | CS ÚRS 2019 01 |  | základní |  | 0 | 0 | 0 | 0 | 0 | 4 | K | 2 |  |  |  | ROZPOCET | 0 | 0 | 0 | 0 | 0 | 1 | 0 | 4 | 1464295048
| VV |  | 10" odvodnění rubu zdi, příloha D.1.12 |  | 10 | [12 empty] | VV | 2 | 2 | True | 1 | ROZPOCET
27 | M | 28611524 | přechod kanalizační KG kamenina-plast DN 110 | kus | 10 |  | 0 | CS ÚRS 2019 01 |  | základní |  | 0 | 0.0003 | 0.003 | 0 | 0 | 8 | M | 2 |  |  |  | ROZPOCET | 0 | 0 | 0 | 0 | 0 | 1 | 0 | 4 | -237168769
| D | 9 | Ostatní konstrukce a práce, bourání |  |  |  | 0 |  |  |  |  | 0 |  | 0 |  | 1.026 | 1 | D | 1 |  |  |  | ROZPOCET | [6 empty] | 0
28 | K | 938903211 | Vysekání spár hl nad 70 do 120 mm ve zdivu z lomového kamene | m2 | 38 |  | 0 | CS ÚRS 2019 01 |  | základní |  | 0 | 0 | 0 | 0.027 | 1.026 | 4 | K | 2 |  |  |  | ROZPOCET | 0 | 0 | 0 | 0 | 0 | 1 | 0 | 4 | -522452190
| VV |  | podle položky vyplnění spár zdiva | [14 empty] | VV | 2 | 1 | True | 0 | ROZPOCET
| VV |  | 95,0*1,2/3 "na LB v délce 95,0 m, v.1,2 m, 30% z celkové plochy |  | 38 | [12 empty] | VV | 2 | 2 | True | 1 | ROZPOCET
| D | 997 | Přesun sutě |  |  |  | 0 |  |  |  |  | 0 |  | 0 |  | 0 | 1 | D | 1 |  |  |  | ROZPOCET | [6 empty] | 0
36 | K | 997500000R | Likvidace vybouraných hmot podle platné legislativy | t | 1.026 |  | 0 |  |  | základní |  | 0 | 0 | 0 | 0 | 0 | 4 | K | 2 |  |  |  | ROZPOCET | 0 | 0 | 0 | 0 | 0 | 1 | 0 | 4 | 660689782
| P |  | Poznámka k položce: položka obsahuje naložení, přemístění, složení a poplatek za skládku | [14 empty] | P | 2
| VV |  | 1,026 "vysekané spáry |  | 1.026 | [12 empty] | VV | 2 | 2 | True | 1 | ROZPOCET
| D | 998 | Přesun hmot |  |  |  | 0 |  |  |  |  | 0 |  | 0 |  | 0 | 1 | D | 1 |  |  |  | ROZPOCET | [6 empty] | 0
33 | K | 998332011 | Přesun hmot pro úpravy vodních toků a kanály | t | 165.182 |  | 0 | CS ÚRS 2019 01 |  | základní |  | 0 | 0 | 0 | 0 | 0 | 4 | K | 2 |  |  |  | ROZPOCET | 0 | 0 | 0 | 0 | 0 | 1 | 0 | 4 | -1241231390

## 1.10 - SO 01.10 Oprava ko...
{09ae22bb-f80d-4563-af1e-e2652b6a6a4a}
2
| KRYCÍ LIST SOUPISU PRACÍ | [7 empty] | v --- níže se nacházejí doplnkové a pomocné údaje k sestavám --- v | [8 empty] | False
Stavba:
Smržovský potok 10101654, Smržovka, oprava koryta, ř. km 0,000 - 3,800
Objekt:
1 - SO 01 Oprava koryta toku, ř.km 0,000 - 3,800
Soupis:
1.10 - SO 01.10 Oprava koryta - úsek č.10, ř. km 3,000 - 3,200
| KSO: |  | 833 21 29 |  |  | CC-CZ:
| Místo: |  | k.ú Smržovka (751324) |  |  | Datum: | 11. 3. 2019
| Zadavatel: |  |  |  |  | IČ:
|  | Povodí Labe, státní podnik,Víta Nejedlého 951,HK3 |  |  |  | DIČ:
| Uchazeč: |  |  |  |  | IČ: | Vyplň údaj
|  | Vyplň údaj |  |  |  | DIČ: | Vyplň údaj
| Projektant: |  |  |  |  | IČ:
|  | Šindlar s.r.o., Na Brně 372/2a, Hradec Králové 6 |  |  |  | DIČ:
| Zpracovatel: |  |  |  |  | IČ:
|  | Ing. Tomáš Konečný |  |  |  | DIČ:
Poznámka:
Soupis prací je sestaven za využití položek Cenové soustavy ÚRS. Cenové a technické podmínky položek Cenové soustavy ÚRS (Kros4 CÚ 2019 I), které jsou uvedeny v soupisu prací ( tzn. úvodní části katalogů ) jsou neomezeně dálkově k dispozici na http://www.cs-urs.cz/index.php?mod=podminky. Položky soupisu prací, které nemají ve sloupci "Cenová soustava" uveden žádný údaj, nepochází z Cenové soustavy ÚRS.
| Cena bez DPH | [5 empty] | 0
|  |  | Základ daně |  |  | Sazba daně | Výše daně
| DPH | základní | 0 |  |  | 21% | 0
|  | snížená | 0 |  |  | 15% | 0
|  | zákl. přenesená | 0 |  |  | 21% | 0
|  | sníž. přenesená | 0 |  |  | 15% | 0
|  | nulová | 0 |  |  | 0% | 0
| Cena s DPH |  |  | v | CZK |  | 0
REKAPITULACE ČLENĚNÍ SOUPISU PRACÍ
Stavba:
Smržovský potok 10101654, Smržovka, oprava koryta, ř. km 0,000 - 3,800
Objekt:
1 - SO 01 Oprava koryta toku, ř.km 0,000 - 3,800
Soupis:
1.10 - SO 01.10 Oprava koryta - úsek č.10, ř. km 3,000 - 3,200
Místo: |  |  | k.ú Smržovka (751324) |  |  | Datum: | 11. 3. 2019
Zadavatel: |  |  | Povodí Labe, státní podnik,Víta Nejedlého 951,HK3 |  |  | Projektant: | Šindlar s.r.o., Na Brně 372/2a, Hradec Králové 6
Uchazeč: |  |  | Vyplň údaj |  |  | Zpracovatel: | Ing. Tomáš Konečný
Kód dílu - Popis | [6 empty] | Cena celkem [CZK]
Náklady ze soupisu prací | [6 empty] | 0 | [11 empty] | -1
| HSV - Práce a dodávky HSV | [5 empty] | 0
| 1 - Zemní práce | [5 empty] | 0
| 2 - Zakládání | [5 empty] | 0
| 3 - Svislé a kompletní konstrukce | [5 empty] | 0
| 4 - Vodorovné konstrukce | [5 empty] | 0
| 6 - Úpravy povrchů, podlahy a osazování výplní | [5 empty] | 0
| 8 - Trubní vedení | [5 empty] | 0
| 9 - Ostatní konstrukce a práce, bourání | [5 empty] | 0
| 998 - Přesun hmot | [5 empty] | 0
SOUPIS PRACÍ
Stavba:
Smržovský potok 10101654, Smržovka, oprava koryta, ř. km 0,000 - 3,800
Objekt:
1 - SO 01 Oprava koryta toku, ř.km 0,000 - 3,800
Soupis:
1.10 - SO 01.10 Oprava koryta - úsek č.10, ř. km 3,000 - 3,200
Místo: |  |  | k.ú Smržovka (751324) |  |  | Datum: | 11. 3. 2019
Zadavatel: |  |  | Povodí Labe, státní podnik,Víta Nejedlého 951,HK3 |  |  | Projektant: | Šindlar s.r.o., Na Brně 372/2a, Hradec Králové 6
Uchazeč: |  |  | Vyplň údaj |  |  | Zpracovatel: | Ing. Tomáš Konečný
PČ | Typ | Kód | Popis | MJ | Množství | J.cena [CZK] | Cena celkem [CZK] | Cenová soustava |  | DPH | J. Nh [h] | Nh celkem [h] | J. hmotnost [t] | Hmotnost celkem [t] | J. suť [t] | Suť Celkem [t]
Náklady soupisu celkem | [6 empty] | 0 |  |  |  |  | 0 |  | 112.1844 |  | 1.386 |  | D | -1 | [10 empty] | 0
| D | HSV | Práce a dodávky HSV |  |  |  | 0 |  |  |  |  | 0 |  | 112.1844 |  | 1.386 | 1 | D | 0 |  |  |  | ROZPOCET | [6 empty] | 0
| D | 1 | Zemní práce |  |  |  | 0 |  |  |  |  | 0 |  | 0.53952 |  | 0 | 1 | D | 1 |  |  |  | ROZPOCET | [6 empty] | 0
1 | K | 120901113 | Bourání zdiva kamenného v odkopávkách nebo prokopávkách na maltu cementovou ručně | m3 | 17.136 |  | 0 | CS ÚRS 2019 01 |  | základní |  | 0 | 0 | 0 | 0 | 0 | 4 | K | 2 |  |  |  | ROZPOCET | 0 | 0 | 0 | 0 | 0 | 1 | 0 | 4 | -428544815
| VV |  | (15,4+20,3)*0,8*0,6 "příl. D.1.07.1, D.1.07.2 a D.1.07.3, 60% zdi |  | 17.136 | [12 empty] | VV | 2 | 2 | True | 1 | ROZPOCET
2 | K | 111251111 | Drcení ořezaných větví D do 100 mm s odvozem do 20 km | m3 | 0.1 |  | 0 | CS ÚRS 2019 01 |  | základní |  | 0 | 0 | 0 | 0 | 0 | 4 | K | 2 |  |  |  | ROZPOCET | 0 | 0 | 0 | 0 | 0 | 1 | 0 | 4 | 1585148662
| VV |  | 2*0,05 "větve stromů |  | 0.1 | [12 empty] | VV | 2 | 2 | True | 1 | ROZPOCET
3 | K | 112101101 | Odstranění stromů listnatých průměru kmene do 300 mm | kus | 2 |  | 0 | CS ÚRS 2019 01 |  | základní |  | 0 | 0 | 0 | 0 | 0 | 4 | K | 2 |  |  |  | ROZPOCET | 0 | 0 | 0 | 0 | 0 | 1 | 0 | 4 | 979786947
| VV |  | 2 "příl. D.1.07.1 |  | 2 | [12 empty] | VV | 2 | 2 | True | 1 | ROZPOCET
4 | K | 112201101 | Odstranění pařezů D do 300 mm | kus | 8 |  | 0 | CS ÚRS 2019 01 |  | základní |  | 0 | 4.6394e-05 | 0.00037115 | 0 | 0 | 4 | K | 2 |  |  |  | ROZPOCET | 0 | 0 | 0 | 0 | 0 | 1 | 0 | 4 | 239473818
| VV |  | 2+6 "příl. D.1.07.1 |  | 8 | [12 empty] | VV | 2 | 2 | True | 1 | ROZPOCET
5 | K | 114203202 | Očištění lomového kamene nebo betonových tvárnic od malty | m3 | 17.136 |  | 0 | CS ÚRS 2019 01 |  | základní |  | 0 | 0 | 0 | 0 | 0 | 4 | K | 2 |  |  |  | ROZPOCET | 0 | 0 | 0 | 0 | 0 | 1 | 0 | 4 | -608404146
| VV |  | 17,136 "vybouraný kámen |  | 17.136 | [12 empty] | VV | 2 | 2 | True | 1 | ROZPOCET
6 | K | 114203301 | Třídění lomového kamene nebo betonových tvárnic podle druhu, velikosti nebo tvaru | m3 | 17.136 |  | 0 | CS ÚRS 2019 01 |  | základní |  | 0 | 0 | 0 | 0 | 0 | 4 | K | 2 |  |  |  | ROZPOCET | 0 | 0 | 0 | 0 | 0 | 1 | 0 | 4 | -1385071208
| VV |  | 17,136 "vybouraný kámen |  | 17.136 | [12 empty] | VV | 2 | 2 | True | 1 | ROZPOCET
7 | K | 114203401 | Srovnání lomového kamene nebo betonových tvárnic s přemístěním do 10 m | m3 | 17.136 |  | 0 | CS ÚRS 2019 01 |  | základní |  | 0 | 0 | 0 | 0 | 0 | 4 | K | 2 |  |  |  | ROZPOCET | 0 | 0 | 0 | 0 | 0 | 1 | 0 | 4 | 211552932
| VV |  | 17,136 "vybouraný kámen |  | 17.136 | [12 empty] | VV | 2 | 2 | True | 1 | ROZPOCET
8 | K | 114203409 | Příplatek přemístění ke srovnání lomového kamene nebo betonových tvárnic ZKD 10 m přes 10 m | m3 | 17.136 |  | 0 | CS ÚRS 2019 01 |  | základní |  | 0 | 0 | 0 | 0 | 0 | 4 | K | 2 |  |  |  | ROZPOCET | 0 | 0 | 0 | 0 | 0 | 1 | 0 | 4 | 691171332
| VV |  | 17,136 "vybouraný kámen, stísněný prostor |  | 17.136 | [12 empty] | VV | 2 | 2 | True | 1 | ROZPOCET
9 | K | 115001105 | Převedení vody potrubím DN do 600 | m | 30 |  | 0 | CS ÚRS 2019 01 |  | základní |  | 0 | 0.017972 | 0.53915 | 0 | 0 | 4 | K | 2 |  |  |  | ROZPOCET | 0 | 0 | 0 | 0 | 0 | 1 | 0 | 4 | -1062436357
| VV |  | 30,0 "příl. D.1.07.1, D.1.07.2 a D.1.07.3 |  | 30 | [12 empty] | VV | 2 | 2 | True | 1 | ROZPOCET
10 | K | 115101201 | Čerpání vody na dopravní výšku do 10 m průměrný přítok do 500 l/min | hod | 360 |  | 0 | CS ÚRS 2019 01 |  | základní |  | 0 | 0 | 0 | 0 | 0 | 4 | K | 2 |  |  |  | ROZPOCET | 0 | 0 | 0 | 0 | 0 | 1 | 0 | 4 | 868928875
| VV |  | 15*24 |  | 360 | [12 empty] | VV | 2 | 2 | True | 1 | ROZPOCET
11 | K | 115101301 | Pohotovost čerpací soupravy pro dopravní výšku do 10 m přítok do 500 l/min | den | 15 |  | 0 | CS ÚRS 2019 01 |  | základní |  | 0 | 0 | 0 | 0 | 0 | 4 | K | 2 |  |  |  | ROZPOCET | 0 | 0 | 0 | 0 | 0 | 1 | 0 | 4 | 1625431528
12 | K | 131201101 | Hloubení jam nezapažených v hornině tř. 3 objemu do 100 m3 | m3 | 66.402 |  | 0 | CS ÚRS 2019 01 |  | základní |  | 0 | 0 | 0 | 0 | 0 | 4 | K | 2 |  |  |  | ROZPOCET | 0 | 0 | 0 | 0 | 0 | 1 | 0 | 4 | 255750791
| VV |  | (15,4+20,3)*1,86 "příloha D.1.1.3 a D.1.1.12 |  | 66.402 | [12 empty] | VV | 2 | 2 | True | 1 | ROZPOCET
13 | K | 131201109 | Příplatek za lepivost u hloubení jam nezapažených v hornině tř. 3 | m3 | 19.921 |  | 0 | CS ÚRS 2019 01 |  | základní |  | 0 | 0 | 0 | 0 | 0 | 4 | K | 2 |  |  |  | ROZPOCET | 0 | 0 | 0 | 0 | 0 | 1 | 0 | 4 | 2137508236
| VV |  | 66,402*0,3 "lepivost 30 % |  | 19.921 | [12 empty] | VV | 2 | 2 | True | 1 | ROZPOCET
33 | K | 161200000R | Likvidace přebytečné zeminy a kameniva podle platné legislativy | m3 | 33.558 |  | 0 |  |  | základní |  | 0 | 0 | 0 | 0 | 0 | 4 | K | 2 |  |  |  | ROZPOCET | 0 | 0 | 0 | 0 | 0 | 1 | 0 | 4 | -889551162
| P |  | Poznámka k položce: položka obsahuje naložení, přemístění, složení a poplatek za skládku | [14 empty] | P | 2
| VV |  | 66,402-32,844 "přebytečná zemina na skládku |  | 33.558 | [12 empty] | VV | 2 | 2 | True | 1 | ROZPOCET
34 | K | 162100000R | Likvidace dřevní hmoty (pařezů) podle platné legislativy | kpl | 1 |  | 0 |  |  | základní |  | 0 | 0 | 0 | 0 | 0 | 4 | K | 2 |  |  |  | ROZPOCET | 0 | 0 | 0 | 0 | 0 | 1 | 0 | 4 | 45518733
| P |  | Poznámka k položce: položka obsahuje naložení, přemístění, složení a poplatek za skládku | [14 empty] | P | 2
| VV |  | z položky odstr. pařezů D do 300 a 500 mm (3+5ks) | [14 empty] | VV | 2 | 1 | True | 0 | ROZPOCET
| VV |  | 1 |  | 1 | [12 empty] | VV | 2 | 2 | True | 1 | ROZPOCET
16 | K | 171100000R | Jímkování | kpl | 1 |  | 0 |  |  | základní |  | 0 | 0 | 0 | 0 | 0 | 4 | K | 2 |  |  |  | ROZPOCET | 0 | 0 | 0 | 0 | 0 | 1 | 0 | 4 | 210441927
| VV |  | jímkování hrázkami z pytlů nebo z místního materiálu s těsněním proti průsaku | [14 empty] | VV | 2 | 1 | True | 0 | ROZPOCET
| VV |  | 1 |  | 1 | [12 empty] | VV | 2 | 2 | True | 1 | ROZPOCET
18 | K | 174101101 | Zásyp jam, šachet rýh nebo kolem objektů sypaninou se zhutněním | m3 | 32.844 |  | 0 | CS ÚRS 2019 01 |  | základní |  | 0 | 0 | 0 | 0 | 0 | 4 | K | 2 |  |  |  | ROZPOCET | 0 | 0 | 0 | 0 | 0 | 1 | 0 | 4 | -7480843
| VV |  | (15,4+20,3)*0,92 "příloha D.10.1.3 a D.1.1.12 |  | 32.844 | [12 empty] | VV | 2 | 2 | True | 1 | ROZPOCET
| D | 2 | Zakládání |  |  |  | 0 |  |  |  |  | 0 |  | 29.6854 |  | 0 | 1 | D | 1 |  |  |  | ROZPOCET | [6 empty] | 0
19 | K | 211571121 | Výplň odvodňovacích žeber nebo trativodů kamenivem drobným těženým | m3 | 4.998 |  | 0 | CS ÚRS 2019 01 |  | základní |  | 0 | 1.9205 | 9.5987 | 0 | 0 | 4 | K | 2 |  |  |  | ROZPOCET | 0 | 0 | 0 | 0 | 0 | 1 | 0 | 4 | 1238190130
| VV |  | (15,4+20,3)*0,14"příloha D.1.7.3 a D.1.7.2 , D.1.12 |  | 4.998 | [12 empty] | VV | 2 | 2 | True | 1 | ROZPOCET
20 | K | 212792211 | Odvodnění mostní opěry - drenážní flexibilní plastové potrubí DN 100 | m | 35.7 |  | 0 | CS ÚRS 2019 01 |  | základní |  | 0 | 0.00048 | 0.017136 | 0 | 0 | 4 | K | 2 |  |  |  | ROZPOCET | 0 | 0 | 0 | 0 | 0 | 1 | 0 | 4 | 373397032
| VV |  | 15,4+20,3"příloha D.1.7.3 a D.1.7.2 , D.1.12 |  | 35.7 | [12 empty] | VV | 2 | 2 | True | 1 | ROZPOCET
21 | K | 270210113 | Zdivo základové z lomového kamene výplňové na maltu MC 25 | m3 | 7.497 |  | 0 | CS ÚRS 2019 01 |  | základní |  | 0 | 2.677 | 20.0696 | 0 | 0 | 4 | K | 2 |  |  |  | ROZPOCET | 0 | 0 | 0 | 0 | 0 | 1 | 0 | 4 | 2111982340
| P |  | Poznámka k položce: v projektu uvažováno zdění na maltu cementovou MC 30 | [14 empty] | P | 2
| VV |  | (15,4+20,3)*0,7*0,3 "příl. D.1.07.1, D.1.07.2 a D.1.07.3 |  | 7.497 | [12 empty] | VV | 2 | 2 | True | 1 | ROZPOCET
| D | 3 | Svislé a kompletní konstrukce |  |  |  | 0 |  |  |  |  | 0 |  | 75.1622 |  | 0 | 1 | D | 1 |  |  |  | ROZPOCET | [6 empty] | 0
22 | K | 321213224 | Zdivo nadzákladové z lomového kamene vodních staveb rubové bez zatření na maltu MC 25 | m3 | 14.28 |  | 0 | CS ÚRS 2019 01 |  | základní |  | 0 | 2.677 | 38.2278 | 0 | 0 | 4 | K | 2 |  |  |  | ROZPOCET | 0 | 0 | 0 | 0 | 0 | 1 | 0 | 4 | 237682904
| P |  | Poznámka k položce: v projektu uvažováno zdění na maltu cementovou MC 30 | [14 empty] | P | 2
| VV |  | (15,4+20,3)*0,8*0,5 "příl. D.1.07.1, D.1.07.2 a D.1.07.3 |  | 14.28 | [12 empty] | VV | 2 | 2 | True | 1 | ROZPOCET
23 | K | 321222111 | Zdění obkladního zdiva vodních staveb řádkového | m3 | 14.28 |  | 0 | CS ÚRS 2019 01 |  | základní |  | 0 | 0.18293 | 2.6122 | 0 | 0 | 4 | K | 2 |  |  |  | ROZPOCET | 0 | 0 | 0 | 0 | 0 | 1 | 0 | 4 | 1037579980
| VV |  | (15,4+20,3)*0,8*0,5 "příl. D.1.07.1, D.1.07.2 a D.1.07.3 |  | 14.28 | [12 empty] | VV | 2 | 2 | True | 1 | ROZPOCET
24 | M | 583810000R | Kopák hrubý žula | m3 | 14.28 |  | 0 |  |  | základní |  | 0 | 2.4 | 34.272 | 0 | 0 | 8 | M | 2 |  |  |  | ROZPOCET | 0 | 0 | 0 | 0 | 0 | 1 | 0 | 4 | 1709177186
25 | K | 334741111 | Prostup v betonových zdech z kameninových trub DN do 100 | m | 3.9 |  | 0 | CS ÚRS 2019 01 |  | základní |  | 0 | 0.01285 | 0.050115 | 0 | 0 | 4 | K | 2 |  |  |  | ROZPOCET | 0 | 0 | 0 | 0 | 0 | 1 | 0 | 4 | 31729355
| P |  | Poznámka k položce: Prostupy ve vzdálrnosti max. po 5,0 m | [14 empty] | P | 2
| VV |  | 6*0,65" odvodnění rubu zdi, příloha D.1.12 |  | 3.9 | [12 empty] | VV | 2 | 2 | True | 1 | ROZPOCET
| D | 4 | Vodorovné konstrukce |  |  |  | 0 |  |  |  |  | 0 |  | 6.2015 |  | 0 | 1 | D | 1 |  |  |  | ROZPOCET | [6 empty] | 0
26 | K | 457311117 | Vyrovnávací nebo spádový beton C 25/30 včetně úpravy povrchu | m3 | 2.499 |  | 0 | CS ÚRS 2019 01 |  | základní |  | 0 | 2.4816 | 6.2015 | 0 | 0 | 4 | K | 2 |  |  |  | ROZPOCET | 0 | 0 | 0 | 0 | 0 | 1 | 0 | 4 | 144674581
| VV |  | (15,4+20,3)*0,7*0,1 "příl. D.1.07.1, D.1.07.2 a D.1.07.3 |  | 2.499 | [12 empty] | VV | 2 | 2 | True | 1 | ROZPOCET
| D | 6 | Úpravy povrchů, podlahy a osazování výplní |  |  |  | 0 |  |  |  |  | 0 |  | 0.594 |  | 0 | 1 | D | 1 |  |  |  | ROZPOCET | [6 empty] | 0
27 | K | 622821011 | Vnější sanační zatřená omítka pro vlhké a zasolené zdivo prováděná ručně | m2 | 19.8 |  | 0 | CS ÚRS 2019 01 |  | základní |  | 0 | 0.03 | 0.594 | 0 | 0 | 4 | K | 2 |  |  |  | ROZPOCET | 0 | 0 | 0 | 0 | 0 | 1 | 0 | 4 | -699432453
| VV |  | 11,0*3,0*0,6 "odhad 60% celkové plochy |  | 19.8 | [12 empty] | VV | 2 | 2 | True | 1 | ROZPOCET
| D | 8 | Trubní vedení |  |  |  | 0 |  |  |  |  | 0 |  | 0.0018 |  | 0 | 1 | D | 1 |  |  |  | ROZPOCET | [6 empty] | 0
28 | K | 877265211 | Montáž tvarovek z tvrdého PVC-systém KG nebo z polypropylenu-systém KG 2000 jednoosé DN 110 | kus | 6 |  | 0 | CS ÚRS 2019 01 |  | základní |  | 0 | 0 | 0 | 0 | 0 | 4 | K | 2 |  |  |  | ROZPOCET | 0 | 0 | 0 | 0 | 0 | 1 | 0 | 4 | -605357839
| VV |  | 6" odvodnění rubu zdi, příloha D.1.12 |  | 6 | [12 empty] | VV | 2 | 2 | True | 1 | ROZPOCET
29 | M | 28611524 | přechod kanalizační KG kamenina-plast DN 110 | kus | 6 |  | 0 | CS ÚRS 2019 01 |  | základní |  | 0 | 0.0003 | 0.0018 | 0 | 0 | 8 | M | 2 |  |  |  | ROZPOCET | 0 | 0 | 0 | 0 | 0 | 1 | 0 | 4 | -1304563221
| D | 9 | Ostatní konstrukce a práce, bourání |  |  |  | 0 |  |  |  |  | 0 |  | 0 |  | 1.386 | 1 | D | 1 |  |  |  | ROZPOCET | [6 empty] | 0
30 | K | 985121122 | Tryskání degradovaného betonu stěn a rubu kleneb vodou pod tlakem do 1250 barů | m2 | 19.8 |  | 0 | CS ÚRS 2019 01 |  | základní |  | 0 | 0 | 0 | 0.07 | 1.386 | 4 | K | 2 |  |  |  | ROZPOCET | 0 | 0 | 0 | 0 | 0 | 1 | 0 | 4 | 1186897566
| VV |  | 11,0*3,0*0,6 "odhad 60% celkové plochy |  | 19.8 | [12 empty] | VV | 2 | 2 | True | 1 | ROZPOCET
| D | 998 | Přesun hmot |  |  |  | 0 |  |  |  |  | 0 |  | 0 |  | 0 | 1 | D | 1 |  |  |  | ROZPOCET | [6 empty] | 0
32 | K | 998332011 | Přesun hmot pro úpravy vodních toků a kanály | t | 112.184 |  | 0 | CS ÚRS 2019 01 |  | základní |  | 0 | 0 | 0 | 0 | 0 | 4 | K | 2 |  |  |  | ROZPOCET | 0 | 0 | 0 | 0 | 0 | 1 | 0 | 4 | 29859244

## 1.11 - SO 01.11 Oprava ko...
{214b0a2d-8de6-4f68-bf82-9e79c4108eec}
2
| KRYCÍ LIST SOUPISU PRACÍ | [7 empty] | v --- níže se nacházejí doplnkové a pomocné údaje k sestavám --- v | [8 empty] | False
Stavba:
Smržovský potok 10101654, Smržovka, oprava koryta, ř. km 0,000 - 3,800
Objekt:
1 - SO 01 Oprava koryta toku, ř.km 0,000 - 3,800
Soupis:
1.11 - SO 01.11 Oprava koryta - úsek č.11, ř. km 3,200 - 3,450
| KSO: |  | 833 21 29 |  |  | CC-CZ:
| Místo: |  | k.ú Smržovka (751324) |  |  | Datum: | 11. 3. 2019
| Zadavatel: |  |  |  |  | IČ:
|  | Povodí Labe, státní podnik,Víta Nejedlého 951,HK3 |  |  |  | DIČ:
| Uchazeč: |  |  |  |  | IČ: | Vyplň údaj
|  | Vyplň údaj |  |  |  | DIČ: | Vyplň údaj
| Projektant: |  |  |  |  | IČ:
|  | Šindlar s.r.o., Na Brně 372/2a, Hradec Králové 6 |  |  |  | DIČ:
| Zpracovatel: |  |  |  |  | IČ:
|  | Ing. Tomáš Konečný |  |  |  | DIČ:
Poznámka:
Soupis prací je sestaven za využití položek Cenové soustavy ÚRS. Cenové a technické podmínky položek Cenové soustavy ÚRS (Kros4 CÚ 2019 I), které jsou uvedeny v soupisu prací ( tzn. úvodní části katalogů ) jsou neomezeně dálkově k dispozici na http://www.cs-urs.cz/index.php?mod=podminky. Položky soupisu prací, které nemají ve sloupci "Cenová soustava" uveden žádný údaj, nepochází z Cenové soustavy ÚRS.
| Cena bez DPH | [5 empty] | 0
|  |  | Základ daně |  |  | Sazba daně | Výše daně
| DPH | základní | 0 |  |  | 21% | 0
|  | snížená | 0 |  |  | 15% | 0
|  | zákl. přenesená | 0 |  |  | 21% | 0
|  | sníž. přenesená | 0 |  |  | 15% | 0
|  | nulová | 0 |  |  | 0% | 0
| Cena s DPH |  |  | v | CZK |  | 0
REKAPITULACE ČLENĚNÍ SOUPISU PRACÍ
Stavba:
Smržovský potok 10101654, Smržovka, oprava koryta, ř. km 0,000 - 3,800
Objekt:
1 - SO 01 Oprava koryta toku, ř.km 0,000 - 3,800
Soupis:
1.11 - SO 01.11 Oprava koryta - úsek č.11, ř. km 3,200 - 3,450
Místo: |  |  | k.ú Smržovka (751324) |  |  | Datum: | 11. 3. 2019
Zadavatel: |  |  | Povodí Labe, státní podnik,Víta Nejedlého 951,HK3 |  |  | Projektant: | Šindlar s.r.o., Na Brně 372/2a, Hradec Králové 6
Uchazeč: |  |  | Vyplň údaj |  |  | Zpracovatel: | Ing. Tomáš Konečný
Kód dílu - Popis | [6 empty] | Cena celkem [CZK]
Náklady ze soupisu prací | [6 empty] | 0 | [11 empty] | -1
| HSV - Práce a dodávky HSV | [5 empty] | 0
| 1 - Zemní práce | [5 empty] | 0
| 2 - Zakládání | [5 empty] | 0
| 3 - Svislé a kompletní konstrukce | [5 empty] | 0
| 4 - Vodorovné konstrukce | [5 empty] | 0
| 8 - Trubní vedení | [5 empty] | 0
| 998 - Přesun hmot | [5 empty] | 0
SOUPIS PRACÍ
Stavba:
Smržovský potok 10101654, Smržovka, oprava koryta, ř. km 0,000 - 3,800
Objekt:
1 - SO 01 Oprava koryta toku, ř.km 0,000 - 3,800
Soupis:
1.11 - SO 01.11 Oprava koryta - úsek č.11, ř. km 3,200 - 3,450
Místo: |  |  | k.ú Smržovka (751324) |  |  | Datum: | 11. 3. 2019
Zadavatel: |  |  | Povodí Labe, státní podnik,Víta Nejedlého 951,HK3 |  |  | Projektant: | Šindlar s.r.o., Na Brně 372/2a, Hradec Králové 6
Uchazeč: |  |  | Vyplň údaj |  |  | Zpracovatel: | Ing. Tomáš Konečný
PČ | Typ | Kód | Popis | MJ | Množství | J.cena [CZK] | Cena celkem [CZK] | Cenová soustava |  | DPH | J. Nh [h] | Nh celkem [h] | J. hmotnost [t] | Hmotnost celkem [t] | J. suť [t] | Suť Celkem [t]
Náklady soupisu celkem | [6 empty] | 0 |  |  |  |  | 0 |  | 7.2138 |  | 0 |  | D | -1 | [10 empty] | 0
| D | HSV | Práce a dodávky HSV |  |  |  | 0 |  |  |  |  | 0 |  | 7.2138 |  | 0 | 1 | D | 0 |  |  |  | ROZPOCET | [6 empty] | 0
| D | 1 | Zemní práce |  |  |  | 0 |  |  |  |  | 0 |  | 0.053915 |  | 0 | 1 | D | 1 |  |  |  | ROZPOCET | [6 empty] | 0
1 | K | 120901113 | Bourání zdiva kamenného v odkopávkách nebo prokopávkách na maltu cementovou ručně | m3 | 1.288 |  | 0 | CS ÚRS 2019 01 |  | základní |  | 0 | 0 | 0 | 0 | 0 | 4 | K | 2 |  |  |  | ROZPOCET | 0 | 0 | 0 | 0 | 0 | 1 | 0 | 4 | 23919994
| VV |  | 2,3*0,8*0,7 "příloha D.1.08.1, D. 08. 2 a D.1.08.3 |  | 1.288 | [12 empty] | VV | 2 | 2 | True | 1 | ROZPOCET
2 | K | 114203202 | Očištění lomového kamene nebo betonových tvárnic od malty | m3 | 1.288 |  | 0 | CS ÚRS 2019 01 |  | základní |  | 0 | 0 | 0 | 0 | 0 | 4 | K | 2 |  |  |  | ROZPOCET | 0 | 0 | 0 | 0 | 0 | 1 | 0 | 4 | -366582891
| VV |  | 1,288 "vybouraný kámen |  | 1.288 | [12 empty] | VV | 2 | 2 | True | 1 | ROZPOCET
3 | K | 114203301 | Třídění lomového kamene nebo betonových tvárnic podle druhu, velikosti nebo tvaru | m3 | 1.288 |  | 0 | CS ÚRS 2019 01 |  | základní |  | 0 | 0 | 0 | 0 | 0 | 4 | K | 2 |  |  |  | ROZPOCET | 0 | 0 | 0 | 0 | 0 | 1 | 0 | 4 | 607086377
| VV |  | 1,288 "vybouraný kámen |  | 1.288 | [12 empty] | VV | 2 | 2 | True | 1 | ROZPOCET
4 | K | 114203401 | Srovnání lomového kamene nebo betonových tvárnic s přemístěním do 10 m | m3 | 1.288 |  | 0 | CS ÚRS 2019 01 |  | základní |  | 0 | 0 | 0 | 0 | 0 | 4 | K | 2 |  |  |  | ROZPOCET | 0 | 0 | 0 | 0 | 0 | 1 | 0 | 4 | 823760821
| VV |  | 1,288 "vybouraný kámen |  | 1.288 | [12 empty] | VV | 2 | 2 | True | 1 | ROZPOCET
5 | K | 114203409 | Příplatek přemístění ke srovnání lomového kamene nebo betonových tvárnic ZKD 10 m přes 10 m | m3 | 1.288 |  | 0 | CS ÚRS 2019 01 |  | základní |  | 0 | 0 | 0 | 0 | 0 | 4 | K | 2 |  |  |  | ROZPOCET | 0 | 0 | 0 | 0 | 0 | 1 | 0 | 4 | 787595867
| VV |  | 1,288 "vybouraný kámen, stísněný prostor |  | 1.288 | [12 empty] | VV | 2 | 2 | True | 1 | ROZPOCET
6 | K | 115001105 | Převedení vody potrubím DN do 600 | m | 3 |  | 0 | CS ÚRS 2019 01 |  | základní |  | 0 | 0.017972 | 0.053915 | 0 | 0 | 4 | K | 2 |  |  |  | ROZPOCET | 0 | 0 | 0 | 0 | 0 | 1 | 0 | 4 | 421862697
| VV |  | 3,0 "příloha D.1.08.1, D. 08. 2 a D.1.08.3 |  | 3 | [12 empty] | VV | 2 | 2 | True | 1 | ROZPOCET
7 | K | 115101201 | Čerpání vody na dopravní výšku do 10 m průměrný přítok do 500 l/min | hod | 72 |  | 0 | CS ÚRS 2019 01 |  | základní |  | 0 | 0 | 0 | 0 | 0 | 4 | K | 2 |  |  |  | ROZPOCET | 0 | 0 | 0 | 0 | 0 | 1 | 0 | 4 | 751046852
| VV |  | 3*24 |  | 72 | [12 empty] | VV | 2 | 2 | True | 1 | ROZPOCET
8 | K | 115101301 | Pohotovost čerpací soupravy pro dopravní výšku do 10 m přítok do 500 l/min | den | 3 |  | 0 | CS ÚRS 2019 01 |  | základní |  | 0 | 0 | 0 | 0 | 0 | 4 | K | 2 |  |  |  | ROZPOCET | 0 | 0 | 0 | 0 | 0 | 1 | 0 | 4 | -1840545651
9 | K | 131201101 | Hloubení jam nezapažených v hornině tř. 3 objemu do 100 m3 | m3 | 4.278 |  | 0 | CS ÚRS 2019 01 |  | základní |  | 0 | 0 | 0 | 0 | 0 | 4 | K | 2 |  |  |  | ROZPOCET | 0 | 0 | 0 | 0 | 0 | 1 | 0 | 4 | -1551992263
| VV |  | 2,3*1,86 "příloha D.1.08.1, D. 08. 2 a D.1.08.3 |  | 4.278 | [12 empty] | VV | 2 | 2 | True | 1 | ROZPOCET
10 | K | 131201109 | Příplatek za lepivost u hloubení jam nezapažených v hornině tř. 3 | m3 | 1.283 |  | 0 | CS ÚRS 2019 01 |  | základní |  | 0 | 0 | 0 | 0 | 0 | 4 | K | 2 |  |  |  | ROZPOCET | 0 | 0 | 0 | 0 | 0 | 1 | 0 | 4 | -1616250042
| VV |  | 4,278*0,3 "lepivost 30 % |  | 1.283 | [12 empty] | VV | 2 | 2 | True | 1 | ROZPOCET
26 | K | 161200000R | Likvidace přebytečné zeminy a kameniva podle platné legislativy | m3 | 2.162 |  | 0 |  |  | základní |  | 0 | 0 | 0 | 0 | 0 | 4 | K | 2 |  |  |  | ROZPOCET | 0 | 0 | 0 | 0 | 0 | 1 | 0 | 4 | -197422250
| P |  | Poznámka k položce: položka obsahuje naložení, přemístění, složení a poplatek za skládku | [14 empty] | P | 2
| VV |  | 4,278-2,116 "přebytečná zemina na skládku |  | 2.162 | [12 empty] | VV | 2 | 2 | True | 1 | ROZPOCET
12 | K | 171100000R | Jímkování | kpl | 1 |  | 0 |  |  | základní |  | 0 | 0 | 0 | 0 | 0 | 4 | K | 2 |  |  |  | ROZPOCET | 0 | 0 | 0 | 0 | 0 | 1 | 0 | 4 | 645019301
| VV |  | jímkování hrázkami z pytlů nebo z místního materiálu s těsněním proti průsaku | [14 empty] | VV | 2 | 1 | True | 0 | ROZPOCET
| VV |  | 1 |  | 1 | [12 empty] | VV | 2 | 2 | True | 1 | ROZPOCET
14 | K | 174101101 | Zásyp jam, šachet rýh nebo kolem objektů sypaninou se zhutněním | m3 | 2.116 |  | 0 | CS ÚRS 2019 01 |  | základní |  | 0 | 0 | 0 | 0 | 0 | 4 | K | 2 |  |  |  | ROZPOCET | 0 | 0 | 0 | 0 | 0 | 1 | 0 | 4 | -431749195
| VV |  | 2,3*0,92 "příloha D.1.08.1, D. 08. 2 a D.1.08.3 |  | 2.116 | [12 empty] | VV | 2 | 2 | True | 1 | ROZPOCET
| D | 2 | Zakládání |  |  |  | 0 |  |  |  |  | 0 |  | 1.9125 |  | 0 | 1 | D | 1 |  |  |  | ROZPOCET | [6 empty] | 0
15 | K | 211571121 | Výplň odvodňovacích žeber nebo trativodů kamenivem drobným těženým | m3 | 0.322 |  | 0 | CS ÚRS 2019 01 |  | základní |  | 0 | 1.9205 | 0.6184 | 0 | 0 | 4 | K | 2 |  |  |  | ROZPOCET | 0 | 0 | 0 | 0 | 0 | 1 | 0 | 4 | -1660695258
| VV |  | 2,3*0,14"příloha D.1.8.3 a D.1.8.2 , D.1.12 |  | 0.322 | [12 empty] | VV | 2 | 2 | True | 1 | ROZPOCET
16 | K | 212792211 | Odvodnění mostní opěry - drenážní flexibilní plastové potrubí DN 100 | m | 2.3 |  | 0 | CS ÚRS 2019 01 |  | základní |  | 0 | 0.00048 | 0.001104 | 0 | 0 | 4 | K | 2 |  |  |  | ROZPOCET | 0 | 0 | 0 | 0 | 0 | 1 | 0 | 4 | -144202150
| VV |  | 2,3"příloha D.1.8.3 a D.1.8.2 , D.1.12 |  | 2.3 | [12 empty] | VV | 2 | 2 | True | 1 | ROZPOCET
17 | K | 270210113 | Zdivo základové z lomového kamene výplňové na maltu MC 25 | m3 | 0.483 |  | 0 | CS ÚRS 2019 01 |  | základní |  | 0 | 2.677 | 1.293 | 0 | 0 | 4 | K | 2 |  |  |  | ROZPOCET | 0 | 0 | 0 | 0 | 0 | 1 | 0 | 4 | -2127553829
| P |  | Poznámka k položce: v projektu uvažováno zdění na maltu cementovou MC 30 | [14 empty] | P | 2
| VV |  | 2,3*0,7*0,3 |  | 0.483 | [12 empty] | VV | 2 | 2 | True | 1 | ROZPOCET
| D | 3 | Svislé a kompletní konstrukce |  |  |  | 0 |  |  |  |  | 0 |  | 4.8475 |  | 0 | 1 | D | 1 |  |  |  | ROZPOCET | [6 empty] | 0
18 | K | 321213224 | Zdivo nadzákladové z lomového kamene vodních staveb rubové bez zatření na maltu MC 25 | m3 | 0.92 |  | 0 | CS ÚRS 2019 01 |  | základní |  | 0 | 2.677 | 2.4629 | 0 | 0 | 4 | K | 2 |  |  |  | ROZPOCET | 0 | 0 | 0 | 0 | 0 | 1 | 0 | 4 | -520907566
| P |  | Poznámka k položce: v projektu uvažováno zdění na maltu cementovou MC 30 | [14 empty] | P | 2
| VV |  | 2,3*0,8*0,5 "příloha D.1.08.1, D. 08. 2 a D.1.08.3 |  | 0.92 | [12 empty] | VV | 2 | 2 | True | 1 | ROZPOCET
19 | K | 321222111 | Zdění obkladního zdiva vodních staveb řádkového | m3 | 0.92 |  | 0 | CS ÚRS 2019 01 |  | základní |  | 0 | 0.18293 | 0.16829 | 0 | 0 | 4 | K | 2 |  |  |  | ROZPOCET | 0 | 0 | 0 | 0 | 0 | 1 | 0 | 4 | -1636050913
| VV |  | 2,3*0,8*0,5 "příloha D.1.08.1, D. 08. 2 a D.1.08.3 |  | 0.92 | [12 empty] | VV | 2 | 2 | True | 1 | ROZPOCET
20 | M | 583810000R | Kopák hrubý žula | m3 | 0.92 |  | 0 |  |  | základní |  | 0 | 2.4 | 2.208 | 0 | 0 | 8 | M | 2 |  |  |  | ROZPOCET | 0 | 0 | 0 | 0 | 0 | 1 | 0 | 4 | -937573841
21 | K | 334741111 | Prostup v betonových zdech z kameninových trub DN do 100 | m | 0.65 |  | 0 | CS ÚRS 2019 01 |  | základní |  | 0 | 0.01285 | 0.0083525 | 0 | 0 | 4 | K | 2 |  |  |  | ROZPOCET | 0 | 0 | 0 | 0 | 0 | 1 | 0 | 4 | 286014915
| P |  | Poznámka k položce: Prostupy ve vzdálrnosti max. po 5,0 m | [14 empty] | P | 2
| VV |  | 1*0,65" odvodnění rubu zdi, příloha D.1.12 |  | 0.65 | [12 empty] | VV | 2 | 2 | True | 1 | ROZPOCET
| D | 4 | Vodorovné konstrukce |  |  |  | 0 |  |  |  |  | 0 |  | 0.39953 |  | 0 | 1 | D | 1 |  |  |  | ROZPOCET | [6 empty] | 0
22 | K | 457311117 | Vyrovnávací nebo spádový beton C 25/30 včetně úpravy povrchu | m3 | 0.161 |  | 0 | CS ÚRS 2019 01 |  | základní |  | 0 | 2.4816 | 0.39953 | 0 | 0 | 4 | K | 2 |  |  |  | ROZPOCET | 0 | 0 | 0 | 0 | 0 | 1 | 0 | 4 | -1239097527
| VV |  | 2,3*0,7*0,1 "příloha D.1.08.1, D. 08. 2 a D.1.08.3 |  | 0.161 | [12 empty] | VV | 2 | 2 | True | 1 | ROZPOCET
| D | 8 | Trubní vedení |  |  |  | 0 |  |  |  |  | 0 |  | 0.0003 |  | 0 | 1 | D | 1 |  |  |  | ROZPOCET | [6 empty] | 0
23 | K | 877265211 | Montáž tvarovek z tvrdého PVC-systém KG nebo z polypropylenu-systém KG 2000 jednoosé DN 110 | kus | 1 |  | 0 | CS ÚRS 2019 01 |  | základní |  | 0 | 0 | 0 | 0 | 0 | 4 | K | 2 |  |  |  | ROZPOCET | 0 | 0 | 0 | 0 | 0 | 1 | 0 | 4 | -1086736721
| VV |  | 1" odvodnění rubu zdi, příloha D.1.12 |  | 1 | [12 empty] | VV | 2 | 2 | True | 1 | ROZPOCET
24 | M | 28611524 | přechod kanalizační KG kamenina-plast DN 110 | kus | 1 |  | 0 | CS ÚRS 2019 01 |  | základní |  | 0 | 0.0003 | 0.0003 | 0 | 0 | 8 | M | 2 |  |  |  | ROZPOCET | 0 | 0 | 0 | 0 | 0 | 1 | 0 | 4 | -981161018
| D | 998 | Přesun hmot |  |  |  | 0 |  |  |  |  | 0 |  | 0 |  | 0 | 1 | D | 1 |  |  |  | ROZPOCET | [6 empty] | 0
25 | K | 998332011 | Přesun hmot pro úpravy vodních toků a kanály | t | 7.214 |  | 0 | CS ÚRS 2019 01 |  | základní |  | 0 | 0 | 0 | 0 | 0 | 4 | K | 2 |  |  |  | ROZPOCET | 0 | 0 | 0 | 0 | 0 | 1 | 0 | 4 | -1040782452

## 1.12 - SO 01.12 Oprava ko...
{be0776ca-f09f-4d66-a707-477e1453a9fb}
2
| KRYCÍ LIST SOUPISU PRACÍ | [7 empty] | v --- níže se nacházejí doplnkové a pomocné údaje k sestavám --- v | [8 empty] | False
Stavba:
Smržovský potok 10101654, Smržovka, oprava koryta, ř. km 0,000 - 3,800
Objekt:
1 - SO 01 Oprava koryta toku, ř.km 0,000 - 3,800
Soupis:
1.12 - SO 01.12 Oprava koryta - úsek č.12, ř. km 3,450 - 3,590
| KSO: |  | 833 21 29 |  |  | CC-CZ:
| Místo: |  | k.ú Smržovka (751324) |  |  | Datum: | 11. 3. 2019
| Zadavatel: |  |  |  |  | IČ:
|  | Povodí Labe, státní podnik,Víta Nejedlého 951,HK3 |  |  |  | DIČ:
| Uchazeč: |  |  |  |  | IČ: | Vyplň údaj
|  | Vyplň údaj |  |  |  | DIČ: | Vyplň údaj
| Projektant: |  |  |  |  | IČ:
|  | Šindlar s.r.o., Na Brně 372/2a, Hradec Králové 6 |  |  |  | DIČ:
| Zpracovatel: |  |  |  |  | IČ:
|  | Ing. Tomáš Konečný |  |  |  | DIČ:
Poznámka:
Soupis prací je sestaven za využití položek Cenové soustavy ÚRS. Cenové a technické podmínky položek Cenové soustavy ÚRS (Kros4 CÚ 2019 I), které jsou uvedeny v soupisu prací ( tzn. úvodní části katalogů ) jsou neomezeně dálkově k dispozici na http://www.cs-urs.cz/index.php?mod=podminky. Položky soupisu prací, které nemají ve sloupci "Cenová soustava" uveden žádný údaj, nepochází z Cenové soustavy ÚRS.
| Cena bez DPH | [5 empty] | 0
|  |  | Základ daně |  |  | Sazba daně | Výše daně
| DPH | základní | 0 |  |  | 21% | 0
|  | snížená | 0 |  |  | 15% | 0
|  | zákl. přenesená | 0 |  |  | 21% | 0
|  | sníž. přenesená | 0 |  |  | 15% | 0
|  | nulová | 0 |  |  | 0% | 0
| Cena s DPH |  |  | v | CZK |  | 0
REKAPITULACE ČLENĚNÍ SOUPISU PRACÍ
Stavba:
Smržovský potok 10101654, Smržovka, oprava koryta, ř. km 0,000 - 3,800
Objekt:
1 - SO 01 Oprava koryta toku, ř.km 0,000 - 3,800
Soupis:
1.12 - SO 01.12 Oprava koryta - úsek č.12, ř. km 3,450 - 3,590
Místo: |  |  | k.ú Smržovka (751324) |  |  | Datum: | 11. 3. 2019
Zadavatel: |  |  | Povodí Labe, státní podnik,Víta Nejedlého 951,HK3 |  |  | Projektant: | Šindlar s.r.o., Na Brně 372/2a, Hradec Králové 6
Uchazeč: |  |  | Vyplň údaj |  |  | Zpracovatel: | Ing. Tomáš Konečný
Kód dílu - Popis | [6 empty] | Cena celkem [CZK]
Náklady ze soupisu prací | [6 empty] | 0 | [11 empty] | -1
| HSV - Práce a dodávky HSV | [5 empty] | 0
| 1 - Zemní práce | [5 empty] | 0
| 2 - Zakládání | [5 empty] | 0
| 3 - Svislé a kompletní konstrukce | [5 empty] | 0
| 4 - Vodorovné konstrukce | [5 empty] | 0
| 5 - Komunikace pozemní | [5 empty] | 0
| 6 - Úpravy povrchů, podlahy a osazování výplní | [5 empty] | 0
| 8 - Trubní vedení | [5 empty] | 0
| 9 - Ostatní konstrukce a práce, bourání | [5 empty] | 0
| 998 - Přesun hmot | [5 empty] | 0
SOUPIS PRACÍ
Stavba:
Smržovský potok 10101654, Smržovka, oprava koryta, ř. km 0,000 - 3,800
Objekt:
1 - SO 01 Oprava koryta toku, ř.km 0,000 - 3,800
Soupis:
1.12 - SO 01.12 Oprava koryta - úsek č.12, ř. km 3,450 - 3,590
Místo: |  |  | k.ú Smržovka (751324) |  |  | Datum: | 11. 3. 2019
Zadavatel: |  |  | Povodí Labe, státní podnik,Víta Nejedlého 951,HK3 |  |  | Projektant: | Šindlar s.r.o., Na Brně 372/2a, Hradec Králové 6
Uchazeč: |  |  | Vyplň údaj |  |  | Zpracovatel: | Ing. Tomáš Konečný
PČ | Typ | Kód | Popis | MJ | Množství | J.cena [CZK] | Cena celkem [CZK] | Cenová soustava |  | DPH | J. Nh [h] | Nh celkem [h] | J. hmotnost [t] | Hmotnost celkem [t] | J. suť [t] | Suť Celkem [t]
Náklady soupisu celkem | [6 empty] | 0 |  |  |  |  | 0 |  | 24.1097 |  | 15.5448 |  | D | -1 | [10 empty] | 0
| D | HSV | Práce a dodávky HSV |  |  |  | 0 |  |  |  |  | 0 |  | 24.1097 |  | 15.5448 | 1 | D | 0 |  |  |  | ROZPOCET | [6 empty] | 0
| D | 1 | Zemní práce |  |  |  | 0 |  |  |  |  | 0 |  | 0.14377 |  | 3.796 | 1 | D | 1 |  |  |  | ROZPOCET | [6 empty] | 0
1 | K | 120901113 | Bourání zdiva kamenného v odkopávkách nebo prokopávkách na maltu cementovou ručně | m3 | 4.088 |  | 0 | CS ÚRS 2019 01 |  | základní |  | 0 | 0 | 0 | 0 | 0 | 4 | K | 2 |  |  |  | ROZPOCET | 0 | 0 | 0 | 0 | 0 | 1 | 0 | 4 | 765673960
| VV |  | 7,3*0,8*0,7 "příloha D.1.09.1, D.1. 09. 2 a D.1.09.3 |  | 4.088 | [12 empty] | VV | 2 | 2 | True | 1 | ROZPOCET
2 | K | 113106123 | Rozebrání dlažeb ze zámkových dlaždic komunikací pro pěší ručně | m2 | 14.6 |  | 0 | CS ÚRS 2019 01 |  | základní |  | 0 | 0 | 0 | 0.26 | 3.796 | 4 | K | 2 |  |  |  | ROZPOCET | 0 | 0 | 0 | 0 | 0 | 1 | 0 | 4 | -521854189
| VV |  | 7,3*2,0"zpevněná plocha |  | 14.6 | [12 empty] | VV | 2 | 2 | True | 1 | ROZPOCET
3 | K | 114203202 | Očištění lomového kamene nebo betonových tvárnic od malty | m3 | 4.088 |  | 0 | CS ÚRS 2019 01 |  | základní |  | 0 | 0 | 0 | 0 | 0 | 4 | K | 2 |  |  |  | ROZPOCET | 0 | 0 | 0 | 0 | 0 | 1 | 0 | 4 | 37615293
| VV |  | 4,088 "vybouraný kámen k dalšímu využití |  | 4.088 | [12 empty] | VV | 2 | 2 | True | 1 | ROZPOCET
4 | K | 114203301 | Třídění lomového kamene nebo betonových tvárnic podle druhu, velikosti nebo tvaru | m3 | 4.088 |  | 0 | CS ÚRS 2019 01 |  | základní |  | 0 | 0 | 0 | 0 | 0 | 4 | K | 2 |  |  |  | ROZPOCET | 0 | 0 | 0 | 0 | 0 | 1 | 0 | 4 | -499960674
| VV |  | 4,088 "vybouraný kámen k dalšímu využití |  | 4.088 | [12 empty] | VV | 2 | 2 | True | 1 | ROZPOCET
5 | K | 114203401 | Srovnání lomového kamene nebo betonových tvárnic s přemístěním do 10 m | m3 | 4.088 |  | 0 | CS ÚRS 2019 01 |  | základní |  | 0 | 0 | 0 | 0 | 0 | 4 | K | 2 |  |  |  | ROZPOCET | 0 | 0 | 0 | 0 | 0 | 1 | 0 | 4 | 713146961
| VV |  | 4,088 "vybouraný kámen k dalšímu využití |  | 4.088 | [12 empty] | VV | 2 | 2 | True | 1 | ROZPOCET
6 | K | 114203409 | Příplatek přemístění ke srovnání lomového kamene nebo betonových tvárnic ZKD 10 m přes 10 m | m3 | 4.088 |  | 0 | CS ÚRS 2019 01 |  | základní |  | 0 | 0 | 0 | 0 | 0 | 4 | K | 2 |  |  |  | ROZPOCET | 0 | 0 | 0 | 0 | 0 | 1 | 0 | 4 | -2010143044
| VV |  | 4,088 "vybouraný kámenk dalšímu využití, stísněný prostor |  | 4.088 | [12 empty] | VV | 2 | 2 | True | 1 | ROZPOCET
7 | K | 115001105 | Převedení vody potrubím DN do 600 | m | 8 |  | 0 | CS ÚRS 2019 01 |  | základní |  | 0 | 0.017972 | 0.14377 | 0 | 0 | 4 | K | 2 |  |  |  | ROZPOCET | 0 | 0 | 0 | 0 | 0 | 1 | 0 | 4 | -1444138923
| VV |  | 8,0 "příloha D.1.09.1 |  | 8 | [12 empty] | VV | 2 | 2 | True | 1 | ROZPOCET
8 | K | 115101201 | Čerpání vody na dopravní výšku do 10 m průměrný přítok do 500 l/min | hod | 72 |  | 0 | CS ÚRS 2019 01 |  | základní |  | 0 | 0 | 0 | 0 | 0 | 4 | K | 2 |  |  |  | ROZPOCET | 0 | 0 | 0 | 0 | 0 | 1 | 0 | 4 | 189768580
| VV |  | 3*24 |  | 72 | [12 empty] | VV | 2 | 2 | True | 1 | ROZPOCET
9 | K | 115101301 | Pohotovost čerpací soupravy pro dopravní výšku do 10 m přítok do 500 l/min | den | 3 |  | 0 | CS ÚRS 2019 01 |  | základní |  | 0 | 0 | 0 | 0 | 0 | 4 | K | 2 |  |  |  | ROZPOCET | 0 | 0 | 0 | 0 | 0 | 1 | 0 | 4 | -1752867471
10 | K | 131201101 | Hloubení jam nezapažených v hornině tř. 3 objemu do 100 m3 | m3 | 13.578 |  | 0 | CS ÚRS 2019 01 |  | základní |  | 0 | 0 | 0 | 0 | 0 | 4 | K | 2 |  |  |  | ROZPOCET | 0 | 0 | 0 | 0 | 0 | 1 | 0 | 4 | 1548011143
| VV |  | 7,3*1,86 "příloha D.1.1.3 a D.1.1.12 |  | 13.578 | [12 empty] | VV | 2 | 2 | True | 1 | ROZPOCET
11 | K | 131201109 | Příplatek za lepivost u hloubení jam nezapažených v hornině tř. 3 | m3 | 4.073 |  | 0 | CS ÚRS 2019 01 |  | základní |  | 0 | 0 | 0 | 0 | 0 | 4 | K | 2 |  |  |  | ROZPOCET | 0 | 0 | 0 | 0 | 0 | 1 | 0 | 4 | -108411946
| VV |  | 13,578*0,3 "lepivost 30 % |  | 4.073 | [12 empty] | VV | 2 | 2 | True | 1 | ROZPOCET
30 | K | 161200000R | Likvidace přebytečné zeminy a kameniva podle platné legislativy | m3 | 6.862 |  | 0 |  |  | základní |  | 0 | 0 | 0 | 0 | 0 | 4 | K | 2 |  |  |  | ROZPOCET | 0 | 0 | 0 | 0 | 0 | 1 | 0 | 4 | -1282674442
| P |  | Poznámka k položce: položka obsahuje naložení, přemístění, složení a poplatek za skládku | [14 empty] | P | 2
| VV |  | 13,578-6,716 "přebytečná zemina na skládku |  | 6.862 | [12 empty] | VV | 2 | 2 | True | 1 | ROZPOCET
13 | K | 171100000R | Jímkování | kpl | 1 |  | 0 |  |  | základní |  | 0 | 0 | 0 | 0 | 0 | 4 | K | 2 |  |  |  | ROZPOCET | 0 | 0 | 0 | 0 | 0 | 1 | 0 | 4 | -666559182
| VV |  | jímkování hrázkami z pytlů nebo z místního materiálu s těsněním proti průsaku | [14 empty] | VV | 2 | 1 | True | 0 | ROZPOCET
| VV |  | 1 |  | 1 | [12 empty] | VV | 2 | 2 | True | 1 | ROZPOCET
15 | K | 174101101 | Zásyp jam, šachet rýh nebo kolem objektů sypaninou se zhutněním | m3 | 6.716 |  | 0 | CS ÚRS 2019 01 |  | základní |  | 0 | 0 | 0 | 0 | 0 | 4 | K | 2 |  |  |  | ROZPOCET | 0 | 0 | 0 | 0 | 0 | 1 | 0 | 4 | 921193366
| VV |  | 7,3*0,92 "příloha D.1.1.3 a D.1.1.12 |  | 6.716 | [12 empty] | VV | 2 | 2 | True | 1 | ROZPOCET
| D | 2 | Zakládání |  |  |  | 0 |  |  |  |  | 0 |  | 6.0701 |  | 0 | 1 | D | 1 |  |  |  | ROZPOCET | [6 empty] | 0
16 | K | 211571121 | Výplň odvodňovacích žeber nebo trativodů kamenivem drobným těženým | m3 | 1.022 |  | 0 | CS ÚRS 2019 01 |  | základní |  | 0 | 1.9205 | 1.9628 | 0 | 0 | 4 | K | 2 |  |  |  | ROZPOCET | 0 | 0 | 0 | 0 | 0 | 1 | 0 | 4 | 1125609972
| VV |  | 7,3*0,14"příloha D.1.9.3 a D.1.9.2 , D.1.12 |  | 1.022 | [12 empty] | VV | 2 | 2 | True | 1 | ROZPOCET
17 | K | 212792211 | Odvodnění mostní opěry - drenážní flexibilní plastové potrubí DN 100 | m | 7.3 |  | 0 | CS ÚRS 2019 01 |  | základní |  | 0 | 0.00048 | 0.003504 | 0 | 0 | 4 | K | 2 |  |  |  | ROZPOCET | 0 | 0 | 0 | 0 | 0 | 1 | 0 | 4 | -655082876
| VV |  | 7,3"příloha D.1.9.3 a D.1.9.2 , D.1.12 |  | 7.3 | [12 empty] | VV | 2 | 2 | True | 1 | ROZPOCET
18 | K | 270210113 | Zdivo základové z lomového kamene výplňové na maltu MC 25 | m3 | 1.533 |  | 0 | CS ÚRS 2019 01 |  | základní |  | 0 | 2.677 | 4.1039 | 0 | 0 | 4 | K | 2 |  |  |  | ROZPOCET | 0 | 0 | 0 | 0 | 0 | 1 | 0 | 4 | 290283696
| P |  | Poznámka k položce: v projektu uvažováno zdění na maltu cementovou MC 30 | [14 empty] | P | 2
| VV |  | 7,3*0,7*0,3 "příloha D.1.09.1, D.1. 09. 2 a D.1.09.3 |  | 1.533 | [12 empty] | VV | 2 | 2 | True | 1 | ROZPOCET
| D | 3 | Svislé a kompletní konstrukce |  |  |  | 0 |  |  |  |  | 0 |  | 15.3758 |  | 0 | 1 | D | 1 |  |  |  | ROZPOCET | [6 empty] | 0
19 | K | 321213224 | Zdivo nadzákladové z lomového kamene vodních staveb rubové bez zatření na maltu MC 25 | m3 | 2.92 |  | 0 | CS ÚRS 2019 01 |  | základní |  | 0 | 2.677 | 7.8169 | 0 | 0 | 4 | K | 2 |  |  |  | ROZPOCET | 0 | 0 | 0 | 0 | 0 | 1 | 0 | 4 | -1090969358
| P |  | Poznámka k položce: v projektu uvažováno zdění na maltu cementovou MC 30 | [14 empty] | P | 2
| VV |  | 7,3*0,8*0,5 "příloha D.1.09.1, D.1. 09. 2 a D.1.09.3 |  | 2.92 | [12 empty] | VV | 2 | 2 | True | 1 | ROZPOCET
20 | K | 321222111 | Zdění obkladního zdiva vodních staveb řádkového | m3 | 2.92 |  | 0 | CS ÚRS 2019 01 |  | základní |  | 0 | 0.18293 | 0.53415 | 0 | 0 | 4 | K | 2 |  |  |  | ROZPOCET | 0 | 0 | 0 | 0 | 0 | 1 | 0 | 4 | -903066168
| VV |  | 7,3*0,8*0,5 "příloha D.1.09.1, D.1. 09. 2 a D.1.09.3 |  | 2.92 | [12 empty] | VV | 2 | 2 | True | 1 | ROZPOCET
21 | M | 583810000R | Kopák hrubý žula | m3 | 2.92 |  | 0 |  |  | základní |  | 0 | 2.4 | 7.008 | 0 | 0 | 8 | M | 2 |  |  |  | ROZPOCET | 0 | 0 | 0 | 0 | 0 | 1 | 0 | 4 | -699048074
22 | K | 334741111 | Prostup v betonových zdech z kameninových trub DN do 100 | m | 1.3 |  | 0 | CS ÚRS 2019 01 |  | základní |  | 0 | 0.01285 | 0.016705 | 0 | 0 | 4 | K | 2 |  |  |  | ROZPOCET | 0 | 0 | 0 | 0 | 0 | 1 | 0 | 4 | 1693642412
| P |  | Poznámka k položce: Prostupy ve vzdálrnosti max. po 5,0 m | [14 empty] | P | 2
| VV |  | 2*0,65" odvodnění rubu zdi, příloha D.1.12 |  | 1.3 | [12 empty] | VV | 2 | 2 | True | 1 | ROZPOCET
| D | 4 | Vodorovné konstrukce |  |  |  | 0 |  |  |  |  | 0 |  | 1.2681 |  | 0 | 1 | D | 1 |  |  |  | ROZPOCET | [6 empty] | 0
23 | K | 457311117 | Vyrovnávací nebo spádový beton C 25/30 včetně úpravy povrchu | m3 | 0.511 |  | 0 | CS ÚRS 2019 01 |  | základní |  | 0 | 2.4816 | 1.2681 | 0 | 0 | 4 | K | 2 |  |  |  | ROZPOCET | 0 | 0 | 0 | 0 | 0 | 1 | 0 | 4 | 1715289166
| VV |  | 7,3*0,7*0,1 "příloha D.1.09.1, D.1. 09. 2 a D.1.09.3 |  | 0.511 | [12 empty] | VV | 2 | 2 | True | 1 | ROZPOCET
| D | 5 | Komunikace pozemní |  |  |  | 0 |  |  |  |  | 0 |  | 1.2505 |  | 0 | 1 | D | 1 |  |  |  | ROZPOCET | [6 empty] | 0
24 | K | 596211210 | Kladení zámkové dlažby komunikací pro pěší tl 80 mm skupiny A pl do 50 m2 | m2 | 14.6 |  | 0 | CS ÚRS 2019 01 |  | základní |  | 0 | 0.08565 | 1.2505 | 0 | 0 | 4 | K | 2 |  |  |  | ROZPOCET | 0 | 0 | 0 | 0 | 0 | 1 | 0 | 4 | 228383045
| VV |  | 14,60 "zpevněná plocha (z rozebraných dlaždic |  | 14.6 | [12 empty] | VV | 2 | 2 | True | 1 | ROZPOCET
| D | 6 | Úpravy povrchů, podlahy a osazování výplní |  |  |  | 0 |  |  |  |  | 0 |  | 0 |  | 0 | 1 | D | 1 |  |  |  | ROZPOCET | [6 empty] | 0
| D | 8 | Trubní vedení |  |  |  | 0 |  |  |  |  | 0 |  | 0.0006 |  | 0 | 1 | D | 1 |  |  |  | ROZPOCET | [6 empty] | 0
25 | K | 877265211 | Montáž tvarovek z tvrdého PVC-systém KG nebo z polypropylenu-systém KG 2000 jednoosé DN 110 | kus | 2 |  | 0 | CS ÚRS 2019 01 |  | základní |  | 0 | 0 | 0 | 0 | 0 | 4 | K | 2 |  |  |  | ROZPOCET | 0 | 0 | 0 | 0 | 0 | 1 | 0 | 4 | 1682320717
| VV |  | 2 " odvodnění rubu zdi, příloha D.1.12 |  | 2 | [12 empty] | VV | 2 | 2 | True | 1 | ROZPOCET
26 | M | 28611524 | přechod kanalizační KG kamenina-plast DN 110 | kus | 2 |  | 0 | CS ÚRS 2019 01 |  | základní |  | 0 | 0.0003 | 0.0006 | 0 | 0 | 8 | M | 2 |  |  |  | ROZPOCET | 0 | 0 | 0 | 0 | 0 | 1 | 0 | 4 | -1246422829
| D | 9 | Ostatní konstrukce a práce, bourání |  |  |  | 0 |  |  |  |  | 0 |  | 0.00089126 |  | 11.7488 | 1 | D | 1 |  |  |  | ROZPOCET | [6 empty] | 0
27 | K | 977211112 | Řezání ŽB kcí hl do 350 mm stěnovou pilou do průměru výztuže 16 mm | m | 2.5 |  | 0 | CS ÚRS 2018 01 |  | základní |  | 0 | 0.0001617 | 0.00040425 | 0 | 0 | 4 | K | 2 |  |  |  | ROZPOCET | 0 | 0 | 0 | 0 | 0 | 1 | 0 | 4 | 269129141
| VV |  | 2,5 "seříznutí panelu zakrývající tok |  | 2.5 | [12 empty] | VV | 2 | 2 | True | 1 | ROZPOCET
28 | K | 981511114 | Demolice konstrukcí objektů z betonu železového postupným rozebíráním | m3 | 4.875 |  | 0 | CS ÚRS 2019 01 |  | základní |  | 0 | 9.99e-05 | 0.00048701 | 2.41 | 11.7488 | 4 | K | 2 |  |  |  | ROZPOCET | 0 | 0 | 0 | 0 | 0 | 1 | 0 | 4 | 1343076196
| VV |  | odstranění stropu zakrytého úseku, příloha D.1.09.1, D.1. 09. 2 a D.1.09.3 | [14 empty] | VV | 2 | 1 | True | 0 | ROZPOCET
| VV |  | 6,5*2,5*0,3 |  | 4.875 | [12 empty] | VV | 2 | 2 | True | 1 | ROZPOCET
| D | 998 | Přesun hmot |  |  |  | 0 |  |  |  |  | 0 |  | 0 |  | 0 | 1 | D | 1 |  |  |  | ROZPOCET | [6 empty] | 0
29 | K | 998332011 | Přesun hmot pro úpravy vodních toků a kanály | t | 24.11 |  | 0 | CS ÚRS 2019 01 |  | základní |  | 0 | 0 | 0 | 0 | 0 | 4 | K | 2 |  |  |  | ROZPOCET | 0 | 0 | 0 | 0 | 0 | 1 | 0 | 4 | 1527923414

## 1.13 - SO 01.13 Oprava ko...
{94b2b085-a626-4c10-8f84-db29db1d3029}
2
| KRYCÍ LIST SOUPISU PRACÍ | [7 empty] | v --- níže se nacházejí doplnkové a pomocné údaje k sestavám --- v | [8 empty] | False
Stavba:
Smržovský potok 10101654, Smržovka, oprava koryta, ř. km 0,000 - 3,800
Objekt:
1 - SO 01 Oprava koryta toku, ř.km 0,000 - 3,800
Soupis:
1.13 - SO 01.13 Oprava koryta - úsek č.13, ř. km 3,590 - 3,650
| KSO: |  | 833 21 29 |  |  | CC-CZ:
| Místo: |  | k.ú Smržovka (751324) |  |  | Datum: | 11. 3. 2019
| Zadavatel: |  |  |  |  | IČ:
|  | Povodí Labe, státní podnik,Víta Nejedlého 951,HK3 |  |  |  | DIČ:
| Uchazeč: |  |  |  |  | IČ: | Vyplň údaj
|  | Vyplň údaj |  |  |  | DIČ: | Vyplň údaj
| Projektant: |  |  |  |  | IČ:
|  | Šindlar s.r.o., Na Brně 372/2a, Hradec Králové 6 |  |  |  | DIČ:
| Zpracovatel: |  |  |  |  | IČ:
|  | Ing. Tomáš Konečný |  |  |  | DIČ:
Poznámka:
Soupis prací je sestaven za využití položek Cenové soustavy ÚRS. Cenové a technické podmínky položek Cenové soustavy ÚRS (Kros4 CÚ 2019 I), které jsou uvedeny v soupisu prací ( tzn. úvodní části katalogů ) jsou neomezeně dálkově k dispozici na http://www.cs-urs.cz/index.php?mod=podminky. Položky soupisu prací, které nemají ve sloupci "Cenová soustava" uveden žádný údaj, nepochází z Cenové soustavy ÚRS.
| Cena bez DPH | [5 empty] | 0
|  |  | Základ daně |  |  | Sazba daně | Výše daně
| DPH | základní | 0 |  |  | 21% | 0
|  | snížená | 0 |  |  | 15% | 0
|  | zákl. přenesená | 0 |  |  | 21% | 0
|  | sníž. přenesená | 0 |  |  | 15% | 0
|  | nulová | 0 |  |  | 0% | 0
| Cena s DPH |  |  | v | CZK |  | 0
REKAPITULACE ČLENĚNÍ SOUPISU PRACÍ
Stavba:
Smržovský potok 10101654, Smržovka, oprava koryta, ř. km 0,000 - 3,800
Objekt:
1 - SO 01 Oprava koryta toku, ř.km 0,000 - 3,800
Soupis:
1.13 - SO 01.13 Oprava koryta - úsek č.13, ř. km 3,590 - 3,650
Místo: |  |  | k.ú Smržovka (751324) |  |  | Datum: | 11. 3. 2019
Zadavatel: |  |  | Povodí Labe, státní podnik,Víta Nejedlého 951,HK3 |  |  | Projektant: | Šindlar s.r.o., Na Brně 372/2a, Hradec Králové 6
Uchazeč: |  |  | Vyplň údaj |  |  | Zpracovatel: | Ing. Tomáš Konečný
Kód dílu - Popis | [6 empty] | Cena celkem [CZK]
Náklady ze soupisu prací | [6 empty] | 0 | [11 empty] | -1
| HSV - Práce a dodávky HSV | [5 empty] | 0
| 1 - Zemní práce | [5 empty] | 0
| 2 - Zakládání | [5 empty] | 0
| 3 - Svislé a kompletní konstrukce | [5 empty] | 0
| 4 - Vodorovné konstrukce | [5 empty] | 0
| 8 - Trubní vedení | [5 empty] | 0
| 9 - Ostatní konstrukce a práce, bourání | [5 empty] | 0
| 997 - Přesun sutě | [5 empty] | 0
| 998 - Přesun hmot | [5 empty] | 0
SOUPIS PRACÍ
Stavba:
Smržovský potok 10101654, Smržovka, oprava koryta, ř. km 0,000 - 3,800
Objekt:
1 - SO 01 Oprava koryta toku, ř.km 0,000 - 3,800
Soupis:
1.13 - SO 01.13 Oprava koryta - úsek č.13, ř. km 3,590 - 3,650
Místo: |  |  | k.ú Smržovka (751324) |  |  | Datum: | 11. 3. 2019
Zadavatel: |  |  | Povodí Labe, státní podnik,Víta Nejedlého 951,HK3 |  |  | Projektant: | Šindlar s.r.o., Na Brně 372/2a, Hradec Králové 6
Uchazeč: |  |  | Vyplň údaj |  |  | Zpracovatel: | Ing. Tomáš Konečný
PČ | Typ | Kód | Popis | MJ | Množství | J.cena [CZK] | Cena celkem [CZK] | Cenová soustava |  | DPH | J. Nh [h] | Nh celkem [h] | J. hmotnost [t] | Hmotnost celkem [t] | J. suť [t] | Suť Celkem [t]
Náklady soupisu celkem | [6 empty] | 0 |  |  |  |  | 0 |  | 19.2078 |  | 2.145 |  | D | -1 | [10 empty] | 0
| D | HSV | Práce a dodávky HSV |  |  |  | 0 |  |  |  |  | 0 |  | 19.2078 |  | 2.145 | 1 | D | 0 |  |  |  | ROZPOCET | [6 empty] | 0
| D | 1 | Zemní práce |  |  |  | 0 |  |  |  |  | 0 |  | 0.10783 |  | 0 | 1 | D | 1 |  |  |  | ROZPOCET | [6 empty] | 0
1 | K | 120901113 | Bourání zdiva kamenného v odkopávkách nebo prokopávkách na maltu cementovou ručně | m3 | 1.32 |  | 0 | CS ÚRS 2019 01 |  | základní |  | 0 | 0 | 0 | 0 | 0 | 4 | K | 2 |  |  |  | ROZPOCET | 0 | 0 | 0 | 0 | 0 | 1 | 0 | 4 | 2111070714
| VV |  | 5,5*0,8*0,3 "příloha D.1.10.3, D.1.10.2 a D.1.10.3, 30% |  | 1.32 | [12 empty] | VV | 2 | 2 | True | 1 | ROZPOCET
2 | K | 114203202 | Očištění lomového kamene nebo betonových tvárnic od malty | m3 | 1.32 |  | 0 | CS ÚRS 2019 01 |  | základní |  | 0 | 0 | 0 | 0 | 0 | 4 | K | 2 |  |  |  | ROZPOCET | 0 | 0 | 0 | 0 | 0 | 1 | 0 | 4 | -2036471188
| VV |  | 1,32 "vybourané kameny |  | 1.32 | [12 empty] | VV | 2 | 2 | True | 1 | ROZPOCET
3 | K | 114203301 | Třídění lomového kamene nebo betonových tvárnic podle druhu, velikosti nebo tvaru | m3 | 1.32 |  | 0 | CS ÚRS 2019 01 |  | základní |  | 0 | 0 | 0 | 0 | 0 | 4 | K | 2 |  |  |  | ROZPOCET | 0 | 0 | 0 | 0 | 0 | 1 | 0 | 4 | 591386348
| VV |  | 1,32 "vybourané kameny |  | 1.32 | [12 empty] | VV | 2 | 2 | True | 1 | ROZPOCET
4 | K | 114203401 | Srovnání lomového kamene nebo betonových tvárnic s přemístěním do 10 m | m3 | 1.32 |  | 0 | CS ÚRS 2019 01 |  | základní |  | 0 | 0 | 0 | 0 | 0 | 4 | K | 2 |  |  |  | ROZPOCET | 0 | 0 | 0 | 0 | 0 | 1 | 0 | 4 | -411059715
| VV |  | 1,32 "vybourané kameny |  | 1.32 | [12 empty] | VV | 2 | 2 | True | 1 | ROZPOCET
5 | K | 114203409 | Příplatek přemístění ke srovnání lomového kamene nebo betonových tvárnic ZKD 10 m přes 10 m | m3 | 1.32 |  | 0 | CS ÚRS 2019 01 |  | základní |  | 0 | 0 | 0 | 0 | 0 | 4 | K | 2 |  |  |  | ROZPOCET | 0 | 0 | 0 | 0 | 0 | 1 | 0 | 4 | 809568322
| VV |  | 1,32 "vybourané kameny, stísněný prostor |  | 1.32 | [12 empty] | VV | 2 | 2 | True | 1 | ROZPOCET
6 | K | 115001105 | Převedení vody potrubím DN do 600 | m | 6 |  | 0 | CS ÚRS 2019 01 |  | základní |  | 0 | 0.017972 | 0.10783 | 0 | 0 | 4 | K | 2 |  |  |  | ROZPOCET | 0 | 0 | 0 | 0 | 0 | 1 | 0 | 4 | 1676012060
| VV |  | 6,0 "příloha D.1.10.3, D.1.10.2 a D.1.10.3 |  | 6 | [12 empty] | VV | 2 | 2 | True | 1 | ROZPOCET
7 | K | 115101201 | Čerpání vody na dopravní výšku do 10 m průměrný přítok do 500 l/min | hod | 72 |  | 0 | CS ÚRS 2019 01 |  | základní |  | 0 | 0 | 0 | 0 | 0 | 4 | K | 2 |  |  |  | ROZPOCET | 0 | 0 | 0 | 0 | 0 | 1 | 0 | 4 | -242357455
| VV |  | 3*24 |  | 72 | [12 empty] | VV | 2 | 2 | True | 1 | ROZPOCET
8 | K | 115101301 | Pohotovost čerpací soupravy pro dopravní výšku do 10 m přítok do 500 l/min | den | 3 |  | 0 | CS ÚRS 2019 01 |  | základní |  | 0 | 0 | 0 | 0 | 0 | 4 | K | 2 |  |  |  | ROZPOCET | 0 | 0 | 0 | 0 | 0 | 1 | 0 | 4 | -1863868862
9 | K | 120901113 | Bourání zdiva kamenného v odkopávkách nebo prokopávkách na maltu cementovou ručně | m3 | 9.76 |  | 0 | CS ÚRS 2019 01 |  | základní |  | 0 | 0 | 0 | 0 | 0 | 4 | K | 2 |  |  |  | ROZPOCET | 0 | 0 | 0 | 0 | 0 | 1 | 0 | 4 | -227693036
| VV |  | 24,4*0,8*0,5"příloha D.1.1.3 a D.1.1.2, 50% |  | 9.76 | [12 empty] | VV | 2 | 2 | True | 1 | ROZPOCET
10 | K | 131201101 | Hloubení jam nezapažených v hornině tř. 3 objemu do 100 m3 | m3 | 10.23 |  | 0 | CS ÚRS 2019 01 |  | základní |  | 0 | 0 | 0 | 0 | 0 | 4 | K | 2 |  |  |  | ROZPOCET | 0 | 0 | 0 | 0 | 0 | 1 | 0 | 4 | 1945873973
| VV |  | 5,5*1,86 "příloha D.1.10.3, D.1.10.2 a D.1.10.3 |  | 10.23 | [12 empty] | VV | 2 | 2 | True | 1 | ROZPOCET
11 | K | 131201109 | Příplatek za lepivost u hloubení jam nezapažených v hornině tř. 3 | m3 | 3.069 |  | 0 | CS ÚRS 2019 01 |  | základní |  | 0 | 0 | 0 | 0 | 0 | 4 | K | 2 |  |  |  | ROZPOCET | 0 | 0 | 0 | 0 | 0 | 1 | 0 | 4 | -1733012069
| VV |  | 10,23*0,3 "lepivost 30 % |  | 3.069 | [12 empty] | VV | 2 | 2 | True | 1 | ROZPOCET
31 | K | 161200000R | Likvidace přebytečné zeminy a kameniva podle platné legislativy | m3 | 5.17 |  | 0 |  |  | základní |  | 0 | 0 | 0 | 0 | 0 | 4 | K | 2 |  |  |  | ROZPOCET | 0 | 0 | 0 | 0 | 0 | 1 | 0 | 4 | -1180009756
| P |  | Poznámka k položce: položka obsahuje naložení, přemístění, složení a poplatek za skládku | [14 empty] | P | 2
| VV |  | 10,23-5,06 "přebytečná zemina na skládku |  | 5.17 | [12 empty] | VV | 2 | 2 | True | 1 | ROZPOCET
13 | K | 171100000R | Jímkování | kpl | 1 |  | 0 |  |  | základní |  | 0 | 0 | 0 | 0 | 0 | 4 | K | 2 |  |  |  | ROZPOCET | 0 | 0 | 0 | 0 | 0 | 1 | 0 | 4 | 179932567
| VV |  | jímkování hrázkami z pytlů nebo z místního materiálu s těsněním proti průsaku | [14 empty] | VV | 2 | 1 | True | 0 | ROZPOCET
| VV |  | 1 |  | 1 | [12 empty] | VV | 2 | 2 | True | 1 | ROZPOCET
15 | K | 174101101 | Zásyp jam, šachet rýh nebo kolem objektů sypaninou se zhutněním | m3 | 5.06 |  | 0 | CS ÚRS 2019 01 |  | základní |  | 0 | 0 | 0 | 0 | 0 | 4 | K | 2 |  |  |  | ROZPOCET | 0 | 0 | 0 | 0 | 0 | 1 | 0 | 4 | 1023696454
| VV |  | 5,5*0,92 "příloha D.1.1.3 a D.1.1.12 |  | 5.06 | [12 empty] | VV | 2 | 2 | True | 1 | ROZPOCET
| D | 2 | Zakládání |  |  |  | 0 |  |  |  |  | 0 |  | 4.5734 |  | 0 | 1 | D | 1 |  |  |  | ROZPOCET | [6 empty] | 0
16 | K | 211571121 | Výplň odvodňovacích žeber nebo trativodů kamenivem drobným těženým | m3 | 0.77 |  | 0 | CS ÚRS 2019 01 |  | základní |  | 0 | 1.9205 | 1.4788 | 0 | 0 | 4 | K | 2 |  |  |  | ROZPOCET | 0 | 0 | 0 | 0 | 0 | 1 | 0 | 4 | -454520218
| VV |  | 5,5*0,14"příloha D.1.10.3 a D.1.10.2 , D.1.12 |  | 0.77 | [12 empty] | VV | 2 | 2 | True | 1 | ROZPOCET
17 | K | 212792211 | Odvodnění mostní opěry - drenážní flexibilní plastové potrubí DN 100 | m | 5.5 |  | 0 | CS ÚRS 2019 01 |  | základní |  | 0 | 0.00048 | 0.00264 | 0 | 0 | 4 | K | 2 |  |  |  | ROZPOCET | 0 | 0 | 0 | 0 | 0 | 1 | 0 | 4 | 1761243978
| VV |  | 5,5 "příloha D.1.10.3 a D.1.10.2 , D.1.12 |  | 5.5 | [12 empty] | VV | 2 | 2 | True | 1 | ROZPOCET
18 | K | 270210113 | Zdivo základové z lomového kamene výplňové na maltu MC 25 | m3 | 1.155 |  | 0 | CS ÚRS 2019 01 |  | základní |  | 0 | 2.677 | 3.092 | 0 | 0 | 4 | K | 2 |  |  |  | ROZPOCET | 0 | 0 | 0 | 0 | 0 | 1 | 0 | 4 | -1394025041
| P |  | Poznámka k položce: v projektu uvažováno zdění na maltu cementovou MC 30 | [14 empty] | P | 2
| VV |  | 5,5*0,7*0,3 "příloha D.1.10.3, D.1.10.2 a D.1.10.3 |  | 1.155 | [12 empty] | VV | 2 | 2 | True | 1 | ROZPOCET
| D | 3 | Svislé a kompletní konstrukce |  |  |  | 0 |  |  |  |  | 0 |  | 13.5709 |  | 0 | 1 | D | 1 |  |  |  | ROZPOCET | [6 empty] | 0
19 | K | 311231118 | Zdivo nosné z cihel dl 290 mm P7 až 15 na MC 15 | m3 | 1.1 |  | 0 | CS ÚRS 2019 01 |  | základní |  | 0 | 1.8097 | 1.9907 | 0 | 0 | 4 | K | 2 |  |  |  | ROZPOCET | 0 | 0 | 0 | 0 | 0 | 1 | 0 | 4 | -673504316
| VV |  | 1,1*2,0*0,5 "obnova zděného plotu na PB |  | 1.1 | [12 empty] | VV | 2 | 2 | True | 1 | ROZPOCET
20 | K | 321213224 | Zdivo nadzákladové z lomového kamene vodních staveb rubové bez zatření na maltu MC 25 | m3 | 2.2 |  | 0 | CS ÚRS 2019 01 |  | základní |  | 0 | 2.677 | 5.8894 | 0 | 0 | 4 | K | 2 |  |  |  | ROZPOCET | 0 | 0 | 0 | 0 | 0 | 1 | 0 | 4 | 378769479
| P |  | Poznámka k položce: v projektu uvažováno zdění na maltu cementovou MC 30 | [14 empty] | P | 2
| VV |  | 5,5*0,8*0,5 "příloha D.1.10.3, D.1.10.2 a D.1.10.3 |  | 2.2 | [12 empty] | VV | 2 | 2 | True | 1 | ROZPOCET
21 | K | 321222111 | Zdění obkladního zdiva vodních staveb řádkového | m3 | 2.2 |  | 0 | CS ÚRS 2019 01 |  | základní |  | 0 | 0.18293 | 0.40244 | 0 | 0 | 4 | K | 2 |  |  |  | ROZPOCET | 0 | 0 | 0 | 0 | 0 | 1 | 0 | 4 | 1359896027
| VV |  | 5,5*0,8*0,5 "příloha D.1.10.3, D.1.10.2 a D.1.10.3 |  | 2.2 | [12 empty] | VV | 2 | 2 | True | 1 | ROZPOCET
22 | M | 583810000R | Kopák hrubý žula | m3 | 2.2 |  | 0 |  |  | základní |  | 0 | 2.4 | 5.28 | 0 | 0 | 8 | M | 2 |  |  |  | ROZPOCET | 0 | 0 | 0 | 0 | 0 | 1 | 0 | 4 | -2120684252
23 | K | 334741111 | Prostup v betonových zdech z kameninových trub DN do 100 | m | 0.65 |  | 0 | CS ÚRS 2019 01 |  | základní |  | 0 | 0.01285 | 0.0083525 | 0 | 0 | 4 | K | 2 |  |  |  | ROZPOCET | 0 | 0 | 0 | 0 | 0 | 1 | 0 | 4 | 1471085599
| P |  | Poznámka k položce: Prostupy ve vzdálrnosti max. po 5,0 m | [14 empty] | P | 2
| VV |  | 1*0,65" odvodnění rubu zdi, příloha D.1.12 |  | 0.65 | [12 empty] | VV | 2 | 2 | True | 1 | ROZPOCET
| D | 4 | Vodorovné konstrukce |  |  |  | 0 |  |  |  |  | 0 |  | 0.95541 |  | 0 | 1 | D | 1 |  |  |  | ROZPOCET | [6 empty] | 0
24 | K | 457311117 | Vyrovnávací nebo spádový beton C 25/30 včetně úpravy povrchu | m3 | 0.385 |  | 0 | CS ÚRS 2019 01 |  | základní |  | 0 | 2.4816 | 0.95541 | 0 | 0 | 4 | K | 2 |  |  |  | ROZPOCET | 0 | 0 | 0 | 0 | 0 | 1 | 0 | 4 | 224295772
| VV |  | 5,5*0,7*0,1 "příloha D.1.10.3, D.1.10.2 a D.1.10.3 |  | 0.385 | [12 empty] | VV | 2 | 2 | True | 1 | ROZPOCET
| D | 8 | Trubní vedení |  |  |  | 0 |  |  |  |  | 0 |  | 0.0003 |  | 0 | 1 | D | 1 |  |  |  | ROZPOCET | [6 empty] | 0
25 | K | 877265211 | Montáž tvarovek z tvrdého PVC-systém KG nebo z polypropylenu-systém KG 2000 jednoosé DN 110 | kus | 1 |  | 0 | CS ÚRS 2019 01 |  | základní |  | 0 | 0 | 0 | 0 | 0 | 4 | K | 2 |  |  |  | ROZPOCET | 0 | 0 | 0 | 0 | 0 | 1 | 0 | 4 | 1827590443
| VV |  | 1" odvodnění rubu zdi, příloha D.1.12 |  | 1 | [12 empty] | VV | 2 | 2 | True | 1 | ROZPOCET
26 | M | 28611524 | přechod kanalizační KG kamenina-plast DN 110 | kus | 1 |  | 0 | CS ÚRS 2019 01 |  | základní |  | 0 | 0.0003 | 0.0003 | 0 | 0 | 8 | M | 2 |  |  |  | ROZPOCET | 0 | 0 | 0 | 0 | 0 | 1 | 0 | 4 | 638045056
| D | 9 | Ostatní konstrukce a práce, bourání |  |  |  | 0 |  |  |  |  | 0 |  | 0 |  | 2.145 | 1 | D | 1 |  |  |  | ROZPOCET | [6 empty] | 0
27 | K | 962032241 | Bourání zdiva z cihel pálených nebo vápenopískových na MC přes 1 m3 | m3 | 1.1 |  | 0 | CS ÚRS 2019 01 |  | základní |  | 0 | 0 | 0 | 1.95 | 2.145 | 4 | K | 2 |  |  |  | ROZPOCET | 0 | 0 | 0 | 0 | 0 | 1 | 0 | 4 | -1908288229
| VV |  | 1,1*2,0*0,5 "zděný plot na PB |  | 1.1 | [12 empty] | VV | 2 | 2 | True | 1 | ROZPOCET
| D | 997 | Přesun sutě |  |  |  | 0 |  |  |  |  | 0 |  | 0 |  | 0 | 1 | D | 1 |  |  |  | ROZPOCET | [6 empty] | 0
28 | K | 997006512 | Vodorovné doprava suti s naložením a složením na skládku do 1 km | t | 2.145 |  | 0 | CS ÚRS 2019 01 |  | základní |  | 0 | 0 | 0 | 0 | 0 | 4 | K | 2 |  |  |  | ROZPOCET | 0 | 0 | 0 | 0 | 0 | 1 | 0 | 4 | 1839465956
29 | K | 997006519 | Příplatek k vodorovnému přemístění suti na skládku ZKD 1 km přes 1 km | t | 4.29 |  | 0 | CS ÚRS 2019 01 |  | základní |  | 0 | 0 | 0 | 0 | 0 | 4 | K | 2 |  |  |  | ROZPOCET | 0 | 0 | 0 | 0 | 0 | 1 | 0 | 4 | 1222151850
| VV |  | 2,145*2 "2 příplatky |  | 4.29 | [12 empty] | VV | 2 | 2 | True | 1 | ROZPOCET
| D | 998 | Přesun hmot |  |  |  | 0 |  |  |  |  | 0 |  | 0 |  | 0 | 1 | D | 1 |  |  |  | ROZPOCET | [6 empty] | 0
30 | K | 998332011 | Přesun hmot pro úpravy vodních toků a kanály | t | 19.208 |  | 0 | CS ÚRS 2019 01 |  | základní |  | 0 | 0 | 0 | 0 | 0 | 4 | K | 2 |  |  |  | ROZPOCET | 0 | 0 | 0 | 0 | 0 | 1 | 0 | 4 | -618739948

## 1.14 - SO 01.14 Oprava ko...
{e4ac4586-cb8c-4222-9273-25fece5d3d2a}
2
| KRYCÍ LIST SOUPISU PRACÍ | [7 empty] | v --- níže se nacházejí doplnkové a pomocné údaje k sestavám --- v | [8 empty] | False
Stavba:
Smržovský potok 10101654, Smržovka, oprava koryta, ř. km 0,000 - 3,800
Objekt:
1 - SO 01 Oprava koryta toku, ř.km 0,000 - 3,800
Soupis:
1.14 - SO 01.14 Oprava koryta - úsek č.14, ř. km 3,650 - 3,700
| KSO: |  | 833 21 29 |  |  | CC-CZ:
| Místo: |  | k.ú Smržovka (751324) |  |  | Datum: | 11. 3. 2019
| Zadavatel: |  |  |  |  | IČ:
|  | Povodí Labe, státní podnik,Víta Nejedlého 951,HK3 |  |  |  | DIČ:
| Uchazeč: |  |  |  |  | IČ: | Vyplň údaj
|  | Vyplň údaj |  |  |  | DIČ: | Vyplň údaj
| Projektant: |  |  |  |  | IČ:
|  | Šindlar s.r.o., Na Brně 372/2a, Hradec Králové 6 |  |  |  | DIČ:
| Zpracovatel: |  |  |  |  | IČ:
|  | Ing. Tomáš Konečný |  |  |  | DIČ:
Poznámka:
Soupis prací je sestaven za využití položek Cenové soustavy ÚRS. Cenové a technické podmínky položek Cenové soustavy ÚRS (Kros4 CÚ 2019 I), které jsou uvedeny v soupisu prací ( tzn. úvodní části katalogů ) jsou neomezeně dálkově k dispozici na http://www.cs-urs.cz/index.php?mod=podminky. Položky soupisu prací, které nemají ve sloupci "Cenová soustava" uveden žádný údaj, nepochází z Cenové soustavy ÚRS.
| Cena bez DPH | [5 empty] | 0
|  |  | Základ daně |  |  | Sazba daně | Výše daně
| DPH | základní | 0 |  |  | 21% | 0
|  | snížená | 0 |  |  | 15% | 0
|  | zákl. přenesená | 0 |  |  | 21% | 0
|  | sníž. přenesená | 0 |  |  | 15% | 0
|  | nulová | 0 |  |  | 0% | 0
| Cena s DPH |  |  | v | CZK |  | 0
REKAPITULACE ČLENĚNÍ SOUPISU PRACÍ
Stavba:
Smržovský potok 10101654, Smržovka, oprava koryta, ř. km 0,000 - 3,800
Objekt:
1 - SO 01 Oprava koryta toku, ř.km 0,000 - 3,800
Soupis:
1.14 - SO 01.14 Oprava koryta - úsek č.14, ř. km 3,650 - 3,700
Místo: |  |  | k.ú Smržovka (751324) |  |  | Datum: | 11. 3. 2019
Zadavatel: |  |  | Povodí Labe, státní podnik,Víta Nejedlého 951,HK3 |  |  | Projektant: | Šindlar s.r.o., Na Brně 372/2a, Hradec Králové 6
Uchazeč: |  |  | Vyplň údaj |  |  | Zpracovatel: | Ing. Tomáš Konečný
Kód dílu - Popis | [6 empty] | Cena celkem [CZK]
Náklady ze soupisu prací | [6 empty] | 0 | [11 empty] | -1
| HSV - Práce a dodávky HSV | [5 empty] | 0
| 1 - Zemní práce | [5 empty] | 0
| 2 - Zakládání | [5 empty] | 0
| 3 - Svislé a kompletní konstrukce | [5 empty] | 0
| 4 - Vodorovné konstrukce | [5 empty] | 0
| 8 - Trubní vedení | [5 empty] | 0
| 9 - Ostatní konstrukce a práce, bourání | [5 empty] | 0
| 998 - Přesun hmot | [5 empty] | 0
SOUPIS PRACÍ
Stavba:
Smržovský potok 10101654, Smržovka, oprava koryta, ř. km 0,000 - 3,800
Objekt:
1 - SO 01 Oprava koryta toku, ř.km 0,000 - 3,800
Soupis:
1.14 - SO 01.14 Oprava koryta - úsek č.14, ř. km 3,650 - 3,700
Místo: |  |  | k.ú Smržovka (751324) |  |  | Datum: | 11. 3. 2019
Zadavatel: |  |  | Povodí Labe, státní podnik,Víta Nejedlého 951,HK3 |  |  | Projektant: | Šindlar s.r.o., Na Brně 372/2a, Hradec Králové 6
Uchazeč: |  |  | Vyplň údaj |  |  | Zpracovatel: | Ing. Tomáš Konečný
PČ | Typ | Kód | Popis | MJ | Množství | J.cena [CZK] | Cena celkem [CZK] | Cenová soustava |  | DPH | J. Nh [h] | Nh celkem [h] | J. hmotnost [t] | Hmotnost celkem [t] | J. suť [t] | Suť Celkem [t]
Náklady soupisu celkem | [6 empty] | 0 |  |  |  |  | 0 |  | 247.9721 |  | 0.0594 |  | D | -1 | [10 empty] | 0
| D | HSV | Práce a dodávky HSV |  |  |  | 0 |  |  |  |  | 0 |  | 247.9721 |  | 0.0594 | 1 | D | 0 |  |  |  | ROZPOCET | [6 empty] | 0
| D | 1 | Zemní práce |  |  |  | 0 |  |  |  |  | 0 |  | 0.89896 |  | 0 | 1 | D | 1 |  |  |  | ROZPOCET | [6 empty] | 0
1 | K | 120901113 | Bourání zdiva kamenného v odkopávkách nebo prokopávkách na maltu cementovou ručně | m3 | 53.592 |  | 0 | CS ÚRS 2019 01 |  | základní |  | 0 | 0 | 0 | 0 | 0 | 4 | K | 2 |  |  |  | ROZPOCET | 0 | 0 | 0 | 0 | 0 | 1 | 0 | 4 | -1265799979
| VV |  | (47,0+48,7)*0,8*0,7 "příl. D.1.11.1., D.1.11.2. a D.1.11.3, 70% |  | 53.592 | [12 empty] | VV | 2 | 2 | True | 1 | ROZPOCET
2 | K | 111251111 | Drcení ořezaných větví D do 100 mm s odvozem do 20 km | m3 | 0.25 |  | 0 | CS ÚRS 2019 01 |  | základní |  | 0 | 0 | 0 | 0 | 0 | 4 | K | 2 |  |  |  | ROZPOCET | 0 | 0 | 0 | 0 | 0 | 1 | 0 | 4 | 1533247949
| VV |  | 5*0,05 "větve pokácených stromů |  | 0.25 | [12 empty] | VV | 2 | 2 | True | 1 | ROZPOCET
3 | K | 112101101 | Odstranění stromů listnatých průměru kmene do 300 mm | kus | 5 |  | 0 | CS ÚRS 2019 01 |  | základní |  | 0 | 0 | 0 | 0 | 0 | 4 | K | 2 |  |  |  | ROZPOCET | 0 | 0 | 0 | 0 | 0 | 1 | 0 | 4 | -965473614
| VV |  | 5 "příl. D.1.11.1. |  | 5 | [12 empty] | VV | 2 | 2 | True | 1 | ROZPOCET
4 | K | 112201101 | Odstranění pařezů D do 300 mm | kus | 8 |  | 0 | CS ÚRS 2019 01 |  | základní |  | 0 | 4.6394e-05 | 0.00037115 | 0 | 0 | 4 | K | 2 |  |  |  | ROZPOCET | 0 | 0 | 0 | 0 | 0 | 1 | 0 | 4 | 1425147130
| VV |  | 5+3 "příl. D.1.11.1. |  | 8 | [12 empty] | VV | 2 | 2 | True | 1 | ROZPOCET
5 | K | 114203202 | Očištění lomového kamene nebo betonových tvárnic od malty | m3 | 53.592 |  | 0 | CS ÚRS 2019 01 |  | základní |  | 0 | 0 | 0 | 0 | 0 | 4 | K | 2 |  |  |  | ROZPOCET | 0 | 0 | 0 | 0 | 0 | 1 | 0 | 4 | 1955407822
| VV |  | 53,592 "vybourané kameny |  | 53.592 | [12 empty] | VV | 2 | 2 | True | 1 | ROZPOCET
6 | K | 114203301 | Třídění lomového kamene nebo betonových tvárnic podle druhu, velikosti nebo tvaru | m3 | 53.592 |  | 0 | CS ÚRS 2019 01 |  | základní |  | 0 | 0 | 0 | 0 | 0 | 4 | K | 2 |  |  |  | ROZPOCET | 0 | 0 | 0 | 0 | 0 | 1 | 0 | 4 | 1905066056
| VV |  | 53,592 "vybourané kameny |  | 53.592 | [12 empty] | VV | 2 | 2 | True | 1 | ROZPOCET
7 | K | 114203401 | Srovnání lomového kamene nebo betonových tvárnic s přemístěním do 10 m | m3 | 53.592 |  | 0 | CS ÚRS 2019 01 |  | základní |  | 0 | 0 | 0 | 0 | 0 | 4 | K | 2 |  |  |  | ROZPOCET | 0 | 0 | 0 | 0 | 0 | 1 | 0 | 4 | -1566997932
| VV |  | 53,592 "vybourané kameny |  | 53.592 | [12 empty] | VV | 2 | 2 | True | 1 | ROZPOCET
8 | K | 114203409 | Příplatek přemístění ke srovnání lomového kamene nebo betonových tvárnic ZKD 10 m přes 10 m | m3 | 53.592 |  | 0 | CS ÚRS 2019 01 |  | základní |  | 0 | 0 | 0 | 0 | 0 | 4 | K | 2 |  |  |  | ROZPOCET | 0 | 0 | 0 | 0 | 0 | 1 | 0 | 4 | 1368461783
| VV |  | 53,592 "vybourané kameny, stísněný prostor |  | 53.592 | [12 empty] | VV | 2 | 2 | True | 1 | ROZPOCET
9 | K | 115001105 | Převedení vody potrubím DN do 600 | m | 50 |  | 0 | CS ÚRS 2019 01 |  | základní |  | 0 | 0.017972 | 0.89859 | 0 | 0 | 4 | K | 2 |  |  |  | ROZPOCET | 0 | 0 | 0 | 0 | 0 | 1 | 0 | 4 | 932833114
| VV |  | 50,0 "příl. D.1.11.1. |  | 50 | [12 empty] | VV | 2 | 2 | True | 1 | ROZPOCET
10 | K | 115101201 | Čerpání vody na dopravní výšku do 10 m průměrný přítok do 500 l/min | hod | 480 |  | 0 | CS ÚRS 2019 01 |  | základní |  | 0 | 0 | 0 | 0 | 0 | 4 | K | 2 |  |  |  | ROZPOCET | 0 | 0 | 0 | 0 | 0 | 1 | 0 | 4 | 1270186427
| VV |  | 20*24 |  | 480 | [12 empty] | VV | 2 | 2 | True | 1 | ROZPOCET
11 | K | 115101301 | Pohotovost čerpací soupravy pro dopravní výšku do 10 m přítok do 500 l/min | den | 20 |  | 0 | CS ÚRS 2019 01 |  | základní |  | 0 | 0 | 0 | 0 | 0 | 4 | K | 2 |  |  |  | ROZPOCET | 0 | 0 | 0 | 0 | 0 | 1 | 0 | 4 | -56510804
12 | K | 131201101 | Hloubení jam nezapažených v hornině tř. 3 objemu do 100 m3 | m3 | 178.002 |  | 0 | CS ÚRS 2019 01 |  | základní |  | 0 | 0 | 0 | 0 | 0 | 4 | K | 2 |  |  |  | ROZPOCET | 0 | 0 | 0 | 0 | 0 | 1 | 0 | 4 | 940620392
| VV |  | (47,0+48,7)*1,86 "příl. D.1.11.1., D.1.11.2. a D.1.11.3 |  | 178.002 | [12 empty] | VV | 2 | 2 | True | 1 | ROZPOCET
13 | K | 131201109 | Příplatek za lepivost u hloubení jam nezapažených v hornině tř. 3 | m3 | 53.4 |  | 0 | CS ÚRS 2019 01 |  | základní |  | 0 | 0 | 0 | 0 | 0 | 4 | K | 2 |  |  |  | ROZPOCET | 0 | 0 | 0 | 0 | 0 | 1 | 0 | 4 | -2066842536
| VV |  | 178,0*0,3 "lepivost 30 % |  | 53.4 | [12 empty] | VV | 2 | 2 | True | 1 | ROZPOCET
34 | K | 161200000R | Likvidace přebytečné zeminy a kameniva podle platné legislativy | m3 | 89.956 |  | 0 |  |  | základní |  | 0 | 0 | 0 | 0 | 0 | 4 | K | 2 |  |  |  | ROZPOCET | 0 | 0 | 0 | 0 | 0 | 1 | 0 | 4 | 2146224426
| P |  | Poznámka k položce: položka obsahuje naložení, přemístění, složení a poplatek za skládku | [14 empty] | P | 2
| VV |  | 178,0-88,044 "přebytečná zemina na skládku |  | 89.956 | [12 empty] | VV | 2 | 2 | True | 1 | ROZPOCET
35 | K | 162100000R | Likvidace dřevní hmoty (pařezů) podle platné legislativy | kpl | 1 |  | 0 |  |  | základní |  | 0 | 0 | 0 | 0 | 0 | 4 | K | 2 |  |  |  | ROZPOCET | 0 | 0 | 0 | 0 | 0 | 1 | 0 | 4 | -1920484372
| P |  | Poznámka k položce: položka obsahuje naložení, přemístění, složení a poplatek za skládku | [14 empty] | P | 2
| VV |  | z položky odstr. pařezů D do 300 mm | [14 empty] | VV | 2 | 1 | True | 0 | ROZPOCET
| VV |  | 1 |  | 1 | [12 empty] | VV | 2 | 2 | True | 1 | ROZPOCET
16 | K | 171100000R | Jímkování | kpl | 1 |  | 0 |  |  | základní |  | 0 | 0 | 0 | 0 | 0 | 4 | K | 2 |  |  |  | ROZPOCET | 0 | 0 | 0 | 0 | 0 | 1 | 0 | 4 | -1028130223
| VV |  | jímkování hrázkami z pytlů nebo z místního materiálu s těsněním proti průsaku | [14 empty] | VV | 2 | 1 | True | 0 | ROZPOCET
| VV |  | 1 |  | 1 | [12 empty] | VV | 2 | 2 | True | 1 | ROZPOCET
18 | K | 174101101 | Zásyp jam, šachet rýh nebo kolem objektů sypaninou se zhutněním | m3 | 88.044 |  | 0 | CS ÚRS 2019 01 |  | základní |  | 0 | 0 | 0 | 0 | 0 | 4 | K | 2 |  |  |  | ROZPOCET | 0 | 0 | 0 | 0 | 0 | 1 | 0 | 4 | 1635185214
| VV |  | (47,0+48,7)*0,92 "příloha D.1.1.3 a D.1.1.12 |  | 88.044 | [12 empty] | VV | 2 | 2 | True | 1 | ROZPOCET
| D | 2 | Zakládání |  |  |  | 0 |  |  |  |  | 0 |  | 79.5769 |  | 0 | 1 | D | 1 |  |  |  | ROZPOCET | [6 empty] | 0
19 | K | 211571121 | Výplň odvodňovacích žeber nebo trativodů kamenivem drobným těženým | m3 | 13.398 |  | 0 | CS ÚRS 2019 01 |  | základní |  | 0 | 1.9205 | 25.7309 | 0 | 0 | 4 | K | 2 |  |  |  | ROZPOCET | 0 | 0 | 0 | 0 | 0 | 1 | 0 | 4 | 333152718
| VV |  | (47,0+48,7)*0,14"příloha D.1.11.3 a D.1.11.2 , D.1.12 |  | 13.398 | [12 empty] | VV | 2 | 2 | True | 1 | ROZPOCET
20 | K | 212792211 | Odvodnění mostní opěry - drenážní flexibilní plastové potrubí DN 100 | m | 95.7 |  | 0 | CS ÚRS 2019 01 |  | základní |  | 0 | 0.00048 | 0.045936 | 0 | 0 | 4 | K | 2 |  |  |  | ROZPOCET | 0 | 0 | 0 | 0 | 0 | 1 | 0 | 4 | -1824652459
| VV |  | 47,0+48,7"příloha D.1.11.3 a D.1.11.2 , D.1.12 |  | 95.7 | [12 empty] | VV | 2 | 2 | True | 1 | ROZPOCET
21 | K | 270210113 | Zdivo základové z lomového kamene výplňové na maltu MC 25 | m3 | 20.097 |  | 0 | CS ÚRS 2019 01 |  | základní |  | 0 | 2.677 | 53.8001 | 0 | 0 | 4 | K | 2 |  |  |  | ROZPOCET | 0 | 0 | 0 | 0 | 0 | 1 | 0 | 4 | 1123561740
| P |  | Poznámka k položce: v projektu uvažováno zdění na maltu cementovou MC 30 | [14 empty] | P | 2
| VV |  | (47,0+48,7)*0,7*0,3 "příl. D.1.11.1., D.1.11.2. a D.1.11.3 |  | 20.097 | [12 empty] | VV | 2 | 2 | True | 1 | ROZPOCET
| D | 3 | Svislé a kompletní konstrukce |  |  |  | 0 |  |  |  |  | 0 |  | 150.8665 |  | 0 | 1 | D | 1 |  |  |  | ROZPOCET | [6 empty] | 0
22 | K | 321213224 | Zdivo nadzákladové z lomového kamene vodních staveb rubové bez zatření na maltu MC 25 | m3 | 38.28 |  | 0 | CS ÚRS 2019 01 |  | základní |  | 0 | 2.677 | 102.4763 | 0 | 0 | 4 | K | 2 |  |  |  | ROZPOCET | 0 | 0 | 0 | 0 | 0 | 1 | 0 | 4 | -1944492478
| P |  | Poznámka k položce: v projektu uvažováno zdění na maltu cementovou MC 30 | [14 empty] | P | 2
| VV |  | (47,0+48,7)*0,8*0,5 "příl. D.1.11.1., D.1.11.2. a D.1.11.3 |  | 38.28 | [12 empty] | VV | 2 | 2 | True | 1 | ROZPOCET
23 | K | 321222111 | Zdění obkladního zdiva vodních staveb řádkového | m3 | 38.28 |  | 0 | CS ÚRS 2019 01 |  | základní |  | 0 | 0.18293 | 7.0025 | 0 | 0 | 4 | K | 2 |  |  |  | ROZPOCET | 0 | 0 | 0 | 0 | 0 | 1 | 0 | 4 | -276682988
| VV |  | (47,0+48,7)*0,8*0,5 "příl. D.1.11.1., D.1.11.2. a D.1.11.3 |  | 38.28 | [12 empty] | VV | 2 | 2 | True | 1 | ROZPOCET
24 | M | 583810000R | Kopák hrubý žula | m3 | 17.16 |  | 0 |  |  | základní |  | 0 | 2.4 | 41.184 | 0 | 0 | 8 | M | 2 |  |  |  | ROZPOCET | 0 | 0 | 0 | 0 | 0 | 1 | 0 | 4 | 644972375
25 | K | 334741111 | Prostup v betonových zdech z kameninových trub DN do 100 | m | 12.35 |  | 0 | CS ÚRS 2019 01 |  | základní |  | 0 | 0.01285 | 0.1587 | 0 | 0 | 4 | K | 2 |  |  |  | ROZPOCET | 0 | 0 | 0 | 0 | 0 | 1 | 0 | 4 | 2108573097
| P |  | Poznámka k položce: Prostupy ve vzdálrnosti max. po 5,0 m | [14 empty] | P | 2
| VV |  | 19*0,65" odvodnění rubu zdi, příloha D.1.12 |  | 12.35 | [12 empty] | VV | 2 | 2 | True | 1 | ROZPOCET
26 | K | 348401130 | Osazení oplocení ze strojového pletiva s napínacími dráty výšky do 2,0 m do 15° sklonu svahu | m | 30 |  | 0 | CS ÚRS 2019 01 |  | základní |  | 0 | 0 | 0 | 0 | 0 | 4 | K | 2 |  |  |  | ROZPOCET | 0 | 0 | 0 | 0 | 0 | 1 | 0 | 4 | 1506959005
| VV |  | 30,0 "obnova rozebraného oplocení podél PB |  | 30 | [12 empty] | VV | 2 | 2 | True | 1 | ROZPOCET
27 | M | 31327513 | pletivo drátěné plastifikované se čtvercovými oky 55 mm/2,5 mm, 160 cm | m | 30 |  | 0 | CS ÚRS 2019 01 |  | základní |  | 0 | 0.0015 | 0.045 | 0 | 0 | 8 | M | 2 |  |  |  | ROZPOCET | 0 | 0 | 0 | 0 | 0 | 1 | 0 | 4 | -1638735510
| D | 4 | Vodorovné konstrukce |  |  |  | 0 |  |  |  |  | 0 |  | 16.6241 |  | 0 | 1 | D | 1 |  |  |  | ROZPOCET | [6 empty] | 0
28 | K | 457311117 | Vyrovnávací nebo spádový beton C 25/30 včetně úpravy povrchu | m3 | 6.699 |  | 0 | CS ÚRS 2019 01 |  | základní |  | 0 | 2.4816 | 16.6241 | 0 | 0 | 4 | K | 2 |  |  |  | ROZPOCET | 0 | 0 | 0 | 0 | 0 | 1 | 0 | 4 | -975064889
| VV |  | (47,0+48,7)*0,7*0,1 "příl. D.1.11.1., D.1.11.2. a D.1.11.3 |  | 6.699 | [12 empty] | VV | 2 | 2 | True | 1 | ROZPOCET
| D | 8 | Trubní vedení |  |  |  | 0 |  |  |  |  | 0 |  | 0.0057 |  | 0 | 1 | D | 1 |  |  |  | ROZPOCET | [6 empty] | 0
29 | K | 877265211 | Montáž tvarovek z tvrdého PVC-systém KG nebo z polypropylenu-systém KG 2000 jednoosé DN 110 | kus | 19 |  | 0 | CS ÚRS 2019 01 |  | základní |  | 0 | 0 | 0 | 0 | 0 | 4 | K | 2 |  |  |  | ROZPOCET | 0 | 0 | 0 | 0 | 0 | 1 | 0 | 4 | -568936127
| VV |  | 19 " odvodnění rubu zdi, příloha D.1.12 |  | 19 | [12 empty] | VV | 2 | 2 | True | 1 | ROZPOCET
30 | M | 28611524 | přechod kanalizační KG kamenina-plast DN 110 | kus | 19 |  | 0 | CS ÚRS 2019 01 |  | základní |  | 0 | 0.0003 | 0.0057 | 0 | 0 | 8 | M | 2 |  |  |  | ROZPOCET | 0 | 0 | 0 | 0 | 0 | 1 | 0 | 4 | -1133381839
| D | 9 | Ostatní konstrukce a práce, bourání |  |  |  | 0 |  |  |  |  | 0 |  | 0 |  | 0.0594 | 1 | D | 1 |  |  |  | ROZPOCET | [6 empty] | 0
31 | K | 966071821 | Rozebrání oplocení z drátěného pletiva se čtvercovými oky výšky do 1,6 m | m | 30 |  | 0 | CS ÚRS 2019 01 |  | základní |  | 0 | 0 | 0 | 0.00198 | 0.0594 | 4 | K | 2 |  |  |  | ROZPOCET | 0 | 0 | 0 | 0 | 0 | 1 | 0 | 4 | 1768563435
| VV |  | 30,0 "podél pravého břehu, příl. D.1.11.1 |  | 30 | [12 empty] | VV | 2 | 2 | True | 1 | ROZPOCET
| D | 998 | Přesun hmot |  |  |  | 0 |  |  |  |  | 0 |  | 0 |  | 0 | 1 | D | 1 |  |  |  | ROZPOCET | [6 empty] | 0
33 | K | 998332011 | Přesun hmot pro úpravy vodních toků a kanály | t | 247.972 |  | 0 | CS ÚRS 2019 01 |  | základní |  | 0 | 0 | 0 | 0 | 0 | 4 | K | 2 |  |  |  | ROZPOCET | 0 | 0 | 0 | 0 | 0 | 1 | 0 | 4 | -1319668556

## 2 - VON Vedlejší a ostatn...
{7ee92c10-c65b-4ce8-925c-2556297a34cd}
2
| KRYCÍ LIST SOUPISU PRACÍ | [7 empty] | v --- níže se nacházejí doplnkové a pomocné údaje k sestavám --- v | [8 empty] | False
Stavba:
Smržovský potok 10101654, Smržovka, oprava koryta, ř. km 0,000 - 3,800
Objekt:
2 - VON Vedlejší a ostatní náklady
| KSO: |  | 833 21 29 |  |  | CC-CZ:
| Místo: |  | k.ú Smržovka (751324) |  |  | Datum: | 11. 3. 2019
| Zadavatel: |  |  |  |  | IČ:
|  | Povodí Labe, státní podnik,Víta Nejedlého 951,HK3 |  |  |  | DIČ:
| Uchazeč: |  |  |  |  | IČ: | Vyplň údaj
|  | Vyplň údaj |  |  |  | DIČ: | Vyplň údaj
| Projektant: |  |  |  |  | IČ:
|  | Šindlar s.r.o., Na Brně 372/2a, Hradec Králové 6 |  |  |  | DIČ:
| Zpracovatel: |  |  |  |  | IČ:
|  | Ing. Tomáš Konečný |  |  |  | DIČ:
Poznámka:
| Cena bez DPH | [5 empty] | 0
|  |  | Základ daně |  |  | Sazba daně | Výše daně
| DPH | základní | 0 |  |  | 21% | 0
|  | snížená | 0 |  |  | 15% | 0
|  | zákl. přenesená | 0 |  |  | 21% | 0
|  | sníž. přenesená | 0 |  |  | 15% | 0
|  | nulová | 0 |  |  | 0% | 0
| Cena s DPH |  |  | v | CZK |  | 0
REKAPITULACE ČLENĚNÍ SOUPISU PRACÍ
Stavba:
Smržovský potok 10101654, Smržovka, oprava koryta, ř. km 0,000 - 3,800
Objekt:
2 - VON Vedlejší a ostatní náklady
Místo: |  |  | k.ú Smržovka (751324) |  |  | Datum: | 11. 3. 2019
Zadavatel: |  |  | Povodí Labe, státní podnik,Víta Nejedlého 951,HK3 |  |  | Projektant: | Šindlar s.r.o., Na Brně 372/2a, Hradec Králové 6
Uchazeč: |  |  | Vyplň údaj |  |  | Zpracovatel: | Ing. Tomáš Konečný
Kód dílu - Popis | [6 empty] | Cena celkem [CZK]
Náklady ze soupisu prací | [6 empty] | 0 | [11 empty] | -1
| N00 - Nepojmenované práce | [5 empty] | 0
| N01 - Nepojmenovaný díl | [5 empty] | 0
SOUPIS PRACÍ
Stavba:
Smržovský potok 10101654, Smržovka, oprava koryta, ř. km 0,000 - 3,800
Objekt:
2 - VON Vedlejší a ostatní náklady
Místo: |  |  | k.ú Smržovka (751324) |  |  | Datum: | 11. 3. 2019
Zadavatel: |  |  | Povodí Labe, státní podnik,Víta Nejedlého 951,HK3 |  |  | Projektant: | Šindlar s.r.o., Na Brně 372/2a, Hradec Králové 6
Uchazeč: |  |  | Vyplň údaj |  |  | Zpracovatel: | Ing. Tomáš Konečný
PČ | Typ | Kód | Popis | MJ | Množství | J.cena [CZK] | Cena celkem [CZK] | Cenová soustava |  | DPH | J. Nh [h] | Nh celkem [h] | J. hmotnost [t] | Hmotnost celkem [t] | J. suť [t] | Suť Celkem [t]
Náklady soupisu celkem | [6 empty] | 0 |  |  |  |  | 0 |  | 0 |  | 0 |  | D | -1 | [10 empty] | 0
| D | N00 | Nepojmenované práce |  |  |  | 0 |  |  |  |  | 0 |  | 0 |  | 0 | 4 | D | 0 |  |  |  | ROZPOCET | [6 empty] | 0
| D | N01 | Nepojmenovaný díl |  |  |  | 0 |  |  |  |  | 0 |  | 0 |  | 0 | 4 | D | 1 |  |  |  | ROZPOCET | [6 empty] | 0
1 | K | R001 | Zajištění kompletního zařízení staveniště a jeho připojení na sítě | kpl | 3 |  | 0 |  |  | základní |  | 0 | 0 | 0 | 0 | 0 | 512 | K | 2 |  |  |  | ROZPOCET | 0 | 0 | 0 | 0 | 0 | 1 | 0 | 512 | 2020326598
| VV |  | - zajištění místnosti pro TDI v ZS vč. jejího vybavení | [14 empty] | VV | 2 | 1 | True | 0 | ROZPOCET
| VV |  | - zajištění ohlášení všech staveb zařízení staveniště dle §104 odst. (2) zákona č. 183/2006 Sb. | [14 empty] | VV | 2 | 1 | True | 0 | ROZPOCET
| VV |  | - zajištění oplocení prostoru ZS, jeho napojení na inž. sítě | [14 empty] | VV | 2 | 1 | True | 0 | ROZPOCET
| VV |  | - zajištění následné likvidace všech objektů ZS včetně připojení na sítě | [14 empty] | VV | 2 | 1 | True | 0 | ROZPOCET
| VV |  | - zajištění zřízení a odstranění dočasných komunikací, sjezdů a nájezdů pro realizaci stavby | [14 empty] | VV | 2 | 1 | True | 0 | ROZPOCET
| VV |  | - zajištění ostrahy stavby a staveniště po dobu realizace stavby | [14 empty] | VV | 2 | 1 | True | 0 | ROZPOCET
| VV |  | - zajištění podmínek pro použití přístupových komunikací dotčených stavbou s příslušnými vlastníky či správci a zajištění jejich splnění | [14 empty] | VV | 2 | 1 | True | 0 | ROZPOCET
| VV |  | - zřízení čistících zón před výjezdem z obvodu staveniště | [14 empty] | VV | 2 | 1 | True | 0 | ROZPOCET
| VV |  | - provedení takových opatření, aby plochy obvodu staveniště nebyly znečištěny ropnými látkami a jinými podobnými produkty | [14 empty] | VV | 2 | 1 | True | 0 | ROZPOCET
| VV |  | - provedení takových opatření, aby nebyly překročeny limity prašnosti a hlučnosti dané obecně závaznou vyhláškou | [14 empty] | VV | 2 | 1 | True | 0 | ROZPOCET
| VV |  | - zajištění péče o nepředané objekty a konstrukce stavby, jejich ošetřování a zimní opatření | [14 empty] | VV | 2 | 1 | True | 0 | ROZPOCET
| VV |  | - zajištění ochrany veškeré zeleně v prostoru staveniště a v jeho bezprostřední blízkosti pro poškození během realizace stavby | [14 empty] | VV | 2 | 1 | True | 0 | ROZPOCET
| VV |  | 3 |  | 3 | [12 empty] | VV | 2 | 2 | True | 1 | ROZPOCET
2 | K | R0210 | Vypracování plánu opatření pro případ havárie | kpl | 1 |  | 0 |  |  | základní |  | 0 | 0 | 0 | 0 | 0 | 512 | K | 2 |  |  |  | ROZPOCET | 0 | 0 | 0 | 0 | 0 | 1 | 0 | 512 | 2085313827
| VV |  | 1 |  | 1 | [12 empty] | VV | 2 | 2 | True | 1 | ROZPOCET
3 | K | R0221 | Zpracování povodňového plánu stavby dle §71 zákona č. 254/2001 Sb. včetně zajištění schválení příslušnými orgány správy a Povodím Labe, státní podnik | kpl | 1 |  | 0 |  |  | základní |  | 0 | 0 | 0 | 0 | 0 | 512 | K | 2 |  |  |  | ROZPOCET | 0 | 0 | 0 | 0 | 0 | 1 | 0 | 512 | 642673898
4 | K | R023 | Vypracování projektu skutečného provedení díla | kpl | 1 |  | 0 |  |  | základní |  | 0 | 0 | 0 | 0 | 0 | 512 | K | 2 |  |  |  | ROZPOCET | 0 | 0 | 0 | 0 | 0 | 1 | 0 | 512 | 1875441001
5 | K | R031 | Vypracování geodetického zaměření skutečného stavu | kpl | 1 |  | 0 |  |  | základní |  | 0 | 0 | 0 | 0 | 0 | 512 | K | 2 |  |  |  | ROZPOCET | 0 | 0 | 0 | 0 | 0 | 1 | 0 | 512 | -402090838
6 | K | R035 | Zajištění veškerých geodetických prací souvisejících s realizací díla | kpl | 1 |  | 0 |  |  | základní |  | 0 | 0 | 0 | 0 | 0 | 512 | K | 2 |  |  |  | ROZPOCET | 0 | 0 | 0 | 0 | 0 | 1 | 0 | 512 | 1632853948
7 | K | R037 | Zajištění písemných souhlasných vyjádření všech dotčených vlastníků a případných uživatelů všech pozemků dotčených stavbou s jejich konečnou úprava po dokončení prací | kpl | 1 |  | 0 |  |  | základní |  | 0 | 0 | 0 | 0 | 0 | 512 | K | 2 |  |  |  | ROZPOCET | 0 | 0 | 0 | 0 | 0 | 1 | 0 | 512 | -216564008
8 | K | R092 | Zajištění souhlasů se zvláštním užíváním komunikací | kpl | 1 |  | 0 |  |  | základní |  | 0 | 0 | 0 | 0 | 0 | 512 | K | 2 |  |  |  | ROZPOCET | 0 | 0 | 0 | 0 | 0 | 1 | 0 | 512 | -1360202697
9 | K | R0931 | Provedení pasportizace stávajících nemovitostí (vč. pozemků) a jejich příslušenství, zajištění fotodokumentace stávajícího stavu přístupových komunikací | kpl | 1 |  | 0 |  |  | základní |  | 0 | 0 | 0 | 0 | 0 | 512 | K | 2 |  |  |  | ROZPOCET | 0 | 0 | 0 | 0 | 0 | 1 | 0 | 512 | 1068991775
10 | K | R0932 | Provedení pasportizace stávajících individuálních zdrojů vody (studní) vč. popisu technického stavu a zaměření hloubky studní a hladin vody | kpl | 1 |  | 0 |  |  | základní |  | 0 | 0 | 0 | 0 | 0 | 512 | K | 2 |  |  |  | ROZPOCET | 0 | 0 | 0 | 0 | 0 | 1 | 0 | 512 | -1155750432
11 | K | R0934 | Zajištění vytyčení veškerých podzemních zařízení | kpl | 1 |  | 0 |  |  | základní |  | 0 | 0 | 0 | 0 | 0 | 512 | K | 2 |  |  |  | ROZPOCET | 0 | 0 | 0 | 0 | 0 | 1 | 0 | 512 | 690123221
12 | K | R095 | Zajištění šetření o podzemních sítích včetně zajištění nových vyjádření v případě, že před realizací pozbyly platnosti | kpl | 1 |  | 0 |  |  | základní |  | 0 | 0 | 0 | 0 | 0 | 512 | K | 2 |  |  |  | ROZPOCET | 0 | 0 | 0 | 0 | 0 | 1 | 0 | 512 | 470826251
13 | K | R09920 | Odborné odlovení rybí obsádky z prostoru staveniště | kpl | 1 |  | 0 |  |  | základní |  | 0 | 0 | 0 | 0 | 0 | 512 | K | 2 |  |  |  | ROZPOCET | 0 | 0 | 0 | 0 | 0 | 1 | 0 | 512 | -1899133989
| VV |  | slovení rybí osádky oprávněnou osobou včetně pořízení protokolu | [14 empty] | VV | 2 | 1 | True | 0 | ROZPOCET
| VV |  | a zajištění oznámení zahájení prací na vodním toku | [14 empty] | VV | 2 | 1 | True | 0 | ROZPOCET
| VV |  | příslušnému uživateli rybářského revíru | [14 empty] | VV | 2 | 1 | True | 0 | ROZPOCET
| VV |  | 1 |  | 1 | [12 empty] | VV | 2 | 2 | True | 1 | ROZPOCET
14 | K | R0993 | Zajištění dopravně inženýrských opatření | kpl | 1 |  | 0 |  |  | základní |  | 0 | 0 | 0 | 0 | 0 | 512 | K | 2 |  |  |  | ROZPOCET | 0 | 0 | 0 | 0 | 0 | 1 | 0 | 512 | -1061543735
| P |  | Poznámka k položce: - Zajištění dopravně inženýrských opatření - Zajištění zřízení a likvidace dopravního značení včetně případné světelné signalizace - Zajištění vydání dopravně inženýrského rozhodnutí | [14 empty] | P | 2
| VV |  | - zajištění dopravně inženýrských opatření | [14 empty] | VV | 2 | 1 | True | 0 | ROZPOCET
| VV |  | - zajištění zřízení a likvidace dopravního značení včetně případné světelné signalizace | [14 empty] | VV | 2 | 1 | True | 0 | ROZPOCET
| VV |  | - zajištění vydání dopravně inženýrského rozhodnutí | [14 empty] | VV | 2 | 1 | True | 0 | ROZPOCET
| VV |  | 1 |  | 1 | [12 empty] | VV | 2 | 2 | True | 1 | ROZPOCET
15 | K | R0994 | Zajištění veškerých rozborů, atestů, zkoušek a revizí dle příslušných norem a dalších předpisů a nařízeních platných v ČR, kterými bude prokázáno dosažení předepsané kvality a parametrů dokončeného díla | kpl | 1 |  | 0 |  |  | základní |  | 0 | 0 | 0 | 0 | 0 | 512 | K | 2 |  |  |  | ROZPOCET | 0 | 0 | 0 | 0 | 0 | 1 | 0 | 512 | -278992778
16 | K | R09991 | Zajištění fotodokumentace veškerých konstrukcí, které budou v průběhu výstavby skryty nebo zakryty | kpl | 1 |  | 0 |  |  | základní |  | 0 | 0 | 0 | 0 | 0 | 512 | K | 2 |  |  |  | ROZPOCET | 0 | 0 | 0 | 0 | 0 | 1 | 0 | 512 | 206019338
| VV |  | 1 |  | 1 | [12 empty] | VV | 2 | 2 | True | 1 | ROZPOCET