## technická specifikace
Příloha č. 1 - Technická specifikace
P. č. položky | Název | Počet ks | Cena za 1 ks (Kč bez DPH) | Cena celkem (Kč bez DPH) | Kategorie | Požadované technické parametry | COM_ID | Obrázek | Poznámka
1 | Akumulátor olověný SLA 12V 1,2Ah | 4 |  | 0 | Akumulátor olověný | rozměry: 97x43x53 mm, konektory F1 | -7312
2 | Akumulátor olověný SLA 12V 12Ah Panasonic LC-R1212PG1 (LC-RA1212PG1) | 10 |  | 0 |  | rozměry: 151×98×94 mm, faston 6,3 mm, rok výroby 2019 | -5764
3 | Akumulátor olověný SLA 12V 17Ah Panasonic LC-XD1217PG (LC-PD1217PG) | 4 |  | 0 |  | rozměry: 181x76x167 mm, vývody 12x12x2 mm, díra průměr 5,5 mm, rok výroby 2019 | -6130
4 | Akumulátor olověný SLA 12V 2,2Ah | 1 |  | 0 |  | rozměry: 175x34x61 mm | -7315
5 | Akumulátor olověný SLA 12V 42Ah Panasonic LC-P1242AD (LC-X1242AP) | 4 |  | 0 |  | rozměry: 196×166×175 mm, terminál T1 - M6, rok výroby 2019 | -3926
6 | Akumulátor olověný SLA 12V 7,2Ah Panasonic LC-R127R2PG1 | 17 |  | 0 |  | rozměry: 150×65×94 mm, faston 6,3 mm, rok výroby 2019 | -5026
7 | Akumulátor olověný SLA 12V 9Ah | 30 |  | 0 |  | rozměry: 151×65×94 mm , faston 6,3 mm | -3525
8 | Akumulátor olověný SLA 6V 1,2Ah | 3 |  | 0 |  | rozměry: 97x24x52 mm, konektory F1 | -7313
9 | Akumulátor olověný SLA 6V 4,2Ah | 1 |  | 0 |  | rozměry: 70×47×101 mm, faston 4,7 mm, pro svitilnu EMOS 3810 | -5092
10 | Akumulátor olověný SLA 6V 7Ah | 1 |  | 0 |  | rozměry: 151x34x94 mm, konektory F1, hmotnost 1,2 kg | -7333
11 | Baterie 27A 12V alkalická | 3 |  | 0 | Baterie | rozměry: 8,0 × 28,5 mm, typové označení GP 27A (A27, MN27, A90), jmenovitá kapacita 20 mAh (při zátěži 20 kOhm), pro dálkové ovladače | -5074
12 | Baterie 3V 2R10 | 8 |  | 0 |  | speciální válcová zinkouhlíková baterie s napětím 3V, kapacitou 950mAh a váhou 45g pro použití v kapesních svítilnách, elektrické oplocení, měřících přístrojích, tranzistorová radia a budíky | -7311
13 | Baterie 9V SUPER alkalická 6LF22 | 5 |  | 0 |  | pro použití v přístrojích s malým dlouhodobým odběrem proudu jako např. dálkové ovladače, hodiny, budíky, kalkulátory, různá bezdrátová čidla a číselníky | -3919
14 | Baterie 9V ULTRA Plus alkalická 6LF22 | 106 |  | 0 |  | pro použití v přístrojích s malým dlouhodobým odběrem proudu jako např. dálkové ovladače, hodiny, budíky, kalkulátory, různá bezdrátová čidla a číselníky | -3708
15 | Baterie AA 1,5V LITHIUM EXTREME FR6 RAVER | 853 |  | 0 |  | pro použití v extrémních teplotách od -40 °C do +60 °C , vhodné pro digitální fotoaparáty | -3706
16 | Baterie AA 1,5V SUPER alkalická LR6 | 485 |  | 0 |  | pro použití v přístrojích s malým dlouhodobým odběrem proudu jako např. dálkové ovladače, hodiny, budíky, kalkulátory, různá bezdrátová čidla a číselníky | -3520
17 | Baterie AA 1,5V ULTRA alkalická LR6 | 102 |  | 0 |  | pro použití v přístrojích se středním odběrem proudu jako např. různá příruční či stolní digitální zařízení, ovladače, meteostanice a svítilny | -3593
18 | Baterie AA 1,5V ULTRA PLUS alkalická LR6 | 756 |  | 0 |  | pro použití v přístrojích s velkým a nárazovým odběrem proudu jako např.: digitální fotoaparáty, fotografické blesky | -3595
19 | Baterie AAA 1,5V SUPER alkalická LR03 | 489 |  | 0 |  | pro použití v přístrojích s malým dlouhodobým odběrem proudu jako např.: dálkové ovladače, hodiny, budíky, kalkulátory, různá bezdrátová čidla a číselníky | -3519
20 | Baterie AAA 1,5V ULTRA alkalická LR03 | 273 |  | 0 |  | pro použití v přístrojích se středním odběrem proudu jako např. různá příruční či stolní digitální zařízení, ovladače, meteostanice a svítilny | -3594
21 | Baterie AAA 1,5V ULTRA PLUS alkalická LR03 | 710 |  | 0 |  | pro použití v přístrojích s velkým a nárazovým odběrem proudu jako např. digitální fotoaparáty, fotografické blesky | -3596
22 | Baterie C 1,5V SUPER alkalická LR14 | 74 |  | 0 |  | napětí 1,5 V - malý monočlánek pro použití v přístrojích s malým dlouhodobým odběrem proudu jako např. dálkové ovladače, hodiny, budíky, kalkulátory, různá bezdrátová čidla a číselníky | -5772
23 | Baterie C 1,5V ULTRA alkalická LR14 | 18 |  | 0 |  | napětí 1,5 V - malý monočlánek pro použití v přístrojích se středním odběrem proudu jako např. různá příruční či stolní digitální zařízení, ovladače, meteostanice a svítilny | -3513
24 | Baterie C 1,5V ULTRA PLUS alkalická LR14 | 20 |  | 0 |  | napětí 1,5 V - malý monočlánek pro použití v přístrojích s malým dlouhodobým odběrem proudu jako např. dálkové ovladače, hodiny, budíky, kalkulátory, různá bezdrátová čidla a číselníky | -3537
25 | Baterie lithiová CR123A 3V | 13 |  | 0 |  | rozměry: 16,8 × 34,5 mm, typové označení CR123A (CR123AP, CR17345), jmenovitá kapacita 1 400 mAh, rozsah provozních teplot od -40 °C do +60 °C, určeno pro fotoaparáty | -3709
26 | Baterie plochá 4,5V SUPER alkalická 3LR12 | 13 |  | 0 |  | pro použití v přístrojích s malým dlouhodobým odběrem proudu jako např. dálkové ovladače, hodiny, budíky, kalkulátory, různá bezdrátová čidla a číselníky | -3707
27 | Baterie V23GA 12V alkalická 12V | 20 |  | 0 |  | rozměry: 10,22 × 28,5 mm, typové označení GP 23AF (V23GA, MN21, A23), pro dálkové ovladače | -3602
28 | Baterie náhradní RBC123 APC do UPS AVACOM | 2 |  | 0 | Baterie do UPS | KIT (1xmodul baterie 12V), bezúdržbový olověný zatavený akumulátor se suspendovaným elektrolytem: neteče, vyhovuje směrnici RoHS | -5855
29 | Baterie náhradní RBC23 APC do UPS AVACOM | 2 |  | 0 |  | KIT (4x baterie 12V, 7.5Ah, nebo Battery replacement kit RBC23 ) APC, CSB, Avacom pro UPS APC SUA 1000RMI 2U, typ baterie: bezúdržbový zatavený akumulátor, neteče, vyhovuje směrnici RoHS | -7010
30 | Baterie náhradní RBC24 APC do UPS AVACOM | 2 |  | 0 |  | KIT (4x baterie 12V, 9Ah, nebo Battery replacement kit RBC24 ) APC, CSB, Avacom pro UPS APC SUA 1500RMI 2U, typ baterie: bezúdržbový zatavený akumulátor, neteče, vyhovuje směrnici RoHS | -6991
31 | Baterie náhradní RBC4 APC do UPS AVACOM | 3 |  | 0 |  | KIT (1x baterie 12V, 12Ah) APC, CSB, Avacom pro UPS APC BP650SI, typ baterie: bezúdržbový zatavený akumulátor, neteče, vyhovuje směrnici RoHS | -6992
32 | Baterie náhradní RBC48 APC do UPS AVACOM | 5 |  | 0 |  | SUA 750I. KIT (2x baterie 12V, 7.2Ah) pro UPS APC SUA 750I, typ baterie: bezúdržbový zatavený akumulátor, neteče, životnost baterie 3-5 let, vyhovuje směrnici RoHS | -5091
33 | Baterie náhradní RBC5 APC do UPS AVACOM | 2 |  | 0 |  | SU 700INET KIT (2x baterie 12V, 7.2Ah) pro UPS APC SU 700INET, typ baterie: bezúdržbový zatavený akumulátor, neteče, životnost baterie 3-5 let, vyhovuje směrnici RoHS | -5068
34 | Baterie náhradní RBC7 APC do UPS AVACOM | 2 |  | 0 |  | KIT (2x baterie 12V, 17Ah) pro UPS APC SUA 1500I,SU1400INET, typ baterie: bezúdržbový zatavený akumulátor, neteče, životnost baterie 3-5 let, vyhovuje směrnici RoHS | -5066
35 | Baterie hodinková 1,55V V377 | 15 |  | 0 | Baterie knoflíkové | rozměry: 2,6 x 6,8mm, stříbrooxidová 1,55V SR66 (SR 626 SW) | -5771
36 | Baterie knoflíková 1,55V 357E | 40 |  | 0 |  | rozměry: 11,6x 5,4 mm, lithiová 155 mAh 1,55V (SR44,V357, D303 ) | -3612
37 | Baterie knoflíková 1,55V 364F | 10 |  | 0 |  | rozměry: 6,8 × 2,15 mm, stříbrooxidová 17 mAh 1,55V (SR60, V364, SR621, SB-AG/DG) | -3609
38 | Baterie knoflíková 1,55V 386E | 10 |  | 0 |  | rozměry: 11,6x4,2 mm, zinc Air Ultra Plus 120mAh 1,55V (SR43,V386,D386,SR43W) | -3608
39 | Baterie knoflíková 1,55V 389E | 10 |  | 0 |  | rozměry: 11,6x3,05mm, primárnístříbro, 81mAh 1,55V (SR54,SR1130W,V389,D389) | -3610
40 | Baterie knoflíková 1,55V 392E | 10 |  | 0 |  | rozměry: 7,9x3,6 mm, lithiová 40mAh 1,55V (SR41,LR41,V392,D392,SR41W) | -3611
41 | Baterie knoflíková 1,55V V391 | 16 |  | 0 |  | rozměry: 11,60 x 2,10 mm, SR 55, V391, SR1120W | -7033
42 | Baterie knoflíková 1,5V A76 (LR 44) | 128 |  | 0 |  | rozměry: 11,6 × 5,4 mm, alkalická 110 mAh 1,5V (AG13,LR44,LR1154,V13GA,PX76A) | -3541
43 | Baterie knoflíková 3V CR1632 | 15 |  | 0 |  | rozměry: 16× 3,2 mm, lithiová 140mAh 3V | -5770
44 | Baterie knoflíková 3V CR2016 | 15 |  | 0 |  | rozměry: 20x1,5 mm, lithiová 90mAh 3V | -3716
45 | Baterie knoflíková 3V CR2025 | 15 |  | 0 |  | rozměry: 20× 2,5 mm, lithiová 170mAh 3V | -3715
46 | Baterie knoflíková 3V CR2032 | 152 |  | 0 |  | rozměry: 20x3,2 mm, lithiová 220mAh 3V | -3714
47 | Baterie nabíjecí AA 2700mAh 1,2V NiMH HR6 | 162 |  | 0 | Baterie nabíjecí | počet nabíjecích cyklů až 1 000 | -5758
48 | Baterie nabíjecí AAA 1000 mAh 1,2V NiMH HR03 | 187 |  | 0 |  | počet nabíjecích cyklů až 1 000 | -5761
49 | Baterie nabíjecí AAA 850mAh 1,2V NiMH HR03 | 52 |  | 0 |  | počet nabíjecích cyklů až 1 000 | -5760
50 | Baterie nabíjecí C 3000mAh 1,2V NiMH HR14 | 22 |  | 0 |  | počet nabíjecích cyklů až 1 000, malý monočlánek | -5762
51 | Baterie nabíjecí D 9000mAh 1,2V NiMH HR20 | 12 |  | 0 |  | počet nabíjecích cyklů až 1 000, velký monočlánek | -5763
52 | Baterie nabíjecí pro fotoaparát CANON | 1 |  | 0 |  | baterie pro fotoaparát Canon A2300 Li-Ion 3.7V 600mAh 2.2Wh, rozměry: 39,98 x 34,35 x 5,25mm , NB-11LH | -7411
53 | Baterie nabíjecí pro poplašné sirény | 2 |  | 0 |  | akumulátor BAT-4V8 NiCd je určený pro poplašné sirény OS-360 / 365 značky Jablotron, napětí 4,8 V, kapacita 1800 mAh, hmotnost baterie je 192 g, rozměry: 90 x 45 x 22 mm | -7334
54 | Lampy stolní | 1 |  | 0 | Lampy stolní | E-14 , 1x max. 40W , IP20 , průměr: 230 - 245 mm, výška: 340 - 360 mm, barva: bílá/béžová, materiál: keramika/textil, možno použít s LED žárovkou, s kabelovým spínačem např. Ivone Rabalux 4368 | -7314
55 | LED lampa stolní | 7 |  | 0 |  | stolní lampa s variabilním systémem polohování, 240V, materiál - plast, vypínač umístěn na svítidle, kabel 2 m, maximální příkon svítidla 2,5W/240V, barva různá, teplota chromatičnosti WW, např. Panlux STJ/CBL Juno | -5030
56 | LED lampa stolní dotyková | 5 |  | 0 |  | materiál ABS, ohýbání a natáčení dle potřeby, 3 stupně jasu, spínání a změna jasu dotykem prstu, energetická třída A+, příkon max. 5W, teplota chromatičnosti 4 100 K (neutrální bílá), napájení AC 100-240V, adaptér DC 12V, rozměry (výškaxdélka): 38cm x 28 cm, barva různá, např. Solight WO30-B | -5027
57 | LED stolní lampička s displejem, černá | 6 |  | 0 |  | LED stolní lampa s dotykovým displejem a nastavitelnou barevnou teplotou, 5 úrovní jasu, teplota chromatičnosti: 5500/ 3300/ 4400K, příkon: 10W, maximální svítivost: 1500lux, pracovní napětí: DC 12V, 1500mA, matriál ABS, USB výstup: 5V/500mA, váha: 1123/ 90g (lampička/ adaptér), rozměry: výška 45cm, průměr podstavce 19cm, rameno s LED diodami 35cm, např. IMMAX T7 | -3664
58 | LED pásek | 12 |  | 0 | LED hadice - světelný pásek | 60LED/m 14,4W/m WW teplá bílá IP54, 5050WW-M60L10W54F12, MJ: 1 metr | -3642
59 | LED trubice 120cm T8 | 90 |  | 0 | LED zářivky | patice G13, příkon 17W, barva světla studená bílá 4000K CW, světelný tok 1700lm, úhel vyzařování 240°, garantovaná životnost 30000hod, napětí 220-240V, spínací cyklus 50000x, dodávaný bezpečnostní prvke EMP, např. Philips | -6031
60 | LED trubice 150cm T8 | 25 |  | 0 |  | patice G13, příkon 23W, barva světla studená bílá 4000K CW, světelný tok 3100lm, úhel vyzařování 240°, garantovaná životnost 30000hod, napětí 220-240V, spínací cyklus 50000x, dodávaný bezpečnostní prvek EMP, např. Philips | -6032
61 | LED trubice 60cm T8 | 4 |  | 0 |  | patice G13, příkon 8W, barva světla studená bílá 4000K CW, světelný tok 800lm, úhel vyzařování 240° garantovaná životnost 30000hod, napětí 220-240V, spínací cyklus 50000x, dodávaný bezpečnostní prvke EMP, např. Philips | -6030
62 | Nabíjecí stanice | 1 |  | 0 | Nabíječky | pro akumulátory NiCd · NiMH · NiZn, velikost akumulátoru AAA · AA · malé mono · velké mono · 9 V, počet nabíjecích šachet AAA 4; AA 4; C 4; D 4; 9V 2, provozní napětí 100 - 240 V · 12 V/DC, max. nabíjecí proud na šachtu 2000 mA, nabíjecí proud baterie (9 V) 32 mA, nabíjecí funkce, udržovací nabíjení, grafické zobrazení, doba nabíjení akumulátoru 9 V 150 mAh 290 min, doba nabíjení AA akumulátoru 2000 mAh 65 min, rozměry: 176 x 56 x 206 mm, např. Voltcraft Charge Manager 2016 | -3505
63 | Nabíječka | 5 |  | 0 |  | výstupní napětí: 12 V , nabíjecí proud: 0,8A - 3,8A , kapacita: 1.2 - 80Ah (udržování až 130Ah) , příslušenství v balení kroksvorky + konektor pro motobaterie, typ nabíječky 7 krokový plně automatizovaný nabíjecí cyklus, pro typ akumulátoru: všechny typy 12V olověných akumulátorů (s kapalným elektrolytem, bezúdržbové MF, Ca/Ca, AGM a GEL), uroveň krytí : IP65, pracovní teplotní rozsah -20°C až +50°C při vysokých okolních teplotách se automaticky snižuje výstupní výkon, rozměry mm (d x š x v) 168 x 65 x 38, ukazatel dobíjení : LED diody, např. CTEK MXS 3.8, 12V | -7395
64 | Nabiječka AA,AAA baterií | 6 |  | 0 |  | automatický test akumulátorů, funkce vybití, vhodný pro velikost akumulátoru: AAA / AA, grafický displej, max. nabíjecí proud na šachtu: 700 mA, nabíjení NiCd, NiMH, doba nabíjení AA akumulátoru 2000 mAh: 180 min, nabíjecí proud baterie (AA): 700 mA, nabíjecí proud baterie (AAA): 700 mA, počet nabíjecích šachet: 4, procesor, funkce obnovit/regenerovat, sledování jednotlivého slotu, provozní napětí (num): 100 - 240 V/50 - 60 Hz, vybíjecí proud: 350 mA, rozměry: 75 x 40 x 130 mm, např. VOLTCRAFT IPC-1L | -7031
65 | Signalka červená | 30 |  | 0 | Orientační, signalizační | barva čočky: červená , se světelným zdrojem LED, dimenzované provozní napětí Ue: 230 V, druh napětí: AC, typ elektrické přípojky: šroubová přípojka, typ čočky: ploché, průměr otvoru: 22 mm, IP65, s čelním kroužkem, materiál čelního kroužku: plast, barva čelního kroužku: černá, rozměry: š x d x v 30x30x68 mm, např.ELECO HIS-95-R | -7317
66 | Signalka zelená | 45 |  | 0 |  | barva čočky: zelená, se světelným zdrojem LED, dimenzované provozní napětí Ue: 230 V, druh napětí: AC, typ elektrické přípojky: šroubová přípojka, typ čočky: plochá, průměr otvoru: 22 mm, IP65, s čelním kroužkem, materiál čelního kroužku: plast, barva čelního kroužku: černá, rozměry: š x d x v 30x30x68 mm, např.ELECO HIS-95-G | -7316
67 | Žárovka Ba15d 15W/230V | 15 |  | 0 |  | rozměry: pr.18 x 56 mm, např. NBB AR 240V 15W B15d 1856 CLEAR | -7335
68 | Startér 4-22W ST151 | 25 |  | 0 | Ovládání svítidel | ST151LONGLIFE/220-240UNV1, např. Osram | -3589
69 | Startér 4-65W ST111 | 104 |  | 0 |  | S 10 25-65W SIN 220-240V, např. Osram | -3675
70 | Startér 4-80W ST111 | 130 |  | 0 |  | např. OSRAM ST 111 LONGLIFE, LL/220-240 UNV1 | -3529
71 | Tlumivka 18W/230V | 10 |  | 0 |  | zářivková | -3678
72 | Tlumivka 26W/230V | 5 |  | 0 |  | zařivková | -7331
73 | Tlumivka 36W/230V | 35 |  | 0 |  | zářivková | -3530
74 | Předřadník 2x 36W QTP8 2x36W/220-240 | 6 |  | 0 | Předřadník elektronický | QTP8 2X36/230-240 UNV1 | -3622
75 | Reflektor LED 10W | 23 |  | 0 | Reflektory | zdroj světla LED, příkon 10 W, krytí IP65, světelný tok 800 lm, teplota chromatičnosti 4 000 K, úhel vyzařování 120°, rozměry: 135 × 55 × 135 mm, barva šedá, napětí 220–240 V, proud 90 mA, frekvence 50/60 Hz, životnost 25 000 hodin, stupeň ochrany proti mechanickým nárazům (IK) IK08, materiál difuzoru sklo, materiál těla: hliník, rozsah pracovní teploty -20 °C až +40 °C, řada IDEO, např. EMOS ZS2611 | -7337
76 | Reflektor LED 10W s PIR | 4 |  | 0 |  | čas zpoždění vypnutí: 10s-7min, třída ochrany: 1, vyzařovací úhel (°): 120°, úhel vertikální - apertura(°): 60, příkon zdroje: 10W, životnost 30000h, provozní teplota (°C) : -20-45, CCT teplota chromatičnosti 4000K, dosah - nastavení citlivosti : 2-12m, světelný tok (lm): 800 IP : 65, LUX - nastavení E(lx) : 5-1000, materiál: kryt - sklo, základna -Aluminium, napájení: 230VAC, patice světelného zdroje - objímka: LED, počet světelných zdrojů: 1 LED chip, příkon 10W, rozměry: 115x105x150mm, hmotnost 560g, např. LM32300002 | -3936
77 | Reflektor LED 20W | 8 |  | 0 |  | reflektor LED 20W, COB LED vana, IP 65, příkon 20W, světelný tok (lm): 2000, barevná teplota 3000K, voděodolný, barva: teplá bílá, vstupní napětí 230V, barva šedá, množství a typ LED diod: 1 x 20W LED COB (chip na desce), životnost: až 30 000 hodin, rozměry: 180x140x97 mm | -5018
78 | Reflektor LED 30W | 10 |  | 0 |  | zdroj světla LED, příkon 30 W, náhrada za žárovku 350 W, krytí IP44, světelný tok 3 000 lm, teplota chromatičnosti 4 000 K, úhel vyzařování 120°, rozměry: 225 × 187 × 115 mm, napětí 100–240 V, proud 128 mA, frekvence 50/60 Hz, životnost 40 000 hodin, materiál difuzoru sklo, materiál těla hliník, rozsah pracovní teploty -20 °C až +40 °C, řada PROFI, např. EMOS ZS2630 | -7410
79 | Reflektor LED 30W přenosný | 1 |  | 0 |  | zdroj světla 1x SMD LED, příkon30W, barva světla 5000K studená bílá, napájení230V / 50Hz, krytí IP 44, svítivost 2100 lm, barva šedá, materiál slitina hliníku+tvrzené sklo, životnost 30.000 hodin | -6051
80 | Reflektor LED 30W s PIR | 16 |  | 0 |  | zdroj světla LED, příkon 30 W, náhrada za žárovku 350 W, krytí IP44, světelný tok 3 000 lm, teplota chromatičnosti 4 000 K úhel vyzařování 120°, PIR senzor, dosah PIR senzoru 12 m, rozměry: 225 × 240 × 120 mm, napětí 100–240 V, proud 128 mA, frekvence 50/60 Hz, životnost 40 000 hodin, materiál difuzoru sklo, materiál těla hliník, rozsah pracovní teploty -20 °C až +40 °C, řada PROFI, např. EMOS ZS2730 | -3732
81 | Reflektor LED 50W | 19 |  | 0 |  | zdroj světla LED, příkon 50 W, náhrada za žárovku 550 W, krytí IP 44, světelný tok 5 000 lm, teplota chromatičnosti 4 000 K úhel vyzařování 120° , rozměr 287 × 238 × 138 mm, napětí 100–240 V, proud 220 mA, frekvence 50/60 Hz, životnost 40 000 hodin, materiál difuzoru sklo, materiál těla hliník, rozsah pracovní teploty -20 °C až +40 °C, řada PROFI, např. EMOS ZS2640 | -7391
82 | Reflektor LED 50W s PIR | 16 |  | 0 |  | zdroj světla LED, příkon 50 W, náhrada za žárovku 550 W, krytí IP 44, světelný tok 5 000 lm, teplota chromatičnosti 4 000 K úhel vyzařování 120°, PIR senzor, dosah PIR senzoru 12 m, rozměr 284 × 300 × 138 mm, napětí 100–240 V, proud 220 mA, frekvence 50/60 Hz, životnost 40 000 hodin, materiál difuzoru sklo, materiál těla hliník, rozsah pracovní teploty -20 °C až +40 °C, řada PROFI, např. EMOS ZS2740 | -3733
83 | Svítidlo zářivkové LED | 2 |  | 0 | Svítidla nástěnná | kuchyňské svítidlo s vypínačem a polohovatelným reflektorem 5W/230V, životnost 30000 hod., barva světla teplá bílá 3000 k, materiál kov, barva stříbrná, rozměry: v.š.h. 28x344x80 mm, např. Panlux VERSA LED 5W 3000K PN11100007 | -7336
84 | Svítidlo nouzové LED IP42 18LED 1h | 1 |  | 0 | Svítidla nouzová | autonomie 1h, životnost 20000h, barva produktu bílá, teplota chromatičnosti CW, světelný tok 50 lm, krytí IP 42, materiál plast, napájení 230V AC, příkon 2W, rozměry 260x115x43 mm, např. DIANA LED PANLUX | -3631
85 | Svítidlo prachotěsné LED 120 cm | 69 |  | 0 | Svítidla prachotěsná | zdroj světla LED, krytí IP66, napájení 220 V - 240 V, barva světla 4000 K, délka 1275 mm, příkon 43 W, světelný tok 6400 lm., životnost: 50 000 hodin, difuzor: translucentní polykarbonát (PC) nárazuvzdorný, základna: šedý polykarbonát (PC), UV stabilní , reflektor: ocelový plech bílé barvy (RAL 9003), klipy: polyamid + 15 % skelné vlákno nebo nerez ocel + polyamid, těsnění: polyuretan (PUR), vypěněná drážka základny, kabelové vývodky: šroubovací PG 13,5, nebo gumové (SBS), distanční díl: polyamid + 10% skelné vlákno, svorkovnice: bezšroubová třípólová, náhrada 2x36W T8, např. TREVOS PRIMA LED 1.4ft PC 6400/840 | -7340
86 | Svítidlo prachotěsné LED 150 cm | 22 |  | 0 |  | zdroj světla LED, krytí IP66, napájení 220 V - 240 V, barva světla 4000 K, délka 1572 mm, příkon 54W, světelný tok 8000 lm., životnost: 50 000 hodin, difuzor: translucentní polykarbonát (PC) nárazuvzdorný, základna: šedý polykarbonát (PC), UV stabilní, reflektor: ocelový plech bílé barvy (RAL 9003), klipy: polyamid + 15 % skelné vlákno nebo nerez ocel + polyamid, těsnění: polyuretan (PUR), vypěněná drážka základny, kabelové vývodky: šroubovací PG 13,5, nebo gumové (SBS), distanční díl: polyamid + 10% skelné vlákno, svorkovnice: bezšroubová třípólová náhrada 2x58W T8, např. TREVOS PRIMA LED 1.5ft PC 8000/84 | -7341
87 | Svítidlo prachotěsné LED 40W 4000K | 5 |  | 0 |  | zdroj světla LED, krytí IP65, napájení 220 V - 240 V, barva světla 4000 K, délka 1275 mm, příkon 40 W, světelný tok 5500 lm, materiál plech, opálový matný plast, optický systém opálový polykarbonátový kryt, např. MODUS PL5000M2W4ND | -6996
88 | Svítidlo zářivkové pracovní s lupou ALM 3 | 1 |  | 0 | Svítidla průmyslová | lupa o průměru 127 mm, zvětšení 3×, napájení 230 V/22 W, náhradní žárovka PHILIPS TL-E 22W 640 1 CT, IP 20, nastavitelný kloub a zajistitelný pomocí šroubu, otočné dlouhé rameno 81 cm, určeno pro soustruhy | -6037
89 | LED svítilna čelovka | 26 |  | 0 | Svítidla přenosná | zdroj světla: 3 W CREE LED, životnost 50 000 hodin, napájení: 3x AAA (LR03, mikrotužka), měnitelný fokus (ZOOM), možnost přepínání: 50% / 100% svícení + režim blikání, dosvit: 165 m, doba svícení: 42 hodin, rozměr: 60 x 45 x 70 mm, např. Emos P3512 | -3726
90 | Reflektor přenosný LED | 4 |  | 0 |  | světelný výkon: 2200 lm (100%), 1100 lm (50%) zdroj světla: 10 LED s životností 50 000 hodin doba použití: 3 hod. (100%), 7 hod. (50%) hlava svítilny naklopitelná v rozmezí 110 stupňů doba nabíjení: 4-8 hod., nabíjecí adaptéry ukryty v těle svítilny, typ baterie: 7,4V Li-ion 4 500mAh, indikace aktuálního stavu a úplného vybití baterie, indikátor nabíjení baterie vodě i nárazu odolná, rozměry: D280 x H250 x V420 mm, hmotnost: 1,9 kg, např. Workstar | -4974
91 | Svítidla přenosná LED | 10 |  | 0 |  | montážní profesionální nabíjecí LED svítidlo s vypínačem (24LED), závěsný hák (plast), integrovaná baterie, nabíjení 4-6h, samostatnost až 5h, kabel (230V/DC12V), např. PANLUX ALD-24S/12 Indy | -7318
92 | Svítilna LED přenosná nabíjecí | 7 |  | 0 |  | 2 zdroje světla (LED + halogen), zobrazení stavu akumulátorů, náhradní baterie - kód 9690 + konektor, 100 - 240V, detekce závady akumulátorů, výdrž světla se 4 LED přibližně 120 hod., výdrž světla s halogenovou žárovkou přibližně 3 hod., doba nabíjení max. 3-3,5 hod., max. dosah světla s halogenovou žárovkou přibližně 1200m, max. dosah světla s 4 LED přibližně 15-20 m, sestava NiMH akumulátorů citlivých k životnímu prostředí 7,2 V, 2100 mAh, obsahuje: jednotku pro nabíjení ze sítě 100-240 V, 50-60 Hz, auto-nabíječku 12/24 V, nabíjecí stanici, která je zároveň držáčkem na stěnu, vstup 12V DC nebo 230V AC, komponenty - hlavní svítidlo: halogen 6V, 6 W úsporné svítidlo: 4 LED, životnost > 100 000 hod., akumulátory: 6 x AA NiMH, 7,2 V, 2100 mAh, doba nabíjení: 3–3,5 hod., provozní doba: hlavní halogenové svítidlo cca 3 hod., poté je možné přepnout na 4 LED > 2 hod. 4 LED cca. 120 hod., bezpečnostní třída: II, stupeň krytí: IP44 např. AS 10H PLUS ANSMANN | -3725
93 | Svítilna přenosná LED | 3 |  | 0 |  | režim plného a úsporného svícení, Booster – krátkodobé zesílení intenzity světla na 110% jednoduchý namáčknutím, Advanced Focus system (AFS), Speed Focus, Dynamic switch, elektrolyticky pozlacené kontakty, odolnost proti stříkající vodě a nárazu, kovové tělo, rozměry: délka 130 mm, hmotnost včetně baterií 175 g, světelný tok 320lm, baterie 4 AAA, doba svícení 50 h, dosah světla 260 m, LED High End Power LED, Speed Focus, balení obsahuje: 1 ks svítilna, 4 ks baterie AAA, poutko na ruku, pouzdro, např. LED LENSER P7.2 | -5031
94 | Svítilna tužka | 1 |  | 0 |  | kapesní svítilna penlight, napájení baterii 1x AAA, typ světelného zdroje LED, světelný tok 3 lm, dosah světla 11 m, doba svícení 15 h, materiál hliník, hmotnost 16 g, vnější délka 11,7 cm, vnější Ø 1,83 cm, např. VARTA Penlight 14611101421 | -3727
95 | Svítidlo LED přisazené | 10 |  | 0 | Svítidla stropní | zdroj světla LED, příkon 24 W, náhrada za žárovku 130 W, krytí IP54, světelný tok 2 050 lm, teplota chromatičnosti 4 000 K, tvar čtverec, index podání barev (CRI) Ra > 80 ,úhel vyzařování 115°, rozměry: 280 × 280 × 48 mm, barva těla bílá, napětí 220–240 V 50/60 Hz, životnost 25 000 hodin, materiál difuzoru plast (PC), typ difuzoru mléčný, materiál těla plast (PC), např: EMOS ZM4314 | -7394
96 | Svitidlo nastěnné | 3 |  | 0 |  | stropní a nastěnné svítidlo, plastová základna, skleněný kryt chráněný plastovou mřížkou, barva bílá, krytí IP44, světelný zdroj E27 max. 1x 100W, např. Panlux KRUH SKP-100/B | -7320
97 | Svítidlo přisazené LUNA 100W sklo čiré IP44 tř.II bílá | 15 |  | 0 |  | příkon: 100 W, napětí: 230 V, IP44, barva: bílá, rozměry: 240x85 mm, závit: E27, materiál: plast/skleněný kryt, např. LUNA RDL-100 | -3935
98 | Svítidlo stropní | 3 |  | 0 |  | stropní technické svítidlo, plastová základna, skleněný kryt chráněný plastovou mřížkou, barva bílá, krytí IP44, světelný zdroj E27 max. 1x 60W, např. PANLUX OVAL SOP-60/B | -7319
99 | Svítidlo stropní LED | 26 |  | 0 |  | zdroj světla LED, doba životnosti 80000 h, příkon zdroje 38 W, světelný tok 4400 lm, teplota chromatičnosti 4000 K, index podání barev CRI: 80-89, optický systém: KO, rozměry: 1210x240x52 mm, barva svítidla bílá, standardní elektronický předřadník, IP40, materiál krytu: opálový plast, napětí 220-240 V, např. Modus ESO4000RMKO4ND | -7392
100 | Zářivkové svítidlo těleso | 1 |  | 0 |  | 2x18 W, napájení 230-240 V, IP 20, světelný zdroj T8, třída izolace: I, váha 1864 g, rozměry: 30x61,5x7,5 cm, materiál: ocelový plech, např. Notus 3 EVG 218 NT 2x18 W | -5070
101 | Svitidlo MODUS LV | 7 |  | 0 | Svítidla venkovní | objímka 2G11, IP65, způsob montáže: výložník, sadovka | -6038
102 | Svítidlo LED, čtvercové vestavné, 24W teplá bílá | 10 |  | 0 | Svítidla vestavná | zdroj světla LED, příkon 24 W, náhrada za žárovku 94 W, krytí IP20, světelný tok 1 400 l, barva světla teplá bílá 3 000 K (WW), tvar čtverec, úhel vyzařování 120°, rozměry: 300 × 300 × 21 mm, typ svítidla vestavné, montážní otvor 285x285mm, napětí 220–240 V, proud 102 mA, frekvence 50/60 Hz, životnost 30 000 hodin, materiál difuzoru plast (PC), typ difuzoru mléčný, materiál těla hliník, např. EMOS ZD2151 | -5775
103 | Svítidlo LED, kruhové vestavné, 6W neutrální bílá | 10 |  | 0 |  | typ svítidla: vestavné, zdroj světla LED, příkon 18 W, náhrada za žárovku 40 W, krytí IP20, světelný tok 450 lm, teplota chromatičnosti 4 000 K, barva světla neutrální bílá, tvar kruh, úhel vyzařování 120°, rozměry: průměr 120 mm, výška 21 mm, montážní otvor 105 mm, barva těla bílá, napětí 220–240 V, životnost 30 000 hodin, materiál difuzoru plast (PS), typ difuzoru mléčný, materiál těla hliník, např. EMOS ZD1122 | -7414
104 | Svítidla poziční na loď | 6 |  | 0 | Svítidla, lampy apod. | bateriové LED poziční světlo bílé určená pro malé lodě, na 3 x AAA baterie, se svorkou, typ COLREG '72 certifikace 11.138.03 | -7370
105 | Výbojka HAL 150W/G12 CDM-T/942 | 2 |  | 0 | Výbojka halogenová bez reflektoru | materiál Ceramics, napětí 82 V, patice G12, růměr 19 mm, délka 105 mm, životnost 12000 h, 12000 lm, 4200 K, 150 W, např. PHILIPS MASTER CDM-T 150W/ 942 928084605131 G12 | -5051
106 | Výbojka RTU 250W/E40 HQL DELUXE | 10 |  | 0 | Výbojka rtuťová vysokotlaká | HQL DELUXE 250W E40 RWL1, např. Osram | -3755
107 | Výbojka SOD 150W/E40 NAV-T SUPER 4Y | 10 |  | 0 | Výbojka sodíková vysokotlaká | NAV-T 150W SUPER 4Y E40 FLH1, např. Osram | -3975
108 | Výbojka SOD 70W/E27 LU70/90/MO/T/E27 MIH | 20 |  | 0 |  | SOD 70W/E27 LU70/90/MO/T/E27 MIH | -3723
109 | Výbojka SOD 70W/E27 NAV-T SUPER 4Y | 20 |  | 0 |  | NAV-T 70W SUPER 4Y E27 FLH1, např. Osram | -3932
110 | Zařivka komp.2G11 36w/830 DULUX L | 55 |  | 0 | Zářivka kompaktní bez integrovaného předřadníku | 2G11 36w/830 DULUX L OSRAM | -5010
111 | Zářivka komp.2G11 36W/840 PL-L | 15 |  | 0 |  | např. Philips MASTER PL-L 36W/830/4P/25 | -3773
112 | Zářivka komp.G23 7W/827 | 1 |  | 0 |  | napětí: 47V, 2700K, 425lm, patice:G23, rozměry - délka: 136.50mm, průměr: 32mm, životnost: 10000h, např. GE 37846 F7BX SPX27 827 MIH | -7323
113 | Zářivka komp.G23 9W/840 DULUX S | 50 |  | 0 |  | DULUX S 9W/840 G23 FS1 | -3566
114 | Zářivka komp.G24q-2 18W/830 Dulux D/E | 20 |  | 0 |  | DULUX D/E 18W/830 G24Q-2 FS1 | -3574
115 | Zařivka komp.GR10q 38W | 2 |  | 0 |  | zářivková trubice typ DD, s 4-pinovou paticí GR10q/38W, životnost 8.000h, 3500 K, 2600 lm, trubice potřebuje externí předřadník 97 voltů, např. PHILIPS PL-Q Pro 38W/835 | -7322
116 | Zářivka 13W/840L T5 | 10 |  | 0 | Zářivka lineární | zářivka 13W/840 L T5 LUMILUX | -5020
117 | Zářivka 14W/840 HE T5 | 10 |  | 0 |  | HE 14W/840 UNV1, např. Osram | -3528
118 | Zářivka 18W/840 F T8 GE | 50 |  | 0 |  | FT8/18W/840 | -3673
119 | Zářivka 18W/840 L T8 Lumilux | 34 |  | 0 |  | L 18W/840 FLH1, např. Lumilux Osram | -3580
120 | Zářivka 18W/840 TL-D | 25 |  | 0 |  | MASTER TL-D 18W / 840, např. Philips | -3697
121 | Zářivka 18W/940 L T8 Lumilux de Luxe | 2 |  | 0 |  | L 18W/940 FLH1, např. Lumilux de Luxe Osram | -3978
122 | Zářivka 28W/840 HE T5 INDP | 20 |  | 0 |  | HE 28W/840 FLH1, např. Osram | -3577
123 | Zářivka 36W/830 L T8 | 25 |  | 0 |  | LT8, např. Lumilux Osram | -7413
124 | Zářivka 36W/840 F T8 | 21 |  | 0 |  | FT8/36W/840 | -3674
125 | Zářivka 36W/840 L T8 Lumilux | 30 |  | 0 |  | L 36W/840 FLH1, např. Lumilux Osram | -3526
126 | Zářivka 36W/840 LT8 Lumilux | 125 |  | 0 |  | L36W/840 FLH1, např. Lumilux Osram | -3981
127 | Zářivka 36W/840 TL-D | 150 |  | 0 |  | MASTER TL-D 36W / 840, např. Philips | -3698
128 | Zářivka 36W/880 L T8 Skywhite | 5 |  | 0 |  | L 36W/880 SKYWHITE FLH1, např. Skywhite Osram | -3652
129 | Zářivka 36W/965 TL-D | 50 |  | 0 |  | MASTER TL-D 90 De Luxe 36W/96, např. Philips | -3982
130 | Zářivka 40W/840 TL-E T9 kruhová | 5 |  | 0 |  | MASTER TL-E Circular Super 80, např. Philips | -3527
131 | Zářivka 58W/840 F T8 | 30 |  | 0 |  | FT8/58W/840, např. Philips | -3778
132 | Zářivka 58W/840 L T8 Lumilux | 22 |  | 0 |  | L 58W/840 FLH1, např. Lumilux Osram | -3581
133 | Zářivka 58W/840 TL-D Reflex | 4 |  | 0 |  | MST TL-D Reflex Eco 58W/840 1S, např. Philips | -3984
134 | Žárovka R7s 150W/230V | 20 |  | 0 | Žárovka halogenová bez reflektoru-NN | délka 78 mm, barva teplá bílá, 2400 lm, 3000K | -7390
135 | Žárovka R7s 200W/230V | 60 |  | 0 |  | lineární halogenová, 3000 lm, rozměry: průměr 12mm, délka 118mm | -7339
136 | Žárovka halogenová s reflektorem GZ6,35 75 HLX | 5 |  | 0 |  | jmenovitý výkon 75 W, jmenovité napětí 12,0 V, ohnisková vzdálenost 32mm, rozměry:průměr 51,0 mm, délka 42mm, životnost střední doba života 50 h, povrstvení dichroický, patice GZ6.35, nucený chlazení, provozní poloha hořáku p90/p15,64615 HLXEFN 75 | -6110
137 | LED žárovka E14 4W/230V Filament candle | 10 |  | 0 | Žárovka LED/Multi LED | 2700K 465 lm, např. EMOS Z74210 | -3739
138 | LED žárovka E14 6W/230V Classic Mini Globe | 60 |  | 0 |  | 2700 k, 470lm, např.EMOS ZQ1220 | -6090
139 | LED žárovka E14 6W/230V Kapka | 85 |  | 0 |  | 2700 k, 470 lm, např. EMOS ZQ3220 | -5016
140 | LED žárovka E14 6W/230V Reflektor | 110 |  | 0 |  | 2700 k, 470 lm R50, např.EMOS ZQ7220 | -5017
141 | LED žárovka E14 8W/230V Kapka | 60 |  | 0 |  | 3000 k,720 lm, např. Solight WZ423 | -7412
142 | LED žárovka E27 10,5W/230V Classic | 460 |  | 0 |  | 2700 k, 1060 lm, A60, náhrada za 75W, např.EMOS ZQ5150 | -3640
143 | LED žárovka E27 10W/230V Reflektorová | 200 |  | 0 |  | 2700k, 806 lm, R63 např. EMOS ZQ7140 | -6070
144 | LED žárovka E27 14W/230V Classic | 166 |  | 0 |  | 2700 k, 1521 lm, A60, náhrada za 100W, např. EMOS ZQ5160 | -3968
145 | LED žárovka E27 14W/230V Classic 4100k | 30 |  | 0 |  | 4100 k, 1521 lm, A60, náhrada za 100W, např. EMOS ZQ5161 | -7351
146 | LED žárovka E27 14W/230V Classic 6500k | 163 |  | 0 |  | 6500 k, 1521 lm, A60, náhrada za 100W, např. EMOS ZQ5162 | -7321
147 | LED žárovka E27 20W/230V Classic | 60 |  | 0 |  | 2700 k, 2452 lm, A67, náhrada za 150W, např. ZQ5180 | -6071
148 | LED žárovka E27 46W/230V Classic | 20 |  | 0 |  | 4100 k, 4850 lm, T140, náhrada za 270W, např. EMOS Zl5751 | -7350
149 | LED žárovka E27 6,0W/230V Filament | 45 |  | 0 |  | 2700 k, 806 lm, A60, např. EMOS Z74260 | -3942
150 | LED žárovka E27 6W/230V Classic Mini Globe | 40 |  | 0 |  | 2700 k, 470 lm, např. EMOS ZQ1120 | -6972
151 | LED žárovka E27 8W/230V Classic | 208 |  | 0 |  | 2700 k, 645 lm, A60, náhrada za 50W, např.EMOS ZQ5130 | -7332
152 | LED žárovka G4 2W/12V | 2 |  | 0 |  | 3000 k, 210 lm, rozměry: 10 × 36 mm, tvar JC, např. EMOS ZQ8620 | -7338
153 | LED žárovka G9 3,5W/230V | 28 |  | 0 |  | 3000 k, 465 lm, JC, např. EMOS ZQ9530 | -5015
154 | LED žárovka GU10 4,5W/230V Classic | 35 |  | 0 |  | 3000 k, 350 lm, MR16, např. EMOS ZQ8340 | -3941
Celkem ks zboží |  | 8511
Celkem Kč bez DPH |  |  |  | 0
Do žlutého pole doplní uchazeč jednotkovou cenu.
Vypsané značky produktů ve sloupci "Název" (zeleně označená pole) stanovují přesnou specifikaci pro přístroje zadavatele - jsou nejvhodnější z hlediska kompatibility a rozměrů. Požadujeme pouze uvedené značky. Nepřipouštíme žádné náhrady, jelikož vyspecifikované zboží je naprosto standartně dostupné na českém trhu.
Do sloupce "Poznámka" u vybraných produktů (modře označená pole) uchazeč uvede svůj přesný katalogový název nabízeného zboží (stačí odkaz) a poskytne informace, ze kterých je zjistitelné, že nabízené zboží má parametry stejné nebo lepší než dle specifikace poptávané zboží, tj. přesný název včetně značky/výrobce včetně přesné specifikace.
Produkty musí být dodány s dobou expirace min. 24 měsíců ode dne dodání.