## Technická specifikace
Příloha č. 3
Název serveru | SRV-A | SRV-A
Počet kusů | 4 | x
| minimální konfigurace | doplňte reálnou konfiguraci
cena 1ks včetně DPH | -
server | UCS chassis blade server, 50x203x620 mm
chipset | min. Intel C620 nebo kompatibilní
procesor | 2x CPU s 12 cores, min. PassMark rating 25 100, min. cache size 24.5MB, max. TDP 165W, podpora DDR4, podpora Virtualization Technology, podpora Virtualization Technology for Directed I/O, 64bit
RAM | min. 12x32 GB DDR4-2666 ECC
interní úložiště | 2x SD karta s kapacitou min. 32GB pro bootování VMware 6.7 a vyšší
I/O řadič + síťová rozhraní | UCS fabric extender, podpora Ethernet a FCoE, min. 2 nezávislé karty, dual 4x10Gbps, podpora až 256 unikátních a nezávislých PCIe adaptérů, podpora network overlay offload, min. 80 Gbps celkového I/O na jeden server, podpora ve VMware 6.7 a vyšší
vzdálený management | kompatibilní s UCS, možnost vzdálené správy, HTML5 web management, podpora SMTP, virtuální KVM, virtuální CD-ROM
napájení | kompatibilní UCS
podporované operační systémy | kompatibilní s VMware vSphere 6.7, dále Microsoft Windows 2016, 2019
management a monitoring | kompatibilní s VMware vRealize Operations 7.5 a vyšší
záruka | 3 roky v místě instalace, 9x5 NBD
Název serveru | SRV-B | SRV-B
Počet kusů | 2 | x
| minimální konfigurace | doplňte reálnou konfiguraci
cena 1ks včetně DPH | -
server | UCS chassis blade server, 50x203x620 mm
chipset | min. Intel C620 nebo kompatibilní
procesor | 2x CPU s 12 cores, min. PassMark rating 25 100, min. cache size 24.5MB, max. TDP 165W, podpora DDR4, podpora Virtualization Technology, podpora Virtualization Technology for Directed I/O, 64bit
RAM | min. 12x32 GB DDR4-2666 ECC
interní úložiště | 2x SD karta s kapacitou min. 32GB pro bootování VMware 6.7 a vyšší
I/O řadič + síťová rozhraní | UCS fabric extender, podpora Ethernet a FCoE, 4x10Gbps, podpora až 256 unikátních a nezávislých PCIe adaptérů, podpora network overlay offload, min. 40 Gbps celkového I/O na jeden server, podpora ve VMware 6.7 a vyšší
GPU | MXM form factor, min. PassMark G3D min. 4100, max. 90W, min. 2048 cores, vGPU profiles (1,2,4,8,16), min. 16GB DDR5 RAM, CUDA a OpenCL support
vzdálený management | kompatibilní s UCS, možnost vzdálené správy, HTML5 web management, podpora SMTP, virtuální KVM, virtuální CD-ROM
napájení | kompatibilní UCS
podporované operační systémy | kompatibilní s VMware vSphere 6.7, dále Microsoft Windows 2016, 2019, podpora produktů Hexagon WebMap
management a monitoring | kompatibilní s VMware vRealize Operations 7.5 a vyšší
záruka | 3 roky v místě instalace, 9x5 NBD