## List1
Příloha č. 1
Podrobný popis předmětu koupě včetně technické specifikace a výčtu příslušenství a požadavků na servis.
Laboratorní lyofilizátor musí obsahovat minimálně následně uvedené součásti a položky,
resp. musí splňovat minimálně následující technické parametry a požadavky na servis:
1) | Stolní laboratorní vzduchem chlazený lyofilizátor, např. CHRIST Beta 1-8 LSC plus
Typ zařízení v nabídce
nabídka
2015-01-01 | Chladící výkon minimálně 0,51 kW
2015-02-01 | Maximální kapacita kondenzoru minimálně 8 kg
2015-03-01 | Výkon kondenzoru minimálně 6 kg/24 hod.
2015-04-01 | Teplota kondenzoru -55 °C při teplotě okolí +10 až +25 °C
2015-05-01 | Komora kondenzoru o objemu minimálně 11 l s výpustí a s možností aktivního rozmražování (např. teplým vzduchem)
2015-06-01 | Použité chladivo CFC a H-CFC free
2015-07-01 | Plně funkční mikroprocesorový kontroler ovládaný pomocí dotykového displeje s možností kontroly, nastavení a indikace vakua, teploty kondenzoru (chladícího média) a teploty polic
2016-08-01 | Možnost použití akrylátového zvonu o průměru minimálně 300 mm a výšce minimálně 450 mm s možností umístit až 10 ks vyhřívaných polic o průměru minimálně 200 mm
2016-09-01 | Výstupní filtr pro oddělení olejové mlhy před vakuovou pumpou
2016-10-01 | Komunikační rozhraní: Ethernet
2) | Vakuová pumpa s filtrem, např. RZ-6
Typ zařízení v nabídce
nabídka
2015-01-02 | Výkon minimálně 95 l/min
2.2. | Kompatibilní s lyofilizátorem (viz položka 1)
3) | Příslušenství k lyofilizátoru
nabídka
2015-01-03 | Akrylátový zvon o průměru minimálně 300 mm a výšce minimálně 450 mm s ochrannou fólií proti implozi
2016-02-03 | Stojan polic s možností doplnění až na 10 polic
2016-03-03 | Bezkabelově vyhřívané police o průměru 200 mm - 10 ks
2016-04-03 | Propojovací a komunikační kabely, které zajistí plnou funkčnost sestavy zařízení podle položky 1 a položky 2
2016-05-03 | Propojovací vakuové hadice a další technické prvky, které zajistí plnou funkčnost sestavy zařízení podle položky 1 a položky 2
4 | Zařízení musí být nové neobsahující použité nebo repasované díly
5 | Dodání technické dokumentace a uživatelského materiálu v papírové či elektronické podobě v českém jazyce
6 | Záruční lhůta minimálně 2 roky
7 | Servisní středisko nebo servisní technik v České republice
Záruční opravy provádí firma:
IČO
telefon: - mail:
Pozáruční opravy provádí firma:
IČO
telefon: - mail: