## Specifikace přístupového prvku
Příloha č.1 - Specifikace předmětu plnění
Specifikace přístupového prvku
Požadavek na funkcionalitu | Minimální požadavky | Ano/Ne
Třída zařízení | L2 switch, plně kompatibilní se stávající infrastrukturou založenou na síťových prvcích Cisco.
Formát zařízení | fixní konfigurací, rozšiřitelný na stohování, 1RU
Stohovatelný bez snížení počtu ethernet portů | ano, volitelným modulem
Stohování požadováno | Ano
Počet portů 10/100 | 0
Počet portů 10/100/1000 | 48
PoE (IEEE 802.3af) | Ano
PoE+ (IEEE 802.3at, 30W/port) | Ano
Dostupný výkon pro napájení PoE portů | min. 700W
Počet portů 1 Gbit/s a jejich typ | 0
Počet portů 10/100/1000/SFP | 0
Počet portů 10 Gbit/s a jejich typ | 2x SFP+ s možností provozovat i 1Gbit/s moduly
Osazení transcievery | ano, originální transceiver shodného výrobce dle specifikace uvedené v rozpisu požadované konfigurace
možnost volby 1Gbit/s nebo 10Gbit/s rychlosti uplink portu vhodným rozšiřujícím modulem a transcieverem | Ano, transceiverem
Možnost připojit externí redundantní zdroj | Ano
Minimální propustnost přepínacího subsystému | 200 Gbit/s
Minimální paketový výkon přepínače | 120 milionu paketů/vteřinu
Rychlost stohovacího propojení | alespoň 80 Gbit/s
Minimální počet MAC adres | 15000
vzájemné stohování všech modelů 10/100 s 10/100/1000 s 1Gbit/s uplinky s 10Gbit/s uplinky | Ano
minimální počet přepínačů ve stohu | 8
automatická kontrola a sjednocení verze software přepínačů ve stohu | Ano
možnost předkonfigurace neexistujícího přepínače ve stohu před jeho připojením | Ano
seskupení portů (IEEE 802.3ad) mezi různými prvky stohu | Ano
kterýkoli prvek ve stohu může být řídícím prvkem stohu (1:N redundance) | Ano
IEEE 802.3-2005 | Ano
IEEE 802.3ad | Ano
Podpora "jumbo rámců" | Ano
IEEE 802.1D | Ano
IEEE 802.1Q | Ano
Možnost zajistit zahozeni/nezpracování paketů bez VLAN tagů na trunk portech | Ano
Minimální počet aktivních VLAN | 1000
IEEE 802.1x - přiřazení VLAN na základě Radius atributů | Ano
IEEE 802.1x - RFC 5176 CoA | Ano
IEEE 802.1X - Port Based Network Access Control | Ano
IEEE 802.1s - multiple spanning trees | Ano
IEEE 802.1w - Rapid Tree Spanning Protocol | Ano
IEEE 802.1p - Minimální počet vnitřních front | 4
Per VLAN rapid spanning tree nebo ekvivalentní | Ano
Podpora Voice VLAN | Ano
Detekce protilehlého zařízení (např. CDP, LLDP) | Ano
Detekce parametrů protilehlého zařízení (např. LLDP-MED) | Ano
Protokol pro definici šířených VLAN (např. VTP) | Ano
Detekce jednosměrnosti optické linky (např. UDLD) | Ano
STP root guard | Ano
STP loop guard | Ano
Možnost autorecovery po chybovém stavu (UDLD, root guard, loop guard) | Ano
Multicast/Unicast/Broadcast storm control - hardwarové omezení poměru unicast/multicast rámců na portu v procentech | Ano
IP alias (více IP sítí na jednom rozhraní) | Ano
QoS | Ano
QoS classification – dle ACL, DSCP, CoS | Ano
QoS marking | Ano
QoS Policing | Ano
QoS i na stohovacím propoji | Ano
DHCP relay s podporou DHCP option 82 | Ano
Certifikace IPv6 ready logo – Phase II | Ano
IPv6 ACL | Ano
IPv6 QoS | Ano
IPv6 services ( DNS, Telnet, SSH, Syslog, ICMP) | Ano
HTTP, SNMP over IPv6 | Ano
RADIUS, TACACS+ over IPv6 | Ano
IPv6 MLDv2 snooping | Ano
IPv6 Port ACL | Ano
IPv6 First Hop Security RA guard | Ano
IPv6 First Hop Security DHCPv6 guard | Ano
IPv6 First Hop Security IPv6 Binding Integrity Guard | Ano
statické směrování | Ano
IGMPv2 snooping | Ano
IGMPv3 snooping | Ano
IPv6 MLDv1 & v2 snooping | Ano
ACL na rozhraní IN/OUT | Ano
ACL pro IP | Ano
ACL pro ethernetové rámce | Ano
Možnost definovat povolené MAC adresy na portu | Ano
Možnost definovat maximální počet MAC adres na portu | Ano
Možnost definovat různé chování při překročení počtu MAC adres na portu (zablokování portu, blokování nové MAC adresy) | Ano
DHCP snooping | Ano
Dynamic ARP inspection (DAI) | Ano
Verifikace mapování IP-MAC (např. IP source guard) | Ano
IEEE 802.1x autentizace i autorizace více koncových zařízení na jednom portu | Ano
IEEE 802.1x autentizace přepínače vůči nadřazenému přepínači, sdílení ověření koncových stanic | Ano
konfiguorvatelná kombinace pořadí postupného ověřování zařízení na portu (IEEE 802.1x, MAC adresou, Web autentizací) | Ano
ověřování dle IEEE 802.1x volitelně bez omezování přístupu (pro monitoring a snadné nasazení 802.1x) | Ano
Klasifikace bezpečnostní role přistupujícího uživatele nebo koncového zařízení a její propagace sítí (např. Security Group Exchange Protocol dle RFC draft-smith-kandula-sxp-01 nebo funkčně ekvivalentní). | Ano
Detekce parametrů připojovaného koncového zařízení a jejich sdílení s policy serverem | Ano
PoE (IEEE 802.3af) | Ano
PoE+ (IEEE 802.3at, 30W/port) | Ano
PoE 60W/port
Měření a ovládání spotřeby energie připojených koncových zařízení a infrastruktury | Ano
Podpora určování polohy klienta, rozšíření WiFi systému pro určování polohy klienta i v pevné LAN síti (například Network Mobility Service Protocol - NMSP) | Ano
EEE (IEEE 802.3az) | Ano
CLI rozhraní | Ano
SSHv2 | Ano
SSHv2 over IPv6 | Ano
Možnost omezení přístupu k managementu (SSH, SNMP) pomocí ACL | Ano
SNMPv2 | Ano
SNMPv3 | Ano
USB konzolová linka s podporou rozhraní ve Windows 7 32/64 bit a novější, MacOS a Linux. | Ano
Sériová konzolová linka s rozhraním RS-232C | Ano
10/100 management out-of-band port | Ano
DNS klient | Ano
NTP klient s MD5 autentizací | Ano
NetFlow v9 (nebo IPFIX RFC 3917, RFC 3955) | Ano
Sběr dat pro NetFlow nebo IPFIX export z každého portu přepínače | Ano
Detailní flexibilní definice "flow" dle L2, L3 i L4 parametrů | Ano
Sběr a export TCP příznaků pro monitoring bezpečnostních hrozeb | Ano
RADIUS klient pro AAA (autentizace, autorizace, accounting) | Ano
TACACS+ klient | Ano
Port mirroring (SPAN) | Ano
port mirroring 1 -> 1 | Ano
port mirroring N -> 1 | Ano
port mirroring ACL (mirroruje pouze definované toky) | Ano
Vzdálený port mirroring (RSPAN) | Ano
Minimální počet monitorovacích relací | 4
Syslog (přes UDP nebo TCP přenos) | Ano
Měření zakončení a délky metalického kabelu (TDR) | Ano
Uživatelsky modifikovatelná automatická reakce/obsluhy událostí při provozu přepínače (pomocí skriptů) | Ano
Přepínač obsahuje traceroute utilitu operující na linkové vrstvě (Layer 2 traceroute) | Ano
Přepínač si může automaticky zazálohovat a obnovit firmware včetně konfigurace z nadřazeného směrovače nebo přepínače | Ano
Automatická aplikace specifické konfigurace pro dané zařízení po detekci jeho připojení na portu | Ano
Konfigurační šablony aplikovatelné na rozhraní, spravované samotným zařízením bez dodatečných externích nástrojů | Ano
DHCP server | Ano
Součástí dodávky každého prvku budou následující služby: •detailní analýza, vytvoření plánu migrace •fyzická instalace zařízení v objektech kupujícího •konfigurace prvků dle migračního plánu •testovací provoz a ladění •dokumentace skutečného provedení •zaškolení obsluhy •projektové vedení •záruka a programová podpora v režimu 8x5xnásledující pracovní den v délce 3roky a nahlašování požadavků na jednotném kontaktním místě prodávajícího - HelpDesk | Ano

## Požadovaná konfigurace
Příloha č.1 - Specifikace předmětu plnění
Požadovaná konfigurace
Přístupový prvek
Lokalita Uherské Hradiště, Moravní náměstí 766 - hlavní budova
Přístupový prvek dle specifikace v technické části zadávací dokumentace | 2
Záruka a podpora v režimu 8x5xnásledující pracovní den v délce 1 rok | 2
Stohovací modul | 0
Lokalita Uherské Hradiště, Moravní náměstí 766 - budova vodohospodářský laboratoří
Přístupový prvek dle specifikace v technické části zadávací dokumentace | 1
Záruka a podpora v režimu 8x5xnásledující pracovní den v délce 1 rok | 1
optický transceiver 10GBASE-LRM | 0
Lokalita Náměšť nad Oslavou, Husova 760 - hlavní budova
Přístupový prvek dle specifikace v technické části zadávací dokumentace | 2
Záruka a podpora v režimu 8x5xnásledující pracovní den v délce 1 rok | 2
Stohovací modul | 2
Lokalita Olomouc, U Dětského domova 263 - hlavní budova
Přístupový prvek dle specifikace v technické části zadávací dokumentace | 2
Záruka a podpora v režimu 8x5xnásledující pracovní den v délce 1 rok | 2
Stohovací modul | 2
Lokalita Olomouc, U Dětského domova 263 - stará budova
Přístupový prvek dle specifikace v technické části zadávací dokumentace | 1
Záruka a podpora v režimu 8x5xnásledující pracovní den v délce 1 rok | 1
Stohovací modul | 0