## Stavba
#RTSROZP# | Položkový rozpočet stavby
| Stavba: |  | 2018001 | VD Karolínka, sanace průsaků šachty přelivu
| Objekt: |  | 001 | VD Karolínka, sanace průsaků šachty přelivu
| Rozpočet: |  | 001 | VD Karolínka, sanace průsaků šachty přelivu
| Objednatel: | [5 empty] | IČ:
DIČ:
| Projektant: | [5 empty] | IČ:
DIČ:
| Zhotovitel: | [5 empty] | IČ:
DIČ:
Vypracoval:
| Rozpis ceny | [6 empty] | Celkem
HSV | HSV | [6 empty] | 0
PSV | PSV | [6 empty] | 0
MON | MON | [6 empty] | 0
VN | Vedlejší náklady | [6 empty] | 0
ON | Ostatní náklady | [6 empty] | 0
| Celkem | [6 empty] | 0
Rekapitulace daní
| Základ pro sníženou DPH |  |  | 15 | % | 0 |  |  | CZK
| Snížená DPH |  |  | 15 | % | 0 |  |  | CZK
| Základ pro základní DPH |  |  | 21 | % | 0 |  |  | CZK
| Základní DPH |  |  | 21 | % | 0 |  |  | CZK
| Zaokrouhlení |  |  |  |  | 0 |  |  | CZK
| Cena celkem bez DPH |  |  |  |  | 2690156.02 |  |  | CZK
| Cena celkem s DPH |  |  |  |  | 0 |  |  | CZK
|  | v |  |  | dne |  | 2018-07-27
|  |  | Za zhotovitele |  |  |  | Za objednatele
Rekapitulace dílčích částí
#CASTI>> | Číslo | Název |  |  | Základ pro sníženou DPH | Základ pro základní DPH | DPH celkem | Cena celkem | %
1 | Stavba |  |  |  | 0 | 2690156.02 | 564932.76 | 3255088.78 | 100
2 | 001 | VD Karolínka, sanace průsaků šachty přelivu |  |  | 0 | 2690156.02 | 564932.76 | 3255088.78 | 100
3 | 001 | VD Karolínka, sanace průsaků šachty přelivu |  |  | 0 | 2690156.02 | 564932.76 | 3255088.78 | 100
| Celkem za stavbu |  |  |  | 0 | 2690156.02 | 564932.76 | 3255088.78 | 100
Rekapitulace dílů
| Číslo | Název |  |  | Typ dílu |  |  | Celkem | %
| 61 | Upravy povrchů vnitřní |  |  | HSV |  |  | 0
| 62 | Úpravy povrchů vnější |  |  | HSV |  |  | 0
| 9 | Ostatní konstrukce, bourání |  |  | HSV |  |  | 0
| 94 | Lešení a stavební výtahy |  |  | HSV |  |  | 0
| 96 | Bourání konstrukcí |  |  | HSV |  |  | 0
| 97 | Prorážení otvorů |  |  | HSV |  |  | 0
| 99 | Staveništní přesun hmot |  |  | HSV |  |  | 0
| D96 | Přesuny suti a vybouraných hmot |  |  | PSU |  |  | 0
| ON | Ostatní náklady |  |  | ON |  |  | 0
| Cena celkem | [6 empty] | 0 | 0
Note on D11: Název
Note on I11: IČO
Note on D12: Ulice
Note on I12: DIČ
Note on C13: PSČ
Note on D13: Ulice

## VzorPolozky (hidden)
Položkový rozpočet
S:
O:
R:

## 001 001 Pol
Položkový rozpočet | [20 empty] | #TypZaznamu#
S: | 2018001 | VD Karolínka, sanace průsaků šachty přelivu | [18 empty] | STA
O: | 001 | VD Karolínka, sanace průsaků šachty přelivu | [18 empty] | OBJ
R: | 001 | VD Karolínka, sanace průsaků šachty přelivu | [18 empty] | ROZ
P.č. | Číslo položky | Název položky | MJ | množství | cena / MJ | celkem | Dodávka | Dodávka celk. | Montáž | Montáž celk. | DPH | cena s DPH | hmotnost / MJ | hmotnost celk.(t) | dem. hmotnost / MJ | dem. hmotnost celk.(t) | Ceník | Cen. soustava
Díl: | 61 | Upravy povrchů vnitřní |  |  |  | 0 |  | 13673.03 |  | 1899.17 |  | 0 |  | 0.2 |  | 0 |  |  |  |  | DIL
1 | 614471715R00 | Vyspravení beton. konstrukcí - adhézní můstek | m2 | 127.12 |  | 0 | 107.56 | 13673.03 | 14.94 | 1899.17 | 21 | 0 | 0.0016 | 0.2 | 0 | 0 | 801-4 | RTS |  |  | POL1_
|  | koruna uvnitř do svislé plochy vnitřní i vnější : 12,6*4,8 |  | 60.48 | [16 empty] | VV
|  | 10,2*4,8 |  | 48.96 | [16 empty] | VV
|  | 12,6*0,8 |  | 10.08 | [16 empty] | VV
|  | ocelové kolejnice š. 200-300 mm : 12,6*2*0,3 |  | 7.6 | [16 empty] | VV
Díl: | 62 | Úpravy povrchů vnější |  |  |  | 0 |  | 94684.6 |  | 79030.47 |  | 0 |  | 4.49 |  | 0 |  |  |  |  | DIL
2 | 622474200KK | Reprofilace stěn koruny dříku do tl 100 mm | m2 | 76.2 |  | 0 | 1242.58 | 94684.6 | 232.92 | 17748.5 | 21 | 0 | 0.0584 | 4.45 | 0 | 0 |  | Vlastní |  |  | POL1_
|  | 127,12 -50,92 |  | 76.2 | [16 empty] | VV
3 | 622474210KK | Reprofilace stěn koruny dříku do tl. 60 mm | m2 | 50.92 |  | 0 | 0 | 0 | 974.1 | 49601.17 | 21 | 0 | 0 | 0 | 0 | 0 |  | Vlastní |  |  | POL1_
4 | 624602100RKK | Tmelení spár a děr | m | 94.2 |  | 0 | 0 | 0 | 124 | 11680.8 | 21 | 0 | 0.00039 | 0.04 | 0 | 0 |  | Vlastní |  |  | POL1_
5 | 620100 | Instalace Kari sítě 150/150/6 v celé ploše reprofilace koruny přelivu | m2 | 127.12 |  | 0
6 | 621000 | D+M kotvy dl. 250 mm, průměr 8 mm, 5 ks/m2 | kus | 635.6 |  | 0
Díl: | 9 | Ostatní konstrukce, bourání |  |  |  | 0 |  | 122232.75 |  | 553485 |  | 0 |  | 25.98 |  | 0 |  |  |  |  | DIL
7 | 216903121R00 | Otryskání ploch vysokotlakým vodním paprskem, 500 bar | m2 | 494 |  | 0 | 61 | 30134 | 470 | 232180 | 21 | 0 | 0.05097 | 25.18 | 0 | 0 | 800-2 | RTS |  |  | POL1_
|  | koruna + dřík : 127,12+366 |  | 494 | [16 empty] | VV
8 | 282605111R0k | Injektování spár | h | 70 |  | 0 | 106 | 7420 | 2819 | 197330 | 21 | 0 | 0.00158 | 0.11 | 0 | 0 |  | Vlastní |  |  | POL1_
|  | pracovní spára : 8*7 |  | 56 | [16 empty] | VV
|  | přechodová spára + otvor : 14 |  | 14 | [16 empty] | VV
9 | 910100241RR | Stížené pracovní podmínky - práce ve výškách | kpl | 1 |  | 0 | 0 | 0 | 45000 | 45000 | 21 | 0 | 0 | 0 | 0 | 0 |  | Vlastní |  |  | POL1_
10 | 915410214 | Montáž pakrů | kus | 702 |  | 0 | 0 | 0 | 69.4 | 48718.8 | 21 | 0 | 0 | 0 | 0 | 0 |  | Vlastní |  |  | POL1_
|  | pracovní spára : 82*7 |  | 574 | [16 empty] | VV
|  | přechodová spára + otvor : 128 |  | 128 | [16 empty] | VV
11 | 915410215 | Demontáž pakrů | kus | 702 |  | 0 | 0 | 0 | 43.1 | 30256.2 | 21 | 0 | 0 | 0 | 0 | 0 |  | Vlastní |  |  | POL1_
|  | pracovní spára : 82*7 |  | 574 | [16 empty] | VV
|  | přechodová spára + otvor : 128 |  | 128 | [16 empty] | VV
12 | 282605 | Polyuretan dle projektové dokumentace | kg | 434.25 |  | 0 | 195 | 84678.75 | 0 | 0 | 21 | 0 | 0.00158 | 0.69 | 0 | 0 |  | Vlastní |  |  | POL3_
|  | pracovní spára : | [18 empty] | VV
|  | spotřeba na jeden vrt 0,5 kg : 82*0,5*7 |  | 287 | [16 empty] | VV
|  | nadspotřeba : 34,75 |  | 34.75 | [16 empty] | VV
|  | přechodová spára + otvor : 128*0,7 |  | 90 | [16 empty] | VV
|  | spotřeba na jeden vrt 0,7 kg : | [18 empty] | VV
|  | nadspotřeba : 22,50 |  | 22.5 | [16 empty] | VV
13 | 914500120 | Odtrhové zkoušky | kpl | 8 |  | 0
Díl: | 94 | Lešení a stavební výtahy |  |  |  | 0 |  | 0 |  | 625000 |  | 0 |  | 0 |  | 0 |  |  |  |  | DIL
14 | 949910100 | Pracovní plošina dle bezpečnostních podmínek, motory, lana, svařence | kpl | 1 |  | 0 | 0 | 0 | 625000 | 625000 | 21 | 0 | 0 | 0 | 0 | 0 |  | Vlastní |  |  | POL1_
Díl: | 96 | Bourání konstrukcí |  |  |  | 0 |  | 3172.92 |  | 42992.72 |  | 0 |  | 0.09 |  | 21.36 |  |  |  |  | DIL
15 | 962051115R0K | Bourací práce do tl. 10 cm B 35 | m2 | 127.12 |  | 0 | 24.96 | 3172.92 | 259.54 | 32992.72 | 21 | 0 | 0.00067 | 0.09 | 0.168 | 21.36 |  | Vlastní |  |  | POL1_
|  | koruna uvnitř do svislé ploše vnitřní i vnější : 12,6*4,8 |  | 60.48 | [16 empty] | VV
|  | 10,2*4,8 |  | 48.96 | [16 empty] | VV
|  | 12,6*0,8 |  | 10.08 | [16 empty] | VV
|  | ocelové kolejnice š. 200-300 mm : 12,6*2*0,3 |  | 7.6 | [16 empty] | VV
16 | 964510100 | Odstranění ocelových prvků upálením | kpl | 1 |  | 0 | 0 | 0 | 10000 | 10000 | 21 | 0 | 0 | 0 | 0 | 0 |  | Vlastní |  |  | POL1_
Díl: | 97 | Prorážení otvorů |  |  |  | 0 |  | 358924.8 |  | 483743.2 |  | 0 |  | 0 |  | 0.43 |  |  |  |  | DIL
17 | 970051020R00 | Vrtání jádrové do ŽB d 20 mm | m | 575.2 |  | 0 | 624 | 358924.8 | 841 | 483743.2 | 21 | 0 | 0 | 0 | 0.00075 | 0.43 | 801-3 | RTS |  |  | POL1_
|  | pracovní spára : (41,0+41,0)*0,8*7 |  | 459.2 | [16 empty] | VV
|  | přechodová spára + otvor : | [18 empty] | VV
|  | vrtání sp. : 41+33 |  | 74 | [16 empty] | VV
|  | montážní otvor : 23+19 |  | 42 | [16 empty] | VV
Díl: | 99 | Staveništní přesun hmot |  |  |  | 0 |  | 0 |  | 12487.66 |  | 0 |  | 0 |  | 0 |  |  |  |  | DIL
18 | 998004011R00 | Přesun hmot injektování | t | 30.5322 |  | 0 | 0 | 0 | 409 | 12487.66 | 21 | 0 | 0 | 0 | 0 | 0 | 800-2 | RTS |  |  | POL7_
Díl: | D96 | Přesuny suti a vybouraných hmot |  |  |  | 0 |  | 0 |  | 170877.87 |  | 0 |  | 0 |  | 0 |  |  |  |  | DIL
19 | 979011221R00 | Svislá doprava suti a vybour. hmot za 1.PP nošením | t | 294.7464 |  | 0 | 0 | 0 | 449.5 | 132488.5 | 21 | 0 | 0 | 0 | 0 | 0 | 801-3 | RTS |  |  | POL8_
20 | 979011229R00 | Přípl.k svislé dopr.suti za každé další PP nošením | t | 26.7951 |  | 0 | 0 | 0 | 221 | 5921.72 | 21 | 0 | 0 | 0 | 0 | 0 | 801-3 | RTS |  |  | POL8_
21 | 979081111R00 | Odvoz suti a vybour. hmot na skládku do 1 km | t | 26.7951 |  | 0 | 0 | 0 | 258.5 | 6926.54 | 21 | 0 | 0 | 0 | 0 | 0 | 801-3 | RTS |  |  | POL8_
|  | Včetně naložení na dopravní prostředek a složení na skládku, bez poplatku za skládku. | [18 empty] | POP | Včetně naložení na dopravní prostředek a složení na skládku, bez poplatku za skládku.
22 | 979081121R00 | Příplatek k odvozu za každý další 1 km | t | 375.1318 |  | 0 | 0 | 0 | 15.1 | 5664.49 | 21 | 0 | 0 | 0 | 0 | 0 | 801-3 | RTS |  |  | POL8_
23 | 979082111R00 | Vnitrostaveništní doprava suti do 10 m | t | 26.7951 |  | 0 | 0 | 0 | 205 | 5493 | 21 | 0 | 0 | 0 | 0 | 0 | 801-3 | RTS |  |  | POL8_
24 | 979082121R00 | Příplatek k vnitrost. dopravě suti za dalších 5 m | t | 160.7708 |  | 0 | 0 | 0 | 22.8 | 3665.57 | 21 | 0 | 0 | 0 | 0 | 0 | 801-3 | RTS |  |  | POL8_
25 | 979990103R00 | Poplatek za skládku suti - beton | t | 26.7951 |  | 0 | 0 | 0 | 400 | 10718.05 | 21 | 0 | 0 | 0 | 0 | 0 | 801-3 | RTS |  |  | POL8_
Díl: | ON | Ostatní náklady |  |  |  | 0 |  | 0 |  | 126101.06 |  | 0 |  | 0 |  | 0 |  |  |  |  | DIL
26 | 005121 R | Zařízení staveniště | Soubor | 1 |  | 0 | 0 | 0 | 63050.53 | 63050.53 | 21 | 0 | 0 | 0 | 0 | 0 | 800-0 | RTS |  |  | POL99_2
Veškeré náklady spojené s vybudováním, provozem a odstraněním zařízení staveniště.
27 | 005122 R | Rezerva 15% z ceny | Soubor | 1 |  | 0
28 | 005123 R | Povodňový a havarijní plán | Soubor | 1 |  | 0 | 0 | 0 | 63050.53 | 63050.53 | 21 | 0 | 0 | 0 | 0 | 0 | 800-0 | RTS |  |  | POL99_2
[19 empty] | 15 | 21
END