## Krycí list
POLOŽKOVÝ ROZPOČET
Rozpočet |  | 2 | Přeložka plynovodu | JKSO | 827.52
Objekt |  | Název objektu |  | SKP
02 |  | Přeložka plynovodu |  | Měrná jednotka
Stavba |  | Název stavby |  | Počet jednotek | 17
923 |  | Únanovka, Těšetice, úprava koryta |  | Náklady na m.j. | 0
Projektant |  | GAsAG, spol. s r.o. Brno |  | Typ rozpočtu
Zpracovatel projektu |  | GAsAG, spol. s r.o. Brno
Objednatel |  | Povodí Moravy s.p.
Dodavatel |  |  |  | Zakázkové číslo | 923
Rozpočtoval |  |  |  | Počet listů
ROZPOČTOVÉ NÁKLADY
Základní rozpočtové náklady |  |  | Ostatní rozpočtové náklady
| HSV celkem | 0 | Ztížené výrobní podmínky |  | 0
Z | PSV celkem | 0 | Oborová přirážka |  | 0
R | M práce celkem | 0 | Přesun stavebních kapacit |  | 0
N | M dodávky celkem | 0 | Mimostaveništní doprava |  | 0
ZRN celkem |  | 0 | Zařízení staveniště |  | 0
|  |  | Provoz investora |  | 0
HZS |  | 0 | Kompletační činnost (IČD) |  | 0
ZRN+HZS |  | 0 | Ostatní náklady neuvedené |  | 0
ZRN+ost.náklady+HZS |  | 0 | Ostatní náklady celkem |  | 0
Vypracoval |  |  | Za zhotovitele | Za objednatele
Jméno : |  |  | Jméno : | Jméno :
Datum : |  |  | Datum : | Datum :
Podpis : |  |  | Podpis: | Podpis:
Základ pro DPH |  | 21 | % | 0
DPH |  | 21 | % | 0
Základ pro DPH |  | 0 | % | 0
DPH |  | 0 | % | 0
CENA ZA OBJEKT CELKEM |  |  |  | 0
Poznámka :

## Rekapitulace
Stavba : |  | 923 Únanovka, Těšetice, úprava koryta |  |  | Rozpočet : | 2
Objekt : |  | 02 Přeložka plynovodu |  |  | Přeložka plynovodu
REKAPITULACE STAVEBNÍCH DÍLŮ
| Stavební díl |  | HSV | PSV | Dodávka | Montáž | HZS
1 | Zemní práce |  | 0 | 0 | 0 | 0 | 0
99 | Staveništní přesun hmot |  | 0 | 0 | 0 | 0 | 0
M21 | Elektromontáže |  | 0 | 0 | 0 | 0 | 0
M23 | Montáže potrubí |  | 0 | 0 | 0 | 0 | 0
M46 | Zemní práce při montážích |  | 0 | 0 | 0 | 0 | 0
| CELKEM OBJEKT |  | 0 | 0 | 0 | 0 | 0
VEDLEJŠÍ ROZPOČTOVÉ NÁKLADY
Název VRN |  |  | Kč | % | Základna |  | Kč
Ztížené výrobní podmínky |  |  | 0 | 0 | 0 |  | 0 | 0
Oborová přirážka |  |  | 0 | 0 | 0 |  | 0 | 0
Přesun stavebních kapacit |  |  | 0 | 0 | 0 |  | 0 | 0
Mimostaveništní doprava |  |  | 0 | 0 | 0 |  | 0 | 0
Zařízení staveniště |  |  | 0 | 2.25 | 0 |  | 0 | 1
Provoz investora |  |  | 0 | 0 | 0 |  | 0 | 1
Kompletační činnost (IČD) |  |  | 0 | 0.5 | 0 |  | 0 | 2
Rezerva rozpočtu |  |  | 0 | 0 | 0 |  | 0 | 2
Silniční provoz |  |  | 0 | 0 | 0 |  | 0 | 0
| CELKEM VRN |  |  |  |  | 0

## Položky
Položkový rozpočet
Stavba : |  | 923 Únanovka, Těšetice, úprava koryta |  | Rozpočet: | 2
Objekt : |  | 02 Přeložka plynovodu |  | Přeložka plynovodu
P.č. | Číslo položky | Název položky | MJ | množství | cena / MJ | celkem (Kč) | hmotnost / MJ | hmotnost celk.(t) | dem.hmot / MJ | dem. hmot. celk.(t)
Díl: | 1 | Zemní práce | [10 empty] | 1
1 | 119001421R00 | Dočasné zajištění kabelů - do počtu 3 kabelů | m | 2 |  |  | 0.02478 | 0.04956 | 0 | 0 |  |  | 2 | 1 | 1 | 1 | 1 |  | 0 | 0 | 0 | 0 | 1 | 1
2 | 132201202R00 | Hloubení rýh šířky do 200 cm v hor.3 do 1000 m3 | m3 | 133.868 |  |  | 0 | 0 | 0 | 0 |  |  | 2 | 1 | 1 | 1 | 1 |  | 0 | 0 | 0 | 0 | 1 | 1
|  | (16*(0,8+2,3)*0,5*2,55)*0,7 |  | 44.268 | [7 empty] | (16*(0,8+2,3)*0,5*2,55)*0,7
|  | (2*3*2*2+2*(2*7*2*2*0,5+2*6*2*2*0,5))*0,7 |  | 89.6 | [7 empty] | (2*3*2*2+2*(2*7*2*2*0,5+2*6*2*2*0,5))*0,7
3 | 132301202R00 | Hloubení rýh šířky do 200 cm v hor.4 do 1000 m3 | m3 | 57.372 |  |  | 0 | 0 | 0 | 0 |  |  | 2 | 1 | 1 | 1 | 1 |  | 0 | 0 | 0 | 0 | 1 | 1
|  | (16*(0,8+2,3)*0,5*2,55)*0,3 |  | 18.972 | [7 empty] | (16*(0,8+2,3)*0,5*2,55)*0,3
|  | (2*3*2*2+2*(2*7*2*2*0,5+2*6*2*2*0,5))*0,3 |  | 38.4 | [7 empty] | (2*3*2*2+2*(2*7*2*2*0,5+2*6*2*2*0,5))*0,3
4 | 132301209R00 | Příplatek za lepivost - hloubení rýh 200cm v hor.4 | m3 | 57.372 |  |  | 0 | 0 | 0 | 0 |  |  | 2 | 1 | 1 | 1 | 1 |  | 0 | 0 | 0 | 0 | 1 | 1
5 | 161101101R00 | Svislé přemístění výkopku z hor.1-4 do 2,5 m | m3 | 95.529 |  |  | 0 | 0 | 0 | 0 |  |  | 2 | 1 | 1 | 1 | 1 |  | 0 | 0 | 0 | 0 | 1 | 1
|  | (133,686+57,372)*0,5 |  | 95.529 | [7 empty] | (133,686+57,372)*0,5
6 | 162301101R00 | Vodorovné přemístění výkopku z hor.1-4 do 500 m | m3 | 59.648 |  |  | 0 | 0 | 0 | 0 |  |  | 2 | 1 | 1 | 1 | 1 |  | 0 | 0 | 0 | 0 | 1 | 1
|  | 29,824*2 |  | 59.648 | [7 empty] | 29,824*2
7 | 162701105R00 | Vodorovné přemístění výkopku z hor.1-4 do 10000 m | m3 | 161.234 |  |  | 0 | 0 | 0 | 0 |  |  | 2 | 1 | 1 | 1 | 1 |  | 0 | 0 | 0 | 0 | 1 | 1
8 | 167101101R00 | Nakládání výkopku z hor.1-4 v množství do 100 m3 | m3 | 29.824 |  |  | 0 | 0 | 0 | 0 |  |  | 2 | 1 | 1 | 1 | 1 |  | 0 | 0 | 0 | 0 | 1 | 1
9 | 174101101R00 | Zásyp jam, rýh, šachet se zhutněním | m3 | 29.824 |  |  | 0 | 0 | 0 | 0 |  |  | 2 | 1 | 1 | 1 | 1 |  | 0 | 0 | 0 | 0 | 1 | 1
|  | 16*(0,8+2,3)*0,5*1,4-4,896 |  | 29.824 | [7 empty] | 16*(0,8+2,3)*0,5*1,4-4,896
10 | 175111101T00 | Obsyp potrubí ručně sypaninou bez prohoz. sypaniny | m3 | 4.896 |  |  | 0 | 0 | 0 | 0 |  |  | 2 | 1 | 1 | 1 | 1 |  | 0 | 0 | 0 | 0 | 1 | 1
|  | 17*0,8*0,36 |  | 4.896 | [7 empty] | 17*0,8*0,36
11 | 58337306 | Štěrkopísek frakce 0-8 tř.B | T | 8.4064 |  |  | 0 | 0 | 0 | 0 |  |  | 2 | 3 | 1 | 58337306 | 1 |  | 0 | 0 | 0 | 0 | 3 | 1
|  | 4,896*1,7*1,01 |  | 8.4064 | [7 empty] | 4,896*1,7*1,01
| Celkem za | 1 Zemní práce |  |  |  | 0 |  | 0.04956 |  | 0 |  |  | 4 |  |  |  |  | 0 | 0 | 0 | 0 | 0
Díl: | 99 | Staveništní přesun hmot | [10 empty] | 1
12 | 998276101R00 | Přesun hmot, trubní vedení plastová, otevř. výkop | t | 0.04956 |  |  | 0 | 0 | 0 | 0 |  |  | 2 | 7 | 1 | 2 | 1 |  | 0 | 0 | 0 | 0 | 7 | 1
| Celkem za | 99 Staveništní přesun hmot | [5 empty] | 0 |  | 0 |  |  | 4 |  |  |  |  | 0 | 0 | 0 | 0 | 0
Díl: | M21 | Elektromontáže | [10 empty] | 1
13 | 210800525RT1 | Vodič nn a vn CY 2,5 mm2 uložený volně včetně dodávky vodiče CY 2,5 | m | 20 |  |  | 3e-05 | 0.0006 | 0 | 0 |  |  | 2 | 1 | 9 | 9 | 4 | 0 | 0 | 0 |  | 0 | 1 | 9
| Celkem za | M21 Elektromontáže |  |  |  | 0 |  | 0.0006 |  | 0 |  |  | 4 |  |  |  |  | 0 | 0 | 0 | 0 | 0
Díl: | M23 | Montáže potrubí | [10 empty] | 1
14 | 230082038R00 | Demontáž do šrotu do 50 kg, rozměr 57 x 2,9 | kus | 28 |  |  | 0 | 0 | 0 | 0 |  |  | 2 | 1 | 9 | 9 | 4 | 0 | 0 | 0 |  | 0 | 1 | 9
15 | 230120043R00 | Čištění potrubí profukováním nebo proplach. DN 50 | m | 35 |  |  | 0 | 0 | 0 | 0 |  |  | 2 | 1 | 9 | 9 | 4 | 0 | 0 | 0 |  | 0 | 1 | 9
16 | 230170002R00 | Příprava pro zkoušku těsnosti, DN 50 - 80 | sada | 2 |  |  | 0 | 0 | 0 | 0 |  |  | 2 | 1 | 9 | 9 | 4 | 0 | 0 | 0 |  | 0 | 1 | 9
17 | 230200321T00 | Jednostranné přerušení průtoku plynu za použití 2 balonů v plastovém potrubí DN do125 mm | kus | 2 |  |  | 0 | 0 | 0 | 0 |  |  | 2 | 1 | 9 | 9 | 4 | 0 | 0 | 0 |  | 0 | 1 | 9
18 | 230205035T00 | Montáž potrubí plastového svařovaného na tupo nebo elektrospojkou, D 50 mm, tl. stěny 4,6 mm | m | 20 |  |  | 0 | 0 | 0 | 0 |  |  | 2 | 1 | 9 | 9 | 4 | 0 | 0 | 0 |  | 0 | 1 | 9
19 | 230205042T00 | Montáž potrubí plastového svařovaného na tupo nebo elektrospojkou, D 63 mm, tl. stěny 5,8 mm | m | 17 |  |  | 0 | 0 | 0 | 0 |  |  | 2 | 1 | 9 | 9 | 4 | 0 | 0 | 0 |  | 0 | 1 | 9
20 | 230205055T00 | Montáž potrubí plastového svařovaného na tupo nebo elektrospojkou, D 110 mm, tl. stěny 6,3 mm | m | 16 |  |  | 0 | 0 | 0 | 0 |  |  | 2 | 1 | 9 | 9 | 4 | 0 | 0 | 0 |  | 0 | 1 | 9
21 | 230205242T00 | Montáž trubního díluPE potrubí svařovaného na tupo nebo elektrospojkou D 63 mm, tl. stěny 5,7 mm | kus | 9 |  |  | 0 | 0 | 0 | 0 |  |  | 2 | 1 | 9 | 9 | 4 | 0 | 0 | 0 |  | 0 | 1 | 9
22 | 230220006R00 | Montáž litinového poklopu - plynovod | kus | 1 |  |  | 0 | 0 | 0 | 0 |  |  | 2 | 1 | 9 | 9 | 4 | 0 | 0 | 0 |  | 0 | 1 | 9
23 | 230220011R00 | Montáž orientačního sloupku - plynovod | kus | 2 |  |  | 0 | 0 | 0 | 0 |  |  | 2 | 1 | 9 | 9 | 4 | 0 | 0 | 0 |  | 0 | 1 | 9
24 | 230220031R00 | Montáž čichačky na chráničku PN 38 6724 | kus | 2 |  |  | 0 | 0 | 0 | 0 |  |  | 2 | 1 | 9 | 9 | 4 | 0 | 0 | 0 |  | 0 | 1 | 9
25 | 230230016R00 | Hlavní tlaková zkouška vzduchem 0,6 MPa, DN 50 | m | 37 |  |  | 0 | 0 | 0 | 0 |  |  | 2 | 1 | 9 | 9 | 4 | 0 | 0 | 0 |  | 0 | 1 | 9
26 | 230230076R00 | Čištění potrubí, DN 200 | m | 37 |  |  | 0 | 0 | 0 | 0 |  |  | 2 | 1 | 9 | 9 | 4 | 0 | 0 | 0 |  | 0 | 1 | 9
27 | 230250002R00 | Montáž kontrolních vývodů, napěť. zemního KVZ | kus | 1 |  |  | 0.0037 | 0.0037 | 0 | 0 |  |  | 2 | 1 | 9 | 9 | 4 | 0 | 0 | 0 |  | 0 | 1 | 9
28 | R230200116 | Nasunutí potrubní sekce do PE chráničky, DN 50 | m | 15.6 |  |  | 0 | 0 | 0 | 0 |  |  | 2 | 1 | 9 | 9 | 4 | 0 | 0 | 0 |  | 0 | 1 | 9
29 | 42291352 | Poklop litinový Y 4504 - šoupátkový | kus | 1 |  |  | 0.016 | 0.016 | 0 | 0 |  |  | 2 | 3 | 9 | 42291352 | 3 | 0 | 0 |  | 0 | 0 | 3 | 9
30 | 5924531001 | Deska pod poklop šoupátkový YBX 1-40 | ks | 1 |  |  | 0.12 | 0.12 | 0 | 0 |  |  | 2 | 3 | 9 | 5924531001 | 3 | 0 | 0 |  | 0 | 0 | 3 | 9
31 | 10005045 | Trubka PE 100 D 50 x 4,5 SDR 11 | m | 22 |  |  | 0.004 | 0.088 | 0 | 0 |  |  | 2 | 4 | 9 | 10005045 | 4 | 0 | 0 | 0 |  | 0 | 4 | 9
|  | 20*1,1 |  | 22 | [7 empty] | 20*1,1
32 | 10006302 | Koleno el. PE 100 - 90 st. D 63 x 5,8, SDR 11 | ks | 1 |  |  | 0.004 | 0.004 | 0 | 0 |  |  | 2 | 4 | 9 | 10006302 | 4 | 0 | 0 | 0 |  | 0 | 4 | 9
33 | 100063024 | Oblouk PE 100 - 60 st. D 63 x 5,8 SDR 11 | ks | 1 |  |  | 0.004 | 0.004 | 0 | 0 |  |  | 2 | 4 | 9 | 100063024 | 4 | 0 | 0 | 0 |  | 0 | 4 | 9
34 | 10006316 | Koleno PE 100 - 15 st. D 63 x 5,8 SDR 11 | ks | 1 |  |  | 0.004 | 0.004 | 0 | 0 |  |  | 2 | 4 | 9 | 10006316 | 4 | 0 | 0 | 0 |  | 0 | 4 | 9
35 | 10006357 | Trubka PE 100 D 63 x 5,8 SDR 11 | m | 18.26 |  |  | 0.004 | 0.07304 | 0 | 0 |  |  | 2 | 4 | 9 | 10006357 | 4 | 0 | 0 | 0 |  | 0 | 4 | 9
|  | 16,6*1,1 |  | 18.26 | [7 empty] | 16,6*1,1
36 | 10011019 | Trubka PE 100 D 110 x 6,3, SDR 17,6 | m | 16.38 |  |  | 0.004 | 0.06552 | 0 | 0 |  |  | 2 | 4 | 9 | 10011019 | 4 | 0 | 0 | 0 |  | 0 | 4 | 9
|  | 15,6*1,05 |  | 16.38 | [7 empty] | 15,6*1,05
37 | 10012050 | Elektrospojka PE 100 D 50, SDR 11 | ks | 4 |  |  | 0.004 | 0.016 | 0 | 0 |  |  | 2 | 4 | 9 | 10012050 | 4 | 0 | 0 | 0 |  | 0 | 4 | 9
38 | 10012063 | Elektrospojka PE 100 D 63, SDR 11 | ks | 8 |  |  | 0.004 | 0.032 | 0 | 0 |  |  | 2 | 4 | 9 | 10012063 | 4 | 0 | 0 | 0 |  | 0 | 4 | 9
39 | 100120906 | Balónovací tvarovka SPA PE 100 D 63 | ks | 6 |  |  | 0.004 | 0.024 | 0 | 0 |  |  | 2 | 4 | 9 | 100120906 | 4 | 0 | 0 | 0 |  | 0 | 4 | 9
40 | 100130001 | Čichačka na chráničku | ks | 2 |  |  | 0.004 | 0.008 | 0 | 0 |  |  | 2 | 4 | 9 | 100130001 | 4 | 0 | 0 | 0 |  | 0 | 4 | 9
41 | 100130002 | Sloupek orientační | ks | 2 |  |  | 0.004 | 0.008 | 0 | 0 |  |  | 2 | 4 | 9 | 100130002 | 4 | 0 | 0 | 0 |  | 0 | 4 | 9
42 | 100130003 | Vývod signalizačního vodiče | ks | 1 |  |  | 0.004 | 0.004 | 0 | 0 |  |  | 2 | 4 | 9 | 100130003 | 4 | 0 | 0 | 0 |  | 0 | 4 | 9
43 | 28614986 | Manžeta těsnící PE DN 100/50 | kus | 2 |  |  | 0 | 0 | 0 | 0 |  |  | 2 | 4 | 9 | 28614986 | 4 | 0 | 0 | 0 |  | 0 | 4 | 9
44 | 900 R00 | Hzs - nezmeřitelné práce | h | 40 |  |  | 0 | 0 | 0 | 0 |  |  | 2 | 10 | 0 | 8 | 5 | 0 | 0 | 0 | 0 |  | 10 | 0
[11 empty] | propoje na stávající plynovody |  | 3
45 | 904 R00 | Hzs-zkousky v ramci montaz.praci | h | 10 |  |  | 0 | 0 | 0 | 0 |  |  | 2 | 10 | 0 | 8 | 5 | 0 | 0 | 0 | 0 |  | 10 | 0
46 | 905 R00 | Hzs-revize provoz.souboru a st.obj. | h | 10 |  |  | 0 | 0 | 0 | 0 |  |  | 2 | 10 | 0 | 8 | 5 | 0 | 0 | 0 | 0 |  | 10 | 0
| Celkem za | M23 Montáže potrubí |  |  |  | 0 |  | 0.47026 |  | 0 |  |  | 4 |  |  |  |  | 0 | 0 | 0 | 0 | 0
Díl: | M46 | Zemní práce při montážích | [10 empty] | 1
47 | 460490013U00 | Krytí kabelů výstražná fólie 34cm | m | 5 |  |  |  |  | 0 | 0 |  |  | 2 | 1 | 9 | 9 | 4 | 0 | 0 | 0 |  | 0 | 1 | 9
48 | 460510201RT1 | Žlab kabelový prefabrikovaný TK 1, neasfaltovaný včetně dodávky žlabu a poklopu | m | 2 |  |  |  |  | 0 | 0 |  |  | 2 | 1 | 9 | 9 | 4 | 0 | 0 | 0 |  | 0 | 1 | 9
49 | 460520042R00 | Odkrytí a zakrytí betonového žlabu T2 N | m | 2 |  |  |  |  | 0 | 0 |  |  | 2 | 1 | 9 | 9 | 4 | 0 | 0 | 0 |  | 0 | 1 | 9
| Celkem za | M46 Zemní práce při montážích |  |  |  | 0 |  | 0 |  | 0 |  |  | 4 |  |  |  |  | 0 | 0 | 0 | 0 | 0