## Pokyny pro vyplnění
Pokyny pro vyplnění
Ve všech listech tohoto souboru můžete měnit pouze buňky s modrým pozadím. Jedná se o tyto údaje : - údaje o firmě - jednotkové ceny položek zadané na maximálně dvě desetinná místa

## Stavba
#RTSROZP# | Soupis stavebních prací, dodávek a služeb
| Stavba: |  | 17004 | OPRAVA VŘETNĚ ZPEVNĚNÍ PB HRÁZE MORAVY V LINII CYKLOTRASY Ř.KM 79,50 - 87,00
| Zadavatel | [5 empty] | IČO:
DIČ:
| Projektant: | [5 empty] | IČO:
DIČ:
| Zhotovitel: | [5 empty] | IČO:
DIČ:
Vypracoval:
| Rozpis ceny | [6 empty] | Celkem
HSV | HSV | [6 empty] | 0
PSV | PSV | [6 empty] | 0
MON | MON | [6 empty] | 0
VN | Vedlejší náklady | [6 empty] | 0
ON | Ostatní náklady | [6 empty] | 0
| Celkem | [6 empty] | 0
Rekapitulace daní
| Základ pro sníženou DPH |  |  | 15 | % | 0 |  |  | CZK
| Snížená DPH |  |  | 15 | % | 0 |  |  | CZK
| Základ pro základní DPH |  |  | 21 | % | 0 |  |  | CZK
| Základní DPH |  |  | 21 | % | 0 |  |  | CZK
0 | Zaokrouhlení |  |  |  |  | 0 |  |  | CZK
0 | Cena celkem bez DPH |  |  |  |  | 0 |  |  | CZK
| Cena celkem s DPH |  |  |  |  | 0 |  |  | CZK
|  | v |  |  | dne |  | 2018-11-26
sdfsdf
|  |  | Za zhotovitele |  |  |  | Za objednatele
Rekapitulace dílčích částí
#CASTI>> | Číslo | Název |  |  | Základ pro sníženou DPH | Základ pro základní DPH | DPH celkem | Cena celkem | %
1 | Stavba |  |  |  | 0 | 0 |  | 0
2 | 000 | Ostatní a vedlejší náklady |  |  | 0 | 0 |  | 0
3 | 001 | Ostatní a vedlejší náklady |  |  | 0 | 0 |  | 0
2 | SO01 | Zpevnění koruny PB hráze Moravy zakalením od ř.km 83,20 po ř.km 87,00 |  |  | 0 | 0 |  | 0
3 | 001 | Zpevnění koruny PB hráze Moravy zakalením od ř.km 83,20 po ř.km 87,00 |  |  | 0 | 0 |  | 0
2 | SO02 | Zpevnění koruny PB hráze Moravy zakalením od ř.km 79,500-87,000 |  |  | 0 | 0 |  | 0
3 | 001 | Zpevnění koruny PB hráze Moravy zakalením od ř.km 83,20 po ř.km 87,00 |  |  | 0 | 0 |  | 0
| Celkem za stavbu |  |  |  | 0 | 0 | 0 | 0 | 0
Rekapitulace dílů
| Číslo | Název |  |  | Typ dílu |  |  | Celkem | %
| 1 | Zemní práce |  |  | HSV |  |  | 0
| 45 | Podkladní a vedlejší konstrukce |  |  | HSV |  |  | 0
| 56 | Podkladní vrstvy komunikací a zpevněných ploch |  |  | HSV |  |  | 0
| 57 | Kryty štěrkových a živičných komunikací |  |  | HSV |  |  | 0
| 91 | Doplňující práce na komunikaci |  |  | HSV |  |  | 0
| 96 | Bourání konstrukcí |  |  | HSV |  |  | 0
| 99 | Staveništní přesun hmot |  |  | HSV |  |  | 0
| VN | Vedlejší náklady |  |  | VN |  |  | 0
| Cena celkem | [6 empty] | 0 | 0
Note on D11: Název
Note on I11: IČO
Note on D12: Ulice
Note on I12: DIČ
Note on D13: PSČ
Note on E13: Místo

## VzorPolozky (hidden)
Položkový rozpočet
S:
O:
R:

## 000 001 Naklady
Soupis vedlejších a ostatních nákladů | [25 empty] | #TypZaznamu#
S: | 17004 | OPRAVA VŘETNĚ ZPEVNĚNÍ PB HRÁZE MORAVY V LINII CYKLOTRASY Ř.KM 79,50 - 87,00 | [23 empty] | STA
O: | 000 | Ostatní a vedlejší náklady | [20 empty] | NAK |  |  | OBJ
R: | 001 | Ostatní a vedlejší náklady | [23 empty] | ROZ
P.č. | Číslo položky | Název položky | MJ | množství | cena / MJ | Celkem | Dodávka | Dodávka celk. | Montáž | Montáž celk. | DPH | cena s DPH | hmotnost / MJ | hmotnost celk.(t) | dem. hmotnost / MJ | dem. hmotnost celk.(t) | Ceník | Cen. soustava / platnost | Cenová úroveň | Nhod / MJ | Nhod celk. | Dodavatel
Díl: | VN | Vedlejší náklady |  |  |  | 0 |  | 0 |  | 0 |  | 0 |  | 0 |  | 0 |  |  |  |  | 0 |  |  |  |  | DIL
1 | 00511 R | Geodetické práce | Soubor | 1 |  | 0 |  | 0 |  | 0 | 21 | 0 | 0 | 0 | 0 | 0 |  | RTS 18/ II | Indiv | 0 | 0 |  |  |  |  | POL99_2
|  | Položka obsahuje: | [23 empty] | POP
|  | - geodetické zaměření úrovně nivelety po dokončení stavebních prací | [23 empty] | POP
|  | - zákres naměřených hodnot do podélného profilu | [23 empty] | POP
|  | - zaměření hráze včetně dotčených pozemků před stavbou | [23 empty] | POP
|  | - vytyčení stavby | [23 empty] | POP
|  | - geodetické práce v průběhu realizace | [23 empty] | POP
SPU
2 | 005121 R | Zařízení staveniště | Soubor | 1 |  | 0 |  | 0 |  | 0 | 21 | 0 | 0 | 0 | 0 | 0 |  | RTS 18/ II | Indiv | 0 | 0 |  |  |  |  | POL99_2
|  | Veškeré náklady spojené s vybudováním, provozem a odstraněním zařízení staveniště. | [23 empty] | POP
SPU
3 | 005-R1 | Pasport stávajícího stavu komunikací a bermy | soubor | 1 |  | 0 |  | 0 |  | 0 | 21 | 0 | 0 | 0 | 0 | 0 |  | Vlastní | Indiv | 0 | 0 |  |  |  |  | POL99_8
|  | Položka obsahuje: | [23 empty] | POP
|  | - pasport stávajícího stavu komunikace LČR | [23 empty] | POP
|  | - pasport stávajícího stavu komunikace SÚS | [23 empty] | POP
|  | - pastport stávajíícho stavu hrázových komunikací a bermy | [23 empty] | POP
SPU
4 | 005-R2 | Nájem za užívání komunikací LČR | m2 | 5850 |  | 0 |  | 0 |  | 0 | 21 | 0 | 0 | 0 | 0 | 0 |  | Vlastní | Indiv | 0 | 0 |  |  |  |  | POL99_8
|  | 1950*3 |  | 5850 | [21 empty] | VV | 0
SPU
5 | 005-R3 | Uvedení komunikace LČR do stavu před stavbou | soubor | 1 |  | 0 |  | 0 |  | 0 | 21 | 0 | 0 | 0 | 0 | 0 |  | Vlastní | Indiv | 0 | 0 |  |  |  |  | POL99_8
SPU
6 | 005-R4 | Uvedení bermy do původního stavu před realizací | soubor | 1 |  | 0 |  | 0 |  | 0 | 21 | 0 | 0 | 0 | 0 | 0 |  | Vlastní | Indiv | 0 | 0 |  |  |  |  | POL99_8
SPU
7 | 005-R5 | Uvedení komunikace SÚS do stavu před realizací | soubor | 1 |  | 0 |  | 0 |  | 0 | 21 | 0 | 0 | 0 | 0 | 0 |  | Vlastní | Indiv | 0 | 0 |  |  |  |  | POL99_8
|  | včetně protokolárního převzetí a předání | [23 empty] | POP
SPU
8 | 005-R6 | Čištění komunikace SÚS během realizace | soubor | 1 |  | 0 |  | 0 |  | 0 | 21 | 0 | 0 | 0 | 0 | 0 |  | Vlastní | Indiv | 0 | 0 |  |  |  |  | POL99_8
SPU
9 | 005-R8 | Zpracování povodňového a havarijního plánu | soubor | 1 |  | 0 |  | 0 |  | 0 | 21 | 0 | 0 | 0 | 0 | 0 |  | Vlastní | Indiv | 0 | 0 |  |  |  |  | POL99_8
SPU
[24 empty] | 15 | 21
| Celkem |  |  |  |  | 0 | [17 empty] | 0 | 0 | SUM
END
Note on S6: Jedná se o informaci, zda se jedná o položku, která je do rozpočtu zadána z cenové soustavy RTS, nebo vlastní.
Note on T6: Jedná se o název CÚ, která je zadána u položky rozpočtu

## SO01 001 Pol
Položkový soupis prací a dodávek | [25 empty] | #TypZaznamu#
S: | 17004 | OPRAVA VŘETNĚ ZPEVNĚNÍ PB HRÁZE MORAVY V LINII CYKLOTRASY Ř.KM 79,50 - 87,00 | [23 empty] | STA
O: | SO01 | Zpevnění koruny PB hráze Moravy zakalením od ř.km 83,20 po ř.km 87,00 | [20 empty] | STA |  |  | OBJ
R: | 001 | Zpevnění koruny PB hráze Moravy zakalením od ř.km 83,20 po ř.km 87,00 | [23 empty] | ROZ
P.č. | Číslo položky | Název položky | MJ | množství | cena / MJ | Celkem | Dodávka | Dodávka celk. | Montáž | Montáž celk. | DPH | cena s DPH | hmotnost / MJ | hmotnost celk.(t) | dem. hmotnost / MJ | dem. hmotnost celk.(t) | Ceník | Cen. soustava / platnost | Cenová úroveň | Nhod / MJ | Nhod celk. | Dodavatel
Díl: | 1 | Zemní práce |  |  |  | 0 |  | 0 |  | 0 |  | 0 |  | 0.83 |  | 3291.29 |  |  |  |  | 10873.33 |  |  |  |  | DIL
1 | 111301111R00 | Sejmutí drnu tl. do 10 cm, s přemístěním do 50 m | m2 | 26338.55 |  | 0 |  | 0 |  | 0 | 21 | 0 | 0 | 0 | 0 | 0 |  | RTS 18/ II | RTS 18/ II | 0.209 | 5504.76 |  |  |  |  | POL1_1
|  | Dle kubaturových listů, příloha D.1.1.b.2-4 : 37846,55-3836*3 |  | 26338.55 | [21 empty] | VV | 0
SPU
2 | 113107613R00 | Odstranění podkladů nebo krytů z kameniva hrubého drceného, v ploše jednotlivě nad 50 m2, tloušťka vrstvy 130 mm | m2 | 11508 |  | 0 |  | 0 |  | 0 | 21 | 0 | 0 | 0 | 0.286 | 3291.29 | 822-1 | RTS 18/ II | RTS 18/ II | 0.0548 | 630.64 |  |  |  |  | POL1_
|  | Materiál bude rozdrcen na FRAKCI 0-63, mezideponován a uložen do konstrukce komunikace | [23 empty] | POP
|  | oOdstranění stávající poškozené komunikace : 3836*3 |  | 11508 | [21 empty] | VV | 0
SPU
3 | 122101103R00 | Odkopávky a prokopávky nezapažené v horninách 1 a 2 přes 1 000do 10 000 m3 | m3 | 5830.35 |  | 0 |  | 0 |  | 0 | 21 | 0 | 0 | 0 | 0 | 0 | 800-1 | RTS 18/ II | RTS 18/ II | 0.078 | 454.77 |  |  |  |  | POL1_
|  | s přehozením výkopku na vzdálenost do 3 m nebo s naložením na dopravní prostředek, | [23 empty] | SPI
|  | - zemník - berma u Tvrdonického jezu | [23 empty] | POP
|  | Odkop zeminy z bermy do násypu zhut. a krajnice : 3517,96+2600,14-287,75 |  | 5830.35 | [21 empty] | VV | 0
SPU
4 | 122201103R00 | Odkopávky a prokopávky nezapažené v hornině 3 přes 1 000do 10 000 m3 | m3 | 287.75 |  | 0 |  | 0 |  | 0 | 21 | 0 | 0 | 0 | 0 | 0 | 800-1 | RTS 18/ II | RTS 18/ II | 0.117 | 33.67 |  |  |  |  | POL1_1
|  | s přehozením výkopku na vzdálenost do 3 m nebo s naložením na dopravní prostředek, | [23 empty] | SPI
|  | Dle kubaturových listů, příloha D.1.1.b.2-4 : 1783,79-3836*3*0,13 |  | 287.75 | [21 empty] | VV | 0
SPU
5 | 122201109R00 | Odkopávky a prokopávky nezapažené v hornině 3 příplatek k cenám za lepivost horniny | m3 | 28.775 |  | 0 |  | 0 |  | 0 | 21 | 0 | 0 | 0 | 0 | 0 | 800-1 | RTS 18/ II | RTS 18/ II | 0.058 | 1.67 |  |  |  |  | POL1_1
|  | s přehozením výkopku na vzdálenost do 3 m nebo s naložením na dopravní prostředek, | [23 empty] | SPI
|  | 287,75*0,1 |  | 28.775 | [21 empty] | VV | 0
SPU
6 | 162401102R00 | Vodorovné přemístění výkopku z horniny 1 až 4, na vzdálenost přes 1 500 do 2 000 m | m3 | 5830.35 |  | 0 |  | 0 |  | 0 | 21 | 0 | 0 | 0 | 0 | 0 | 800-1 | RTS 18/ II | RTS 18/ II | 0.011 | 64.13 |  |  |  |  | POL1_
|  | po suchu, bez ohledu na druh dopravního prostředku, bez naložení výkopku, avšak se složením bez rozhrnutí, | [23 empty] | SPI |  | po suchu, bez ohledu na druh dopravního prostředku, bez naložení výkopku, avšak se složením bez rozhrnutí,
SPU
7 | 171101101R00 | Uložení sypaniny do násypů zhutněných s uzavřením povrchu násypu z hornin soudržných s předepsanou mírou zhutnění v procentech výsledků zkoušek Proctor-Standard na 95 % PS | m3 | 3517.96 |  | 0 |  | 0 |  | 0 | 21 | 0 | 0 | 0 | 0 | 0 | 800-1 | RTS 18/ II | RTS 18/ II | 0.043 | 151.27 |  |  |  |  | POL1_1
|  | s rozprostřením sypaniny ve vrstvách a s hrubým urovnáním, | [23 empty] | SPI
|  | - včetně hutnících zkoušek | [23 empty] | POP
|  | Dle kubaturových listů, příloha D.1.1.b.2-4 : 3517,96 |  | 3517.96 | [21 empty] | VV | 0
SPU
8 | 180401211R00 | Založení trávníku lučního výsevem v rovině | m2 | 3836 |  | 0 |  | 0 |  | 0 | 21 | 0 | 0 | 0 | 0 | 0 |  | RTS 18/ II | RTS 18/ II | 0.021 | 80.56 |  |  |  |  | POL1_1
|  | Pláň krajnice : (0,5+0,5)*3836 |  | 3836 | [21 empty] | VV | 0
SPU
9 | 180401212R00 | Založení trávníku lučního výsevem ve svahu do 1:2 | m2 | 22971.55 |  | 0 |  | 0 |  | 0 | 21 | 0 | 0 | 0 | 0 | 0 |  | RTS 18/ II | RTS 18/ II | 0.047 | 1079.66 |  |  |  |  | POL1_1
SPU
10 | 181101102R00 | Úprava pláně v zářezech v hornině 1 až 4, se zhutněním | m2 | 14684.95 |  | 0 |  | 0 |  | 0 | 21 | 0 | 0 | 0 | 0 | 0 | 800-1 | RTS 18/ II | RTS 18/ II | 0.018 | 264.33 |  |  |  |  | POL1_1
|  | vyrovnáním výškových rozdílů, ploch vodorovných a ploch do sklonu 1 : 5. | [23 empty] | SPI
|  | - včetně hutnících zkoušek | [23 empty] | POP
|  | Dle kubaturových listů, příloha D.1.1.b.2-4 : 14684,95 |  | 14684.95 | [21 empty] | VV | 0
SPU
11 | 181201102R00 | Úprava pláně v násypech v hornině 1 až 4, se zhutněním | m2 | 8328.16 |  | 0 |  | 0 |  | 0 | 21 | 0 | 0 | 0 | 0 | 0 | 800-1 | RTS 18/ II | RTS 18/ II | 0.018 | 149.91 |  |  |  |  | POL1_1
|  | vyrovnání výškových rozdílů, plochy vodorovné a plochy do sklonu 1 : 5, | [23 empty] | SPI
|  | - včetně hutnících zkoušek | [23 empty] | POP
|  | Dle kubaturových listů, příloha D.1.1.b.2-4 : 8328,16 |  | 8328.16 | [21 empty] | VV | 0
SPU
12 | 182201101R00 | Svahování násypů bez rozlišení horniny | m2 | 22971.55 |  | 0 |  | 0 |  | 0 | 21 | 0 | 0 | 0 | 0 | 0 | 800-1 | RTS 18/ II | RTS 18/ II | 0.107 | 2457.96 |  |  |  |  | POL1_1
|  | trvalých svahů do projektovaných profilů s potřebným přemístěním výkopku při svahování v násypech, | [23 empty] | SPI
|  | Dle kubaturových listů, příloha D.1.1.b.2-4 : 22971,55 |  | 22971.55 | [21 empty] | VV | 0
SPU
13 | 00572473R | směs travní luční,sušší a vlhčí podm. | kg | 828.3363 |  | 0 |  | 0 |  | 0 | 21 | 0 | 0.001 | 0.83 | 0 | 0 | SPCM | RTS 18/ II | RTS 18/ II | 0 | 0 |  |  |  |  | POL3_1
|  | rovina | [23 empty] | POP
|  | (3836+22971)*1,03*0,03 |  | 828.3363 | [21 empty] | VV | 0
SPU
Díl: | 45 | Podkladní a vedlejší konstrukce |  |  |  | 0 |  | 0 |  | 0 |  | 0 |  | 9.79 |  | 0 |  |  |  |  | 1501.79 |  |  |  |  | DIL
14 | 457971112R00 | Zřízení vrstvy z geotextilie skl.do 1:5,š.do 7,5 m | m2 | 17262 |  | 0 |  | 0 |  | 0 | 21 | 0 | 0.00021 | 3.63 | 0 | 0 |  | RTS 18/ II | RTS 18/ II | 0.087 | 1501.79 |  |  |  |  | POL1_1
|  | 4,5*3836 |  | 17262 | [21 empty] | VV | 0
SPU
15 | 69370565R | geotextilie POP; funkce separační, ochranná, výztužná, filtrační; plošná hmotnost 350 g/m2 | m2 | 17607.24 |  | 0 |  | 0 |  | 0 | 21 | 0 | 0.00035 | 6.16 | 0 | 0 | SPCM | RTS 18/ II | RTS 18/ II | 0 | 0 |  |  |  |  | POL3_1
|  | 17262*1,02 |  | 17607.24 | [21 empty] | VV | 0
SPU
Díl: | 56 | Podkladní vrstvy komunikací a zpevněných ploch |  |  |  | 0 |  | 0 |  | 0 |  | 0 |  | 7975.93 |  | 0 |  |  |  |  | 3154.39 |  |  |  |  | DIL
16 | 564831111R00 | Podklad ze štěrkodrti s rozprostřením a zhutněním tloušťka po zhutnění 100 mm | m2 | 12658.8 |  | 0 |  | 0 |  | 0 | 21 | 0 | 0.18907 | 2393.4 | 0 | 0 | 822-1 | RTS 18/ II | RTS 18/ II | 0.023 | 291.15 |  |  |  |  | POL1_1
|  | - nutná pokládka finišerem | [23 empty] | POP
|  | - včetně hutnících zkoušek | [23 empty] | POP
|  | 3836*3,3 |  | 12658.8 | [21 empty] | VV | 0
SPU
17 | 564861111R00 | Podklad ze štěrkodrti s rozprostřením a zhutněním tloušťka po zhutnění 200 mm | m2 | 12658.8 |  | 0 |  | 0 |  | 0 | 21 | 0 | 0.441 | 5582.53 | 0 | 0 | 822-1 | RTS 18/ II | RTS 18/ II | 0.029 | 367.11 |  |  |  |  | POL1_1
|  | - nutná pokládka finišerem | [23 empty] | POP
|  | - včetně hutnících zkoušek | [23 empty] | POP
|  | 3836*3,3 |  | 12658.8 | [21 empty] | VV | 0
SPU
18 | 569903311R00 | Zřízení zemních krajnic z hornin jakékoliv třídy se zhutněním | m3 | 2600.14 |  | 0 |  | 0 |  | 0 | 21 | 0 | 0 | 0 | 0 | 0 | 822-1 | RTS 18/ II | RTS 18/ II | 0.96 | 2496.13 |  |  |  |  | POL1_1
|  | Dle kubaturových listů, příloha D.1.1.b.2-4 : 2600,14 |  | 2600.14 | [21 empty] | VV | 0
SPU
Díl: | 57 | Kryty štěrkových a živičných komunikací |  |  |  | 0 |  | 0 |  | 0 |  | 0 |  | 242.93 |  | 0 |  |  |  |  | 57.54 |  |  |  |  | DIL
19 | 571904111R00 | Posyp podkladu, krytu s rozprostřením a zhutněním kamenivem drceným nebo těženýn, v množství přes 15 do 20 kg/m2 | m2 | 11508 |  | 0 |  | 0 |  | 0 | 21 | 0 | 0.02111 | 242.93 | 0 | 0 | 822-1 | RTS 18/ II | RTS 18/ II | 0.005 | 57.54 |  |  |  |  | POL1_1
|  | 3836*3 |  | 11508 | [21 empty] | VV | 0
SPU
Díl: | 91 | Doplňující práce na komunikaci |  |  |  | 0 |  | 0 |  | 0 |  | 0 |  | 1.34 |  | 0 |  |  |  |  | 0 |  |  |  |  | DIL
20 | 914311111U00 | Znač stan a ohran kilometr kam | kus | 2 |  | 0 |  | 0 |  | 0 | 21 | 0 | 0.67125 | 1.34 | 0 | 0 |  | Vlastní | Indiv | 0 | 0 |  |  |  |  | POL1_1
SPU
Díl: | 96 | Bourání konstrukcí |  |  |  | 0 |  | 0 |  | 0 |  | 0 |  | 0 |  | 1.44 |  |  |  |  | 4.46 |  |  |  |  | DIL
21 | 966006121R00 | Odstranění značek pro staničení nebo dopravních značek pro staničení a ohraničení obetonovaných, kilometrovníky | kus | 2 |  | 0 |  | 0 |  | 0 | 21 | 0 | 0 | 0 | 0.72 | 1.44 | 822-1 | RTS 18/ II | RTS 18/ II | 2.229 | 4.46 |  |  |  |  | POL1_1
|  | s uložením hmot na skládku na vzdálenost do 3 m nebo s naložením na dopravní prostředek, se zásypem jam a jeho zhutněním | [23 empty] | SPI |  | s uložením hmot na skládku na vzdálenost do 3 m nebo s naložením na dopravní prostředek, se zásypem jam a jeho zhutněním
SPU
22 | 96-R-1 | Manipulace s hraničními znaky | ks | 2 |  | 0 |  | 0 |  | 0 | 21 | 0 | 0 | 0 | 0 | 0 |  | Vlastní | Indiv | 0 | 0 |  |  |  |  | POL1_
|  | Položka obashuje: | [23 empty] | POP
|  | - odvoz znaků na dvůr povodí Moravy, s.p., střediska Břeclav | [23 empty] | POP
|  | - složení znaků z doparvního prostředku | [23 empty] | POP
|  | - uložení znaku na dočasnou skládku | [23 empty] | POP
|  | - naložení znaků | [23 empty] | POP
|  | - odvoz znaků na místo osazení | [23 empty] | POP
|  | - složení znaků | [23 empty] | POP
SPU
Díl: | 99 | Staveništní přesun hmot |  |  |  | 0 |  | 0 |  | 0 |  | 0 |  | 0 |  | 0 |  |  |  |  | 164.62 |  |  |  |  | DIL
23 | 998222011R00 | Přesun hmot pozemních komunikací, kryt z kameniva jakékoliv délky objektu | t | 8230.8224 |  | 0 |  | 0 |  | 0 | 21 | 0 | 0 | 0 | 0 | 0 | 822-1 | RTS 18/ II | RTS 18/ II | 0.02 | 164.62 |  |  |  |  | POL7_
|  | vodorovně do 200 m | [23 empty] | SPI
SPU
[24 empty] | 15 | 21
| Celkem |  |  |  |  | 0 | [17 empty] | 0 | 0 | SUM
END
Note on S6: Jedná se o informaci, zda se jedná o položku, která je do rozpočtu zadána z cenové soustavy RTS, nebo vlastní.
Note on T6: Jedná se o název CÚ, která je zadána u položky rozpočtu

## SO02 001 Pol
Položkový soupis prací a dodávek | [25 empty] | #TypZaznamu#
S: | 17004 | OPRAVA VŘETNĚ ZPEVNĚNÍ PB HRÁZE MORAVY V LINII CYKLOTRASY Ř.KM 79,50 - 87,00 | [23 empty] | STA
O: | SO02 | Zpevnění koruny PB hráze Moravy zakalením od ř.km 79,500-87,000 | [20 empty] | STA |  |  | OBJ
R: | 001 | Zpevnění koruny PB hráze Moravy zakalením od ř.km 83,20 po ř.km 87,00 | [23 empty] | ROZ
P.č. | Číslo položky | Název položky | MJ | množství | cena / MJ | Celkem | Dodávka | Dodávka celk. | Montáž | Montáž celk. | DPH | cena s DPH | hmotnost / MJ | hmotnost celk.(t) | dem. hmotnost / MJ | dem. hmotnost celk.(t) | Ceník | Cen. soustava / platnost | Cenová úroveň | Nhod / MJ | Nhod celk. | Dodavatel
Díl: | 1 | Zemní práce |  |  |  | 0 |  | 0 |  | 0 |  | 0 |  | 0.69 |  | 3059.63 |  |  |  |  | 12074.88 |  |  |  |  | DIL
1 | 111301111R00 | Sejmutí drnu tl. do 10 cm, s přemístěním do 50 m | m2 | 33389.75 |  | 0 |  | 0 |  | 0 | 21 | 0 | 0 | 0 | 0 | 0 |  | RTS 18/ II | RTS 18/ II | 0.209 | 6978.46 |  |  |  |  | POL1_1
|  | Dle kubaturových listů, příloha D.1.1.b.7-9 : 33389,75 |  | 33389.75 | [21 empty] | VV | 0
SPU
2 | 113107610R00 | Odstranění podkladů nebo krytů z kameniva hrubého drceného, v ploše jednotlivě nad 50 m2, tloušťka vrstvy 100 mm | m2 | 10698 |  | 0 |  | 0 |  | 0 | 21 | 0 | 0 | 0 | 0.22 | 2353.56 | 822-1 | RTS 18/ II | RTS 18/ II | 0.049 | 524.2 |  |  |  |  | POL1_
|  | Materiál bude mezideponován a použit zpět do konstrukce komunikace | [23 empty] | POP
|  | 3566*3 |  | 10698 | [21 empty] | VV | 0
SPU
3 | 113151112R00 | Odstranění podkladu, krytu frézováním povrch živičný, plochy do 500 m2 na jednom objektu nebo při provádění pruhu šířky do 750 mm, tloušťky 30 mm | m2 | 10698 |  | 0 |  | 0 |  | 0 | 21 | 0 | 0 | 0 | 0.066 | 706.07 | 822-1 | RTS 18/ II | RTS 18/ II | 0.062 | 663.28 |  |  |  |  | POL1_
|  | s naložením na dopravní prostředek, očištění povrchu od frézované plochy, opotřebování frézovacích nástrojů (nožů, upínacích kroužků, držáků) nutné ruční odstranění (vybourání) živičného krytu kolem překážek, | [23 empty] | SPI |  | s naložením na dopravní prostředek, očištění povrchu od frézované plochy, opotřebování frézovacích nástrojů (nožů, upínacích kroužků, držáků) nutné ruční odstranění (vybourání) živičného krytu kolem překážek,
|  | Materiál bude mezideponován a použit zpět do konstrukce komunikace | [23 empty] | POP
|  | 3566*3 |  | 10698 | [21 empty] | VV | 0
SPU
4 | 122101103R00 | Odkopávky a prokopávky nezapažené v horninách 1 a 2 přes 1 000do 10 000 m3 | m3 | 3413.4 |  | 0 |  | 0 |  | 0 | 21 | 0 | 0 | 0 | 0 | 0 | 800-1 | RTS 18/ II | RTS 18/ II | 0.078 | 266.25 |  |  |  |  | POL1_
|  | s přehozením výkopku na vzdálenost do 3 m nebo s naložením na dopravní prostředek, | [23 empty] | SPI
|  | - zemník - berma u Tvrdonického jezu | [23 empty] | POP
|  | Odkop zeminy z bermy do násypu zhut. a krajnice : 2453,1+1981,15-1020,85 |  | 3413.4 | [21 empty] | VV | 0
SPU
5 | 122201103R00 | Odkopávky a prokopávky nezapažené v hornině 3 Odkopávky nezapažené v hor. 3 do 10000 m3 | m3 | 1020.85 |  | 0 |  | 0 |  | 0 | 21 | 0 | 0 | 0 | 0 | 0 | 800-1 | RTS 18/ II | RTS 18/ II | 0.117 | 119.44 |  |  |  |  | POL1_1
|  | s přehozením výkopku na vzdálenost do 3 m nebo s naložením na dopravní prostředek, | [23 empty] | SPI
|  | Dle kubaturových listů, příloha D.1.1.b.7-9 : 2411,59-3566*3*0,13 |  | 1020.85 | [21 empty] | VV | 0
SPU
6 | 122201109R00 | Odkopávky a prokopávky nezapažené v hornině 3 příplatek k cenám Příplatek za lepivost - odkopávky v hor. 3 | m3 | 102.085 |  | 0 |  | 0 |  | 0 | 21 | 0 | 0 | 0 | 0 | 0 | 800-1 | RTS 18/ II | RTS 18/ II | 0.058 | 5.92 |  |  |  |  | POL1_1
|  | s přehozením výkopku na vzdálenost do 3 m nebo s naložením na dopravní prostředek, | [23 empty] | SPI
|  | 1020,85*0,1 |  | 102.085 | [21 empty] | VV | 0
SPU
7 | 162701101R00 | Vodorovné přemístění výkopku z horniny 1 až 4, na vzdálenost přes 5 000 do 6 000 m | m3 | 3413.4 |  | 0 |  | 0 |  | 0 | 21 | 0 | 0 | 0 | 0 | 0 | 800-1 | RTS 18/ II | RTS 18/ II | 0.011 | 37.55 |  |  |  |  | POL1_
|  | po suchu, bez ohledu na druh dopravního prostředku, bez naložení výkopku, avšak se složením bez rozhrnutí, | [23 empty] | SPI |  | po suchu, bez ohledu na druh dopravního prostředku, bez naložení výkopku, avšak se složením bez rozhrnutí,
SPU
8 | 171101101R00 | Uložení sypaniny do násypů zhutněných s uzavřením povrchu násypu z hornin soudržných s předepsanou mírou zhutnění v procentech výsledků zkoušek Proctor-Standard na 95 % PS | m3 | 2453.1 |  | 0 |  | 0 |  | 0 | 21 | 0 | 0 | 0 | 0 | 0 | 800-1 | RTS 18/ II | RTS 18/ II | 0.043 | 105.48 |  |  |  |  | POL1_1
|  | s rozprostřením sypaniny ve vrstvách a s hrubým urovnáním, | [23 empty] | SPI
|  | - včetně promíchání zeminy s odfrézovaným živičným krytem | [23 empty] | POP
|  | - včetně hutnících zkoušek | [23 empty] | POP
|  | Dle kubaturových listů, příloha D.1.1.b.7-9 : 2453,1 |  | 2453.1 | [21 empty] | VV | 0
SPU
9 | 180401211R00 | Založení trávníku lučního výsevem v rovině | m2 | 3566 |  | 0 |  | 0 |  | 0 | 21 | 0 | 0 | 0 | 0 | 0 |  | RTS 18/ II | RTS 18/ II | 0.021 | 74.89 |  |  |  |  | POL1_1
|  | Pláň krajnice : (0,5+0,5)*3566 |  | 3566 | [21 empty] | VV | 0
SPU
10 | 180401212R00 | Založení trávníku lučního výsevem ve svahu do 1:2 | m2 | 18799.85 |  | 0 |  | 0 |  | 0 | 21 | 0 | 0 | 0 | 0 | 0 |  | RTS 18/ II | RTS 18/ II | 0.047 | 883.59 |  |  |  |  | POL1_1
SPU
11 | 181101102R00 | Úprava pláně v zářezech v hornině 1 až 4, se zhutněním | m2 | 16111.8 |  | 0 |  | 0 |  | 0 | 21 | 0 | 0 | 0 | 0 | 0 | 800-1 | RTS 18/ II | RTS 18/ II | 0.018 | 290.01 |  |  |  |  | POL1_1
|  | vyrovnáním výškových rozdílů, ploch vodorovných a ploch do sklonu 1 : 5. | [23 empty] | SPI
|  | - včetně hutnících zkoušek | [23 empty] | POP
|  | Dle kubaturových listů, příloha D.1.1.b.7-9 : 16111,8 |  | 16111.8 | [21 empty] | VV | 0
SPU
12 | 181201102R00 | Úprava pláně v násypech v hornině 1 až 4, se zhutněním | m2 | 6346.23 |  | 0 |  | 0 |  | 0 | 21 | 0 | 0 | 0 | 0 | 0 | 800-1 | RTS 18/ II | RTS 18/ II | 0.018 | 114.23 |  |  |  |  | POL1_1
|  | vyrovnání výškových rozdílů, plochy vodorovné a plochy do sklonu 1 : 5, | [23 empty] | SPI
|  | - včetně hutnících zkoušek | [23 empty] | POP
|  | Dle kubaturových listů, příloha D.1.1.b.7-9 : 6346,23 |  | 6346.23 | [21 empty] | VV | 0
SPU
13 | 182201101R00 | Svahování násypů Svahování násypů | m2 | 18799.85 |  | 0 |  | 0 |  | 0 | 21 | 0 | 0 | 0 | 0 | 0 | 800-1 | RTS 18/ II | RTS 18/ II | 0.107 | 2011.58 |  |  |  |  | POL1_1
|  | trvalých svahů do projektovaných profilů s potřebným přemístěním výkopku při svahování v násypech, | [23 empty] | SPI
|  | Dle kubaturových listů, příloha D.1.1.b.7-9 : 18799,85 |  | 18799.85 | [21 empty] | VV | 0
SPU
14 | 00572473R | Směs travní luční IV.-sušší a vlhčí podmínky | kg | 691.1048 |  | 0 |  | 0 |  | 0 | 21 | 0 | 0.001 | 0.69 | 0 | 0 | SPCM | RTS 18/ II | RTS 18/ II | 0 | 0 |  |  |  |  | POL3_1
|  | rovina | [23 empty] | POP
|  | (3566+18799,85)*1,03*0,03 |  | 691.1048 | [21 empty] | VV | 0
SPU
Díl: | 45 | Podkladní a vedlejší konstrukce |  |  |  | 0 |  | 0 |  | 0 |  | 0 |  | 9.1 |  | 0 |  |  |  |  | 1396.09 |  |  |  |  | DIL
15 | 457971112R00 | Zřízení vrstvy z geotextilie skl.do 1:5,š.do 7,5 m | m2 | 16047 |  | 0 |  | 0 |  | 0 | 21 | 0 | 0.00021 | 3.37 | 0 | 0 |  | RTS 18/ II | RTS 18/ II | 0.087 | 1396.09 |  |  |  |  | POL1_1
|  | 4,5*3566 |  | 16047 | [21 empty] | VV | 0
SPU
16 | 69370565R | Geotextilie 350g/m2 š.do 6 m | m2 | 16367.94 |  | 0 |  | 0 |  | 0 | 21 | 0 | 0.00035 | 5.73 | 0 | 0 | SPCM | RTS 18/ II | RTS 18/ II | 0 | 0 |  |  |  |  | POL3_1
|  | 16047*1,02 |  | 16367.94 | [21 empty] | VV | 0
SPU
Díl: | 56 | Podkladní vrstvy komunikací a zpevněných ploch |  |  |  | 0 |  | 0 |  | 0 |  | 0 |  | 6588.44 |  | 0 |  |  |  |  | 2513.83 |  |  |  |  | DIL
17 | 564831111R00 | Podklad ze štěrkodrti s rozprostřením a zhutněním frakce 0-63 mm, tloušťka po zhutnění 100 mm | m2 | 11767.8 |  | 0 |  | 0 |  | 0 | 21 | 0 | 0.18907 | 2224.94 | 0 | 0 | 822-1 | RTS 18/ II | RTS 18/ II | 0.023 | 270.66 |  |  |  |  | POL1_1
|  | - nutná pokládka finišerem | [23 empty] | POP
|  | - včetně hutnících zkoušek | [23 empty] | POP
|  | 3566*3,3 |  | 11767.8 | [21 empty] | VV | 0
SPU
18 | 564861111R00 | Podklad ze štěrkodrti s rozprostřením a zhutněním frakce 0-63 mm, tloušťka po zhutnění 200 mm | m2 | 11767.8 |  | 0 |  | 0 |  | 0 | 21 | 0 | 0.3708 | 4363.5 | 0 | 0 | 822-1 | RTS 18/ II | RTS 18/ II | 0.029 | 341.27 |  |  |  |  | POL1_1
|  | - nutná pokládka finišerem | [23 empty] | POP
|  | - včetně hutnících zkoušek | [23 empty] | POP
|  | 3566*3,3 |  | 11767.8 | [21 empty] | VV | 0
SPU
19 | 569903311R00 | Zřízení zemních krajnic z hornin jakékoliv třídy Zřízení zemních krajnic se zhutněním | m3 | 1981.15 |  | 0 |  | 0 |  | 0 | 21 | 0 | 0 | 0 | 0 | 0 | 822-1 | RTS 18/ II | RTS 18/ II | 0.96 | 1901.9 |  |  |  |  | POL1_1
|  | Dle kubaturových listů, příloha D.1.1.b.7-9 : 1981,15 |  | 1981.15 | [21 empty] | VV | 0
SPU
Díl: | 57 | Kryty štěrkových a živičných komunikací |  |  |  | 0 |  | 0 |  | 0 |  | 0 |  | 225.83 |  | 0 |  |  |  |  | 53.49 |  |  |  |  | DIL
20 | 571904111R00 | Posyp podkladu, krytu s rozprostřením a zhutněním Posyp krytu kamenivem drceným do 20 kg/m2 | m2 | 10698 |  | 0 |  | 0 |  | 0 | 21 | 0 | 0.02111 | 225.83 | 0 | 0 | 822-1 | RTS 18/ II | RTS 18/ II | 0.005 | 53.49 |  |  |  |  | POL1_1
|  | 3566*3 |  | 10698 | [21 empty] | VV | 0
SPU
Díl: | 91 | Doplňující práce na komunikaci |  |  |  | 0 |  | 0 |  | 0 |  | 0 |  | 1.34 |  | 0 |  |  |  |  | 0 |  |  |  |  | DIL
21 | 914311111U00 | Znač stan a ohran kilometr kam | kus | 2 |  | 0 |  | 0 |  | 0 | 21 | 0 | 0.67125 | 1.34 | 0 | 0 |  | Vlastní | Indiv | 0 | 0 |  |  |  |  | POL1_1
SPU
Díl: | 96 | Bourání konstrukcí |  |  |  | 0 |  | 0 |  | 0 |  | 0 |  | 0 |  | 1.44 |  |  |  |  | 4.46 |  |  |  |  | DIL
22 | 966006121R00 | Odstranění značek pro staničení nebo dopravních značek pro staničení a ohraničení Odstranění značek obetonovaných, kilometrovníky | kus | 2 |  | 0 |  | 0 |  | 0 | 21 | 0 | 0 | 0 | 0.72 | 1.44 | 822-1 | RTS 18/ II | RTS 18/ II | 2.229 | 4.46 |  |  |  |  | POL1_1
|  | s uložením hmot na skládku na vzdálenost do 3 m nebo s naložením na dopravní prostředek, se zásypem jam a jeho zhutněním | [23 empty] | SPI |  | s uložením hmot na skládku na vzdálenost do 3 m nebo s naložením na dopravní prostředek, se zásypem jam a jeho zhutněním
SPU
23 | 96-R-1 | Manipulace s hraničními znaky | ks | 2 |  | 0 |  | 0 |  | 0 | 21 | 0 | 0 | 0 | 0 | 0 |  | Vlastní | Indiv | 0 | 0 |  |  |  |  | POL1_
|  | Položka obashuje: | [23 empty] | POP
|  | - odvoz znaků na dvůr povodí Moravy, s.p., střediska Břeclav | [23 empty] | POP
|  | - složení znaků z doparvního prostředku | [23 empty] | POP
|  | - uložení znaku na dočasnou skládku | [23 empty] | POP
|  | - naložení znaků | [23 empty] | POP
|  | - odvoz znaků na místo osazení | [23 empty] | POP
|  | - složení znaků | [23 empty] | POP
SPU
Díl: | 99 | Staveništní přesun hmot |  |  |  | 0 |  | 0 |  | 0 |  | 0 |  | 0 |  | 0 |  |  |  |  | 136.51 |  |  |  |  | DIL
24 | 998222011R00 | Přesun hmot pozemních komunikací, kryt z kameniva Přesun hmot, pozemní komunikace, kryt z kameniva | t | 6825.4052 |  | 0 |  | 0 |  | 0 | 21 | 0 | 0 | 0 | 0 | 0 | 822-1 | RTS 18/ II | RTS 18/ II | 0.02 | 136.51 |  |  |  |  | POL7_
|  | vodorovně do 200 m | [23 empty] | SPI
SPU
[24 empty] | 15 | 21
| Celkem |  |  |  |  | 0 | [17 empty] | 0 | 0 | SUM
END
Note on S6: Jedná se o informaci, zda se jedná o položku, která je do rozpočtu zadána z cenové soustavy RTS, nebo vlastní.
Note on T6: Jedná se o název CÚ, která je zadána u položky rozpočtu