## Podvalník 2 ks
Příloha č. 3
POŽADAVKOVÝ LIST SOLOSTROJE
Název zakázky | Podvalník 2 ks, nosnost min. 13 t
Název dle věcného plánu | Podvalník
Technické údaje | Popis - požadované parametry | Úroveň parametru pro ZŘ | Popis - nabízené parametry
Využití | přeprava bagrů a stavebních strojů
Typ | tandem | pevný
Celková hmotnost | max. 25 t | max.
Užitečná nosnost | min. 13 t | min.
Šířka ložné plochy | min. 2500 mm, max. 2600 mm | rozmezí min. - max.
Délka ložné plochy včetně zkosení | min. 7000 mm | min.
Spojovací zařízení | pevná, výškově stavitelná oj, oko 50 mm | pevný
Maximální rychlost | min. 80 km/hod | min.
Počet náprav | min. 2 | min.
Kotvící body | po celém obvodu podvalníku (min. 14) | min.
Provedení ložné plochy | tvrdé dřevo | pevný
Sklopné nájezdy | ano, tvrdé dřevo nebo hliník | pevný
Sklopné nájezdy | šířka min. 700 mm | min.
Sklápění | hydraulické (sklápění nájezdů nebo celého podvalníku) | pevný
Ovládání sklápění | z kabiny automobilu nebo ruční pumpa, příp. kombinace | pevný
Brzdový systém | ABS, EBS | pevný
Odpružení | mechanické | pevný
Elektroinstalace | 24 V | pevný
Pevné čelo | ano | pevný
Zábrany proti podjetí | ano | pevný
Schránka na nářadí | ano | pevný
Osvětlení | zadní + boční + RZ | pevný
Zakládací klíny | ano | pevný
Součástí dodávky bude
Záruční doba | min. 24 měsíců | min.
Předvedení včetně zaškolení obsluhy | sepsání protokolu | pevný
Veškeré doklady a návody v českém jazyce | ano | pevný
Dodání na místo (kontaktní osoba) 1 ks | provoz Brno, K Povodí 10, 617 00 Brno - Komárov | pevný
Ing. Petr Palas, vedoucí útvaru servisních činností, palas@pmo.cz, tel. 724 525 712
Dodání na místo (kontaktní osoba) 1 ks | závod Horní Morava, U dětského domova 263, 772 11 Olomouc | pevný
Miroslav Čohan, vedoucí útvaru servisních činností, elektro@pmo.cz, tel. 602 739 810
Všechny další poplatky spojené s dodáním a případnou montáží/seřízením | ano | pevný
Dopravní náklady na určené místo | ano | pevný
Termín dodání | do 90 dnů od podpisu kupní smlouvy | max.