## List1
Veřejná zakázka: SUV, pick-upy, valníky do 3,5 t
Část zakázky: Pick upy
Název parametru | požadavek zadavatele 4 ks | požadavek zadavatele 6ks
Palivo | motorová nafta | motorová nafta
Emisní limity EURO | min. EURO 6 | min. EURO 6
Výkon motoru | min. 110 kW | min. 110 kW
Typ převodovky | manuální | manuální
Počet převodových stupňů vpřed | min. 5 | min. 5
Pohon všech kol | stálý, přiřaditelný | stálý, přiřaditelný
Počet míst k sezení | min. 5 | min. 5
Typ kabiny | double cab | double cab
Rozvor automobilu | min. 3000 mm | min. 3000 mm
Světlá výška | min. 190 mm | min. 190 mm
Užitečná nosnost automobilu | min. 750 kg | min. 750 kg
Poloměr otáčení | max. 6,5 m | max. 6,5 m
Objem palivové nádrže | min. 70 l | min. 70 l
ABS, ASR, ESP | ano | ano
Minimálně 4 airbagy | ano | ano
Centrální zamykání s dálkovým ovládáním | ano | ano
Elektricky ovládaná okna vpředu i vzadu | ano | ano
Volant výškově stavitelný | ano | ano
Mlhové světlomety vpřed i vzad | ano | ano
Automatický spínač denního osvětlení | ano | ano
Tažné zařízení | ano | ano
Ocelový ochranný kryt motoru a nádrže proti průrazu | ano | ano
Autorádio včetně reproduktorů, integrovaného Handsfree a Bluetooth | ano | ano
Povinná výbava vozu | ano | ano
Rezervní kolo plnohodnotné | ano | ano
Automatická klimatizace | ano | ano
Vnější zpětná zrcátka stavitelná, vyhřívaná | ano | ano
Přední i zadní zástěrky kol | ano | ano
Boční otěrové lišty | ano | ano
Odnímatelný uzamykatelný kryt korby (hardtop), s hagusy, bez bočních oken, neprůhledný (zvenku nelze rozeznat, zda v hardtopu je něco uloženo) | ne | ano
Odnímatelný uzamykatelný kryt korby (hardtop) s hagusy, bez bočních oken, s čelním oknem a zadními prosklenými dveřmi (možnost průhledu z kabiny do hartdtopu i za vůz) | ano | ne
Střešní hagusy | ano | ano
Barva sedadel a interiéru | tmavá | tmavá
Hlavové opěrky sedadel | ano | ano
Délka korby | min. 1500 mm | min. 1500 mm
Šířka korby | min. 1470 mm | min. 1470 mm
Výška korby | min. 400 mm | min. 400 mm
Podlaha korby - plastový nástřik | ano | ano
Přední i zadní pryžové koberečky | ano | ano
Vnitřní zpětné zrcátko | ano | ano
Hasicí přístroj vč. uchycení | ano | ano
Posilovač řízení | ano | ano
Výškově stavitelné sedadlo řidiče | ano | ano
2 kompletní sady kol (léto i zima) s pneu i ráfkem | ano | ano
Nejvyšší technicky přípustná/povolená hmotnost automobilu | nestanoveno (1) | nestanoveno (1)
Barva karoserie | bílá nebo jiná bezpříplatková | bílá nebo jiná bezpříplatková
Elektrický lanový naviják 12V | ano | ne
Celková hmotnost | max 30kg
Min. nominální tažná síla na 1. vrstvě | min. 2720 kg
Bezdrátové dálkové ovládání s indikátorem | ano
Ocelové lano s hákem o délce | min. 25m
Záruční doba | 24 měsíců
(1)Zadavatel pro tuto hodnotu nestanovuje žádný požadavek, hodnotu doplní dodavatel za účelem posouzení splnění podmínek nařízení vlády č. 173/2016 Sb., o stanovení závazných zadávacích podmínek pro veřejné zakázky na pořízení silničních vozidel.