## Rekapitulace stavby
REKAPITULACE STAVBY
| Kód: |  |  |  |  | 223437
| Stavba: |  |  |  |  | Studenecký potok, Studenec, Čelechovice n.H.-oprava toku
| KSO: | [13 empty] | CC-CZ:
| Místo: | [13 empty] | Datum: |  | 19. 7. 2018
| Zadavatel: | [13 empty] | IČ:
|  | Povodí Moravy, s.p. | [12 empty] | DIČ:
| Zhotovitel: | [13 empty] | IČ:
DIČ:
| Projektant: | [13 empty] | IČ:
|  | Povodí Moravy. s.p. | [12 empty] | DIČ:
| Zpracovatel: | [13 empty] | IČ:
|  | Ing. Kauer Miroslav | [12 empty] | DIČ:
Poznámka:
| Cena bez DPH | [13 empty] | 0
[7 empty] | Sazba daně |  |  | Základ daně |  |  |  |  | Výše daně
| DPH |  | základní |  |  |  | 21% |  |  | 0 |  |  |  |  | 0
|  |  | snížená |  |  |  | 15% |  |  | 0 |  |  |  |  | 0
|  |  | zákl. přenesená |  |  |  | 21% |  |  | 0 |  |  |  |  | 0
|  |  | sníž. přenesená |  |  |  | 15% |  |  | 0 |  |  |  |  | 0
|  |  | nulová |  |  |  | 0% |  |  | 0 |  |  |  |  | 0
| Cena s DPH | [6 empty] | v |  |  | CZK |  |  |  | 0
| Projektant | [11 empty] | Zpracovatel
| Datum a podpis: | [7 empty] | Razítko |  |  |  | Datum a podpis: |  |  | Razítko
| Objednavatel | [11 empty] | Zhotovitel
| Datum a podpis: | [7 empty] | Razítko |  |  |  | Datum a podpis: |  |  | Razítko
REKAPITULACE OBJEKTŮ STAVBY A SOUPISŮ PRACÍ
Kód: | [6 empty] | 223437
Stavba: | [6 empty] | Studenecký potok, Studenec, Čelechovice n.H.-oprava toku
Místo: | [13 empty] | Datum: |  | 19. 7. 2018
Zadavatel: | [6 empty] | Povodí Moravy, s.p. | [6 empty] | Projektant: |  | Povodí Moravy. s.p.
Zhotovitel: | [13 empty] | Zpracovatel: |  | Ing. Kauer Miroslav
Kód |  |  |  | Popis | [7 empty] | Cena bez DPH [CZK] |  |  |  |  | Cena s DPH [CZK]
Náklady z rozpočtů | [11 empty] | 0 |  |  |  |  | 0
| 223437 |  |  |  | Soupis prací | [6 empty] | 0 |  |  |  |  | 0
|  | 223437 |  |  |  | SO 1- Odstranění nánosů a oprava toku | [5 empty] | 0 |  |  |  |  | 0

## 223437 - SO 1- Odstranění...
KRYCÍ LIST SOUPISU PRACÍ
Stavba:
Studenecký potok, Studenec, Čelechovice n.H.-oprava toku
Objekt:
223437 - Soupis prací
Soupis:
223437 - SO 1- Odstranění nánosů a oprava toku
| KSO: |  |  |  |  | CC-CZ:
| Místo: |  |  |  |  | Datum: | 19. 7. 2018
| Zadavatel: |  |  |  |  | IČ:
|  | Povodí Moravy, s.p. |  |  |  | DIČ:
| Zhotovitel: |  |  |  |  | IČ:
DIČ:
| Projektant: |  |  |  |  | IČ:
|  | Povodí Moravy, s.p. |  |  |  | DIČ:
| Zpracovatel: |  |  |  |  | IČ:
|  | Ing.Kauer Miroslav |  |  |  | DIČ:
Poznámka:
| Cena bez DPH | [5 empty] | 0
|  |  | Základ daně |  |  | Sazba daně | Výše daně
| DPH | základní | 0 |  |  | 21% | 0
|  | snížená | 0 |  |  | 15% | 0
|  | zákl. přenesená | 0 |  |  | 21% | 0
|  | sníž. přenesená | 0 |  |  | 15% | 0
|  | nulová | 0 |  |  | 0% | 0
| Cena s DPH |  |  | v | CZK |  | 0
| Projektant |  |  | Zpracovatel
| Datum a podpis: |  | Razítko | Datum a podpis: |  |  | Razítko
| Objednavatel |  |  | Zhotovitel
| Datum a podpis: |  | Razítko | Datum a podpis: |  |  | Razítko
REKAPITULACE ČLENĚNÍ SOUPISU PRACÍ
Stavba:
Studenecký potok, Studenec, Čelechovice n.H.-oprava toku
Objekt:
223437 - Soupis prací
Soupis:
223437 - SO 1- Odstranění nánosů a oprava toku
Místo: | [5 empty] | Datum: | 19. 7. 2018
Zadavatel: |  |  | Povodí Moravy, s.p. |  |  | Projektant: | Povodí Moravy, s.p.
Zhotovitel: | [5 empty] | Zpracovatel: | Ing.Kauer Miroslav
Kód dílu - Popis | [6 empty] | Cena celkem [CZK]
Náklady ze soupisu prací | [6 empty] | 0
| HSV - Práce a dodávky HSV | [5 empty] | 0
| 1 - Zemní práce | [5 empty] | 0
| 4 - Vodorovné konstrukce | [5 empty] | 0
| 9 - Ostatní konstrukce a práce, bourání | [5 empty] | 0
| 998 - Přesun hmot | [5 empty] | 0
| VRN - Vedlejší rozpočtové náklady | [5 empty] | 0
| VRN1 - Průzkumné, geodetické a projektové práce | [5 empty] | 0
| VRN3 - Zařízení staveniště | [5 empty] | 0
SOUPIS PRACÍ
Stavba:
Studenecký potok, Studenec, Čelechovice n.H.-oprava toku
Objekt:
223437 - Soupis prací
Soupis:
223437 - SO 1- Odstranění nánosů a oprava toku
Místo: | [5 empty] | Datum: | 19. 7. 2018
Zadavatel: |  |  | Povodí Moravy, s.p. |  |  | Projektant: | Povodí Moravy, s.p.
Zhotovitel: | [5 empty] | Zpracovatel: | Ing.Kauer Miroslav
PČ | Typ | Kód | Popis | MJ | Množství | J.cena [CZK] | Cena celkem [CZK]
Náklady soupisu celkem | [6 empty] | 0
| D | HSV | Práce a dodávky HSV |  |  |  | 0
| D | 1 | Zemní práce |  |  |  | 0
1 | K | 112201101 | Odstranění pařezů D do 300 mm | kus | 26 | 0 | 0
| VV |  | "viz.položka 112101101"
| VV |  | "bude vytrženo pouze 24 pařezů z břehů, zbytek bude ponechán, + 2 staré pařezy" 24+2 |  | 26
2 | K | 114203104 | Rozebrání záhozů a rovnanin na sucho | m3 | 7.05 | 0 | 0
| VV |  | "rozebrání poškozené rovnaniny na LB - úsek 3 a 5 (předpoklad 20 -30 % plochy)"
| VV |  | "úsek 1 (LB+PB) - 30 %" 14,0*1,0*0,35*0,3 |  | 1.47
| VV |  | "úsek 3 (LB) - 20 %" 41,6*1,7*0,35*0,2 |  | 4.95
| VV |  | "úsek 5 (LB) - 30 %" 5,0*1,2*0,35*0,3 |  | 0.63
| VV |  | Součet |  | 7.05
3 | K | 114203201 | Očištění lomového kamene nebo betonových tvárnic od hlíny nebo písku | m3 | 7.05 | 0 | 0
| VV |  | "viz položka 114203104" 7,05 |  | 7.05
4 | K | 129203101 | Čištění otevřených koryt vodotečí š dna do 5 m hl do 2,5 m v hornině tř. 3 | m3 | 265.672 | 0 | 0
| VV |  | "odstranění nánosů - viz. výkresy příčných řezů"
| VV |  | "ZÚ-PF1" (0,00+0,03)/2*11,1 |  | 0.167
| VV |  | "PF1-PF2" (0,03+0,00)/2*10,0 |  | 0.15
| VV |  | "PF2-PF4" (0,00+0,00)/2*12,2 |  | 0
| VV |  | "PF4-PF5" (0,00+0,29)/2*6,3 |  | 0.914
| VV |  | "PF5-PF6" (0,29+0,24)/2*11,6 |  | 3.074
| VV |  | "PF6-PF7" (0,24+0,30)/2*11,7 |  | 3.159
| VV |  | "PF7-PF8" (0,30+0,46)/2*12,8 |  | 4.864
| VV |  | "PF8-PF9" (0,46+0,28)/2*13,4 |  | 4.958
| VV |  | "PF9-PF10" (0,28+0,41)/2*15,1 |  | 5.21
| VV |  | "PF10-PF11" (0,41+0,21)/2*16,2 |  | 5.022
| VV |  | "PF11-PF12" (0,21+0,34)/2*12,1 |  | 3.328
| VV |  | "PF12-PF13" (0,34+0,43)/2*13,4 |  | 5.159
| VV |  | "PF13-PF14" (0,43+0,57)/2*13,9 |  | 6.95
| VV |  | "PF14-PF15" (0,57+0,38)/2*15,7 |  | 7.458
| VV |  | "PF15-PF16" (0,38+0,34)/2*12,9 |  | 4.644
| VV |  | "PF16-PF17" (0,34+0,40)/2*10,8 |  | 3.996
| VV |  | "PF17-PF18" (0,40+0,19)/2*14,9 |  | 4.396
| VV |  | "PF18-PF19" (0,19+0,26)/2*12,0 |  | 2.7
| VV |  | "PF19-PF20" (0,26+0,11)/2*23,6 |  | 4.366
| VV |  | "PF20-PF21" (0,11+0,06)/2*6,0 |  | 0.51
| VV |  | "PF21-PF22" (0,06+0,02)/2*8,8 |  | 0.352
| VV |  | "PF22-PF23" (0,02+0,34)/2*14,1 |  | 2.538
| VV |  | "PF23-PF24" (0,34+0,67)/2*15,7 |  | 7.929
| VV |  | "PF24-PF25" (0,67+0,77)/2*11,9 |  | 8.568
| VV |  | "PF25-PF26" (0,77+0,63)/2*16,4 |  | 11.48
| VV |  | "PF26-PF27" (0,63+0,55)/2*11,1 |  | 6.549
| VV |  | "PF27-PF28" (0,55+0,72)/2*10,1 |  | 6.414
| VV |  | "PF28-PF29" (0,72+0,85)/2*16,0 |  | 12.56
| VV |  | "PF29-PF30" (0,85+0,64)/2*11,6 |  | 8.642
| VV |  | "PF30-PF31" (0,64+0,64)/2*10,9 |  | 6.976
| VV |  | "PF31-PF32" (0,64+0,72)/2*14,2 |  | 9.656
| VV |  | "PF32-PF33" (0,72+0,83)/2*10,7 |  | 8.293
| VV |  | "PF33-PF34" (0,83+0,97)/2*15,2 |  | 13.68
| VV |  | "PF34-PF35" (0,97+1,03)/2*18,7 |  | 18.7
| VV |  | "PF35-PF36" (1,03+1,07)/2*18,4 |  | 19.32
| VV |  | "PF36-PF37" (1,07+0,80)/2*9,5 |  | 8.883
| VV |  | "PF37-PF38" (0,80+0,64)/2*11,2 |  | 8.064
| VV |  | "PF38-PF39" (0,64+0,37)/2*20,0 |  | 10.1
| VV |  | "PF39-PF40" (0,37+0,47)/2*14,0 |  | 5.88
| VV |  | "PF40-PF41" (0,47+0,22)/2*11,3 |  | 3.899
| VV |  | "PF41-PF42" (0,22+0,84)/2*16,8 |  | 8.904
| VV |  | "PF42-KÚ=0,549" (0,84+0,72)/2*7,0 |  | 5.46
| VV |  | "KÚ=0,549-plynulé navázání na stávající břehy" (0,72+0,00)/2*5,0 |  | 1.8
| VV |  | Součet |  | 265.672
5 | K | 129203109 | Příplatek k čištění otevřených koryt vodotečí v hornině tř. 3 za lepivost | m3 | 132.836 | 0 | 0
| VV |  | "viz. položka 129203101 - 50%" 265,672 * 0,5 |  | 132.836
6 | K | 162201211 | Vodorovné přemístění výkopku z horniny tř. 1 až 4 stavebním kolečkem do 10 m | m3 | 87.067 | 0 | 0
| VV |  | "přesun vytěženého sedimentu korytem toku malou mechanizací nebo kolečkem"
| VV |  | "v části trasy bez možnosti příjezdu podél toku v délce cca 128 m - cca PF23-PF33"
| VV |  | "PF23-PF24" (0,34+0,67)/2*15,7 |  | 7.929
| VV |  | "PF24-PF25" (0,67+0,77)/2*11,9 |  | 8.568
| VV |  | "PF25-PF26" (0,77+0,63)/2*16,4 |  | 11.48
| VV |  | "PF26-PF27" (0,63+0,55)/2*11,1 |  | 6.549
| VV |  | "PF27-PF28" (0,55+0,72)/2*10,1 |  | 6.414
| VV |  | "PF28-PF29" (0,72+0,85)/2*16,0 |  | 12.56
| VV |  | "PF29-PF30" (0,85+0,64)/2*11,6 |  | 8.642
| VV |  | "PF30-PF31" (0,64+0,64)/2*10,9 |  | 6.976
| VV |  | "PF31-PF32" (0,64+0,72)/2*14,2 |  | 9.656
| VV |  | "PF32-PF33" (0,72+0,83)/2*10,7 |  | 8.293
| VV |  | Součet |  | 87.067
7 | K | 162201269 | Příplatek k vodorovnému přemístění výkopku z horniny tř. 5 až 7 stavebním kolečkem ZKD 10 m | m3 | 243.921 | 0 | 0
| VV |  | "přesun vytěženého sedimentu korytem toku malou mechanizací nebo kolečkem na vzdálenost nad 10 m"
| VV |  | "v části trasy bez možnosti příjezdu podél toku v délce cca 129 m - cca PF23-PF33 = násobek vzdálenosti 10 m"
| VV |  | "PF23-PF24" (0,34+0,67)/2*5,7 |  | 2.879
| VV |  | "PF24-PF25" (0,67+0,77)/2*(4,3+7,6*2) |  | 14.04
| VV |  | "PF25-PF26" (0,77+0,63)/2*(2,4*2+10,0*3+4,2*4) |  | 36.12
| VV |  | "PF26-PF27" (0,63+0,55)/2*(5,8*4+5,3*5) |  | 29.323
| VV |  | "PF27-PF28" (0,55+0,72)/2*(4,7*5+5,4*6) |  | 35.497
| VV |  | "PF28-PF29" (0,72+0,85)/2*(2,6*4+10,0*5+3,4*6) |  | 63.428
| VV |  | "PF29-PF30" (0,85+0,64)/2*(4,2*3+7,4*4) |  | 31.439
| VV |  | "PF30-PF31" (0,64+0,64)/2*(5,1*2+5,8*3) |  | 17.664
| VV |  | "PF31-PF32" (0,64+0,72)/2*(9,3+4,9*2) |  | 12.988
| VV |  | "PF32-PF33" (0,72+0,83)/2*0,7 |  | 0.543
| VV |  | Součet |  | 243.921
8 | K | 167101101 | Nakládání výkopku z hornin tř. 1 až 4 do 100 m3 | m3 | 87.067 | 0 | 0
| VV |  | "nakládaní sedimentů přesouvaných v toku malou mechanizací nebo ručně"
| VV |  | "viz. položka 162201211" 87,067 |  | 87.067
9 | K | R2 | Příplatek za ztížené čištění otevřených koryt vodotečí š dna do 2,5 m hl do 2,5 m v hornině tř. 3, ruční výkop | m3 | 17.979 | 0 | 0
| VV |  | "ztížené čištění koryta v místech v blízkosti lávek a mostů, při křížení se sítěmi (VN, vodovod, kanalizace) = ruční vytěžení a odvoz"
| VV |  | "celková délka jednotlivých úseků 46,1 m, průměr objemu nánosů 0,39 m3/m" 46,1*0,39 |  | 17.979
10 | K | 162301421 | Vodorovné přemístění pařezů do 5 km D do 300 mm | kus | 26 | 0 | 0
| VV |  | "viz. položka 112201101" 24+2 |  | 26
11 | K | 162601102 | Vodorovné přemístění do 5000 m výkopku/sypaniny z horniny tř. 1 až 4 | m3 | 265.672 | 0 | 0
| VV |  | "viz. položka 129203101"
| VV |  | "odvoz do rekultivačního závodu Držovice" 265,672 |  | 265.672
12 | K | 171201201 | Uložení sypaniny na skládky | m3 | 265.672 | 0 | 0
| VV |  | "viz. položka 129203101"265,672 |  | 265.672
13 | K | 174201201 | Zásyp jam po pařezech D pařezů do 300 mm | kus | 26 | 0 | 0
| VV |  | "zásyp jam po vytržených pařezech vytěženým odvodněným sedimentem z toku" 24+2 |  | 26
14 | K | 181451123 | Založení lučního trávníku výsevem plochy přes 1000 m2 ve svahu do 1:1 | m2 | 1570.077 | 0 | 0
| VV |  | "viz. položka 182101101" 1570,077 |  | 1570.077
15 | M | 00572474 | osivo směs travní krajinná-svahová | kg | 23.551 | 0 | 0
| VV |  | 1570,077*0,015 "Přepočtené koeficientem množství |  | 23.551
16 | K | 182101101 | Svahování v zářezech v hornině tř. 1 až 4 | m2 | 1570.077 | 0 | 0
| VV |  | "svahování břehů po odtěžení nánosů - viz. výkresy příčných řezů"
| VV |  | "ZÚ-PF1" (0,10+0,26)/2*11,1 |  | 1.998
| VV |  | "PF1-PF2" (0,26+1,24)/2*10,0 |  | 7.5
| VV |  | "PF2-PF4" (0,00+0,00)/2*12,2 |  | 0
| VV |  | "PF4-PF5" (1,49+1,82)/2*6,3 |  | 10.427
| VV |  | "PF5-PF6" (1,82+3,07)/2*11,6 |  | 28.362
| VV |  | "PF6-PF7" (3,07+3,45)/2*11,7 |  | 38.142
| VV |  | "PF7-PF8" (3,45+3,75)/2*12,8 |  | 46.08
| VV |  | "PF8-PF9" (3,75+2,83)/2*13,4 |  | 44.086
| VV |  | "PF9-PF10" (2,83+3,13)/2*15,1 |  | 44.998
| VV |  | "PF10-PF11" (3,13+2,01)/2*16,2 |  | 41.634
| VV |  | "PF11-PF12" (2,01+2,98)/2*12,1 |  | 30.19
| VV |  | "PF12-PF13" (2,98+3,15)/2*13,4 |  | 41.071
| VV |  | "PF13-PF14" (3,15+3,40)/2*13,9 |  | 45.523
| VV |  | "PF14-PF15" (3,40+2,76)/2*15,7 |  | 48.356
| VV |  | "PF15-PF16" (2,76+2,73)/2*12,9 |  | 35.411
| VV |  | "PF16-PF17" (2,73+4,15)/2*10,8 |  | 37.152
| VV |  | "PF17-PF18" (4,15+1,20)/2*14,9 |  | 39.858
| VV |  | "PF18-PF19" (1,20+1,72)/2*12,0 |  | 17.52
| VV |  | "PF19-PF20" (1,72+0,51)/2*23,6 |  | 26.314
| VV |  | "PF20-PF21" (0,51+0,36)/2*6,0 |  | 2.61
| VV |  | "PF21-PF22" (0,36+0,32)/2*8,8 |  | 2.992
| VV |  | "PF22-PF23" (0,32+3,22)/2*14,1 |  | 24.957
| VV |  | "PF23-PF24" (3,22+4,34)/2*15,7 |  | 59.346
| VV |  | "PF24-PF25" (4,34+4,07)/2*11,9 |  | 50.04
| VV |  | "PF25-PF26" (4,07+3,46)/2*16,4 |  | 61.746
| VV |  | "PF26-PF27" (3,46+2,86)/2*11,1 |  | 35.076
| VV |  | "PF27-PF28" (2,86+3,68)/2*10,1 |  | 33.027
| VV |  | "PF28-PF29" (3,68+4,52)/2*16,0 |  | 65.6
| VV |  | "PF29-PF30" (4,52+3,43)/2*11,6 |  | 46.11
| VV |  | "PF30-PF31" (3,43+3,11)/2*10,9 |  | 35.643
| VV |  | "PF31-PF32" (3,11+3,40)/2*14,2 |  | 46.221
| VV |  | "PF32-PF33" (3,40+3,54)/2*10,7 |  | 37.129
| VV |  | "PF33-PF34" (3,54+3,76)/2*15,2 |  | 55.48
| VV |  | "PF34-PF35" (3,76+3,57)/2*18,7 |  | 68.536
| VV |  | "PF35-PF36" (3,57+3,65)/2*18,4 |  | 66.424
| VV |  | "PF36-PF37" (3,65+3,20)/2*9,5 |  | 32.538
| VV |  | "PF37-PF38" (3,20+3,32)/2*11,2 |  | 36.512
| VV |  | "PF38-PF39" (3,32+3,06)/2*20,0 |  | 63.8
| VV |  | "PF39-PF40" (3,06+3,90)/2*14,0 |  | 48.72
| VV |  | "PF40-PF41" (3,90+1,47)/2*11,3 |  | 30.341
| VV |  | "PF41-PF42" (1,47+3,61)/2*16,8 |  | 42.672
| VV |  | "PF42-KÚ=0,549" (3,61+3,55)/2*7,0 |  | 25.06
| VV |  | "KÚ=0,549-plynulé navázání na stávající břehy" (3,55+2,4)/2*5,0 |  | 14.875
| VV |  | Součet |  | 1570.077
17 | K | 184818112R | Odstranění spodních větví překážejících průjezdu podél toku s rozdrcením a odvezením | kus | 16 | 0 | 0
| VV |  | "úsek podél hřiště (Sokolovna) - celkem cca 16 ks větví průměru do 15 cm" 16 |  | 16
18 | K | 184818231 | Ochrana kmene průměru do 300 mm bedněním výšky do 2 m | kus | 10 | 0 | 0
| VV |  | "ochrana kmenů pro příjezd k toku a při vlastní těžbě, stromy v blízkosti pohybu techniky na březích" 10 |  | 10
19 | K | 184818232 | Ochrana kmene průměru přes 300 do 500 mm bedněním výšky do 2 m | kus | 3 | 0 | 0
| VV |  | "ochrana kmenů pro příjezd k toku a při vlastní těžbě, stromy v blízkosti pohybu techniky na březích" 3 |  | 3
20 | K | 184818233 | Ochrana kmene průměru přes 500 do 700 mm bedněním výšky do 2 m | kus | 2 | 0 | 0
| VV |  | "ochrana kmenů pro příjezd k toku a při vlastní těžbě, stromy v blízkosti pohybu techniky na březích" 2 |  | 2
21 | K | 184818234 | Ochrana kmene průměru přes 700 do 900 mm bedněním výšky do 2 m | kus | 7 | 0 | 0
| VV |  | "ochrana kmenů pro příjezd k toku a při vlastní těžbě, stromy v blízkosti pohybu techniky na březích" 7 |  | 7
22 | K | R1 | Nátěr zbytků pařezů proti obrůstání vč. nátěrového materiálu | kus | 22 | 0 | 0
| VV |  | "nátěr je nutno provést ihned po odřezání pařezů nebo dle pokynů výrobce prostředku"
| VV |  | "položka 112201201-pouze ponechané pařezy"22 |  | 22
23 | K | R4 | Poplatek za uložení odpadu (nánosů a zeminy) do rekultivačního závodu | t | 451.642 | 0 | 0
| VV |  | "dle nabídky uložení do rekultivačního závodu Držovice 190,- Kč/t"
| VV |  | "odtěžené sedimenty z toku, předávat v sypkém stavu=odvodněné, tok větší část roku bez vody"
| VV |  | "zhotovitel zajistí rozbory sedimentů dle platné vyhlášky nutné pro uložení na skládku"
| VV |  | "viz položka 129203101"
| VV |  | "přepočet na tuny" 265,672*1,70 |  | 451.642
| D | 4 | Vodorovné konstrukce |  |  |  | 0
24 | K | 462512161R | Zához z lomového kamene záhozového hmotnost kamenů 150 - 200 kg bez výplně | m3 | 17.556 | 0 | 0
| VV |  | "zához prohlubní ve dně a zpevnění paty břehů v úseku č. 6, kameny budou částečně zatlačeny do paty svahu v neopevněných úsecích"
| VV |  | "původní kámen nahrazen novým lomový kamenem o hmotnosti jednotlivě 150-200 kg - 100 % = 17,56m3)
| VV |  | "úsek 6 (dno)" 26,4*1,0*0,35 |  | 9.24
| VV |  | "úsek 6 (LB)" 26,4*0,35*0,45 |  | 4.158
| VV |  | "úsek 6 (PB)" 26,4*0,35*0,45 |  | 4.158
| VV |  | Součet |  | 17.556
25 | K | 463211152R | Rovnanina objemu přes 3 m3 z lomového kamene tříděného hmotnosti do 200 kg s urovnáním líce s použitím převážně stávajících kamenů | m3 | 7.05 | 0 | 0
| VV |  | "bude použit původní lomový kámen z rozebrané rovnaniny, doplnění cca 20% lomového kamene"
| VV |  | "úsek 1 (LB+PB) - 30 %" 14,0*1,0*0,35*0,3 |  | 1.47
| VV |  | "úsek 3 (LB) - 20 %" 41,6*1,7*0,35*0,2 |  | 4.95
| VV |  | "úsek 5 (LB) - 30 %" 5,0*1,2*0,35*0,3 |  | 0.63
| VV |  | Součet |  | 7.05
| D | 9 | Ostatní konstrukce a práce, bourání |  |  |  | 0
26 | K | 938902122 | Čištění ploch betonových konstrukcí tlakovou vodou | m2 | 34.58 | 0 | 0
| VV |  | "viz. technická zpráva - očištění panelů nebo odkrytých částí opěrných zdí ve vlastnictví PM"
| VV |  | "úsek 4 (LB)" 9,1*(1,30+0,70) |  | 18.2
| VV |  | "úsek 4 (PB)" 9,1*(1,1+0,7) |  | 16.38
| VV |  | Součet |  | 34.58
27 | K | R5 | Úprava zakončení stávajícíh výustí | kompl | 5 | 0 | 0
| VV |  | "oprava stavbou poškozených potrubních výustí (byly skryté při průzkumech pod nánosy), doplnění koncového potrubí, uložení,seříznutí dle sklonu břehu"
| VV |  | "obložení kolem ústí potrubí lomovým kamenem - kámen 80 kg"
| VV |  | "2*DN 100, 2*DN 150, 1*DN 200" 5 |  | 5
28 | K | R3 | Očištění opevnění kamenou rovnaninou - mechanické | m2 | 125.3 | 0 | 0
| VV |  | "mechanické očištění stávajícího opevnění rovnaninou"
| VV |  | "úsek 1 (LB)" 10,0*1,0 |  | 10
| VV |  | "úsek 1 (PB)" 4,0*1,0 |  | 4
| VV |  | "úsek 3 (LB)" 41,6*1,7 |  | 70.72
| VV |  | "úsek 4 (LB)" 9,1*(1,3+0,7) |  | 18.2
| VV |  | "úsek 4 (PB)" 9,1*(1,1+0,7) |  | 16.38
| VV |  | "úsek 5 (LB)" 5,0*1,2 |  | 6
| VV |  | Součet |  | 125.3
| D | 998 | Přesun hmot |  |  |  | 0
29 | K | 998332011 | Přesun hmot pro úpravy vodních toků a kanály | t | 51.563 | 0 | 0
| D | VRN | Vedlejší rozpočtové náklady |  |  |  | 0
| D | VRN1 | Průzkumné, geodetické a projektové práce |  |  |  | 0
30 | K | 011403000R | Rozbor sedimentů | soubor | 1 | 0 | 0
31 | K | 012303000 | Geodetické práce po výstavbě | soubor | 1 | 0 | 0
| D | VRN3 | Zařízení staveniště |  |  |  | 0
32 | K | 030001000 | Zařízení staveniště | Soubor | 1 | 0 | 0
| VV |  | "včetně buňky, mobilního WC, případně oplocení části staveniště - předpoklad na parcele č. 280/7, upřesnění po dohodě zhotovitele s obcí" 1 |  | 1
33 | K | R11 | Provedení úprav pozemku dle požadavku pronajímatele - pozemky pro příjezd na stavbu (p.č.2259 a p.č.2260) | Soubor | 1 | 0 | 0
| VV |  | "provedení podrývky na pojížděné části pozemku pro pojezdu techniky (po rozprostření ornice) a to až do hloubky 60 cm
| VV |  | "lze kompenzovat i finančně vlastníkovi, který si tuto činnost zajistí sám (prokypření zhutněné podorniční vrstvy)"
| VV |  | "v délce 165 m a šířce 4,0 m, finanční kompenzace byla stanovena vlastníkem - 5 000 Kč"1 |  | 1
34 | K | R12 | Vytýčení inž. sítí před stavbou a ochrana inž. sítí před poškozením v průběhu stavby | soubor | 1 | 0 | 0
| VV |  | "vytýčení všech inženýrských sítí ve staveništi před zahájením prací -(plyn, NN, VN, vodovod a kanalizace) a jejich ochrana před poškozením stavbou"1 |  | 1
35 | K | R14 | Zřízení sjezdů do koryta stržením svahu, případně násypem nezávadného materiálu ve sklonu dle použité mechanizace a následně uvedení do původního stavu | kus | 2 | 0 | 0
| VV |  | 2 |  | 2
36 | K | R4.1 | Čištění komunkací - mechanicky | Soubor | 1 | 0 | 0
| VV |  | "vždy po výjezdu vozidel znečištěného vozidla ze stavby na asfaltovou komunikaci" 1 |  | 1
37 | K | R5.1 | Čištění komunikací - vodou | Soubor | 1 | 0 | 0
| VV |  | "vždy po výjezdu znečištěného vozidla ze stavby na asfaltovou komunikaci" 1 |  | 1
38 | K | R6 | Uvedení využívaných ploch do původního stavu | Soubor | 1 | 0 | 0
| VV |  | "týká se to všech pozemků dotčených stavbou nebo příjezdem na ni, travnatých ploch i ploch s povrchem asfaltovým, včetně případné meziskládky"
| VV |  | "provedení fotodokumentace jednotlivých pozemků a staveb dotčených stavbou"
| VV |  | "asfaltový povrch, v případě poškození uvedení do původního stavu"
| VV |  | "pro zajištění průjezdu techniky k toku dle výkresu situace"
| VV |  | "zřízení manipulačního pruhu na pozemcích orné půdy, sejmutí ornice (tl.30 cm), uložení podél man.pruhu-následně zpětné rozprostření ornice"
| VV |  | "manipulační pruh na orné půdě v délce 165 + 40 = 205 m s šířkou 4,0 m"(tl. 30 cm)
| VV |  | "v případě nutnosti použití betonových panelů pro zpevnění příjezdu k toku"
| VV |  | 1 |  | 1
39 | K | R15 | Poplatek za pronájem části pozemku p.č.2296 - vlastník Statek Kostelec na Hané | m2 | 300 | 0 | 0
| VV |  | "poplatek za poškození kulturní plodiny manipulačním pruhem a příjezdem na stavbu ř.km 0,00 - 0,033, stanovený majitelem pozemku - 5 Kč/m2" 300 |  | 300
40 | K | R7 | Odlov a transfer ryb a živočichů, dle požadavku MRS | Soubor | 1 | 0 | 0
41 | K | R8 | Havarijní a povodňový plán | Soubor | 1 | 0 | 0
| VV |  | "vypracování plánů zhotovitelem a jejich schválení" 1 |  | 1
42 | K | R9 | Přechodné dopravní značení | Soubor | 1 | 0 | 0
| VV |  | "zhotovitel zpracuje PDZ a následně rozmístí značky, např. v místech výjezdu vozidel na silnici, označení uzavřených úseků pro chodce a cyklisty" 1 |  | 1
43 | K | R10 | Vyhotovení dokumentace skutečného provedení | kompl | 1 | 0 | 0
| VV |  | "v papírové podobě - 2 ks" 1 |  | 1