## List1
Tiskové řešení pro PM, s.p.
Minimální technické parametry MF zařízení | Nabízené řešení splňuje
barevný tisk až do formátu A3
rychlost tisku min 30 A4 za 1 minutu
barevný skener, (minimálně 300 dpi), skenování do síťových složek, FTP i do emailu, rychlost oboustranného skenování při 300dpi min. 40 stran A4 za minutu, možnost automatického oboustranného skenování a rozpoznáním orientace stránek
automatický oboustranný podavač s kapacitou minimálně 50 listů
automatický oboustranný tisk s výstupní kapacitou minimálně 250 listů
konektivita 10/100/1000 BaseTX Ethernet
min 2 GB RAM
min. 3 zásobníky papíru o celkové kapacitě min. 1600 listů, z toho alespoň 1 zás. A3 + ruční podavač
ovládání plně v českém jazyce
možnost oboustranného tisku na papír o vyšších gramážích min. 160 g/m2
softwarový terminál, který je integrován do multifunkčního zařízení
identifikace uživatelů pomocí karet typu RFID karty a čipy kompatibilní se stávajícím typem (typ EM4102, 125kHz)
Systém pro centrální zabezpečený tisk a sledování nákladů - dále jen SW
identifikace uživatelů pomocí přiděleného PINu
automatické vyčítání informací o uživateli z AD (LDAP)
volitelné účtování na úrovně (např. uživatele, střediska, lokality, MF zařízení, …)
centrální administrace zařízení a uživatelů
systém automatického přesměrování tiskových úloh na libovolné jiné dodané zařízení v rámci lokalit PM na základě ověření uživatele (karta, PIN)
skenování do síťových složek a do emailu přihlášeného uživatele
kontrola a řízení nákladů na tisk/kopírování/skenování a přesné účtování tiskových služeb
bezobslužný automatický reporting do souborů a odesílání emailem, možnost úpravy a tvorby reportů administrátorem
systém podporující dedikované servery v jednotlivých lokalitách s centrálním účtováním a správou. Data tiskových úloh budou posílána pouze na server v dané lokalitě. Výpadek spojení mezi lokalitami nebude mít vliv na možnost tisku v dané lokalitě
Související služby a servis
bezobslužné automatické hlášení požadavků dodavateli na servis stroje (24 hodin denně, systém komunikace zabezpečující odesílání pouze informací o stavu zařízení, ne o tištěných datech)
bezobslužné automatické hlášení požadavků dodavateli pro doplnění spotřebních materiálů (tonerů)
měsíční fakturace na základě automatického odečtu stavu počítadel dodavatelem (bez nutnosti spolupráce zaměstnanců PM)
reakční doba 8 hod. a garance opravy do dvou dnů (reakční dobou se rozumí příjezd technika od času nahlášení poruchy) pracovní doba 7-15 hodin.
telefonická technická podpora dodavatele pro IT PM a vybrané uživatele
maintenence SW na celou dobu smluvního vztahu (včetně práce - instalace SW)
zajištění servisní podpory u výrobce pro SW
pravidelná preventivní údržba multifunkčních zařízení (dle doporučení výrobce)
jednoduchý schematický uživatelský návod k obsluze zařízení umístěný u každého zařízení
jednorázové školení vybraných uživatelů a správců (IT) ve všech lokalitách dodávky
jeden univerzální driver (pro všechny typy dodávaných MF tiskáren) v češtině pro OS Microsoft Windows včetně x64bitových verzí (Win 8.1, Win10, WinServer 2012/2016)
možnost definice několika tiskových profilů (ČB, Col, Hlavičkový, brožura, apod.) a jejich distribuce uživatelům (je možno řešit jako sdílenou frontu)
dodavatel je autorizovaný partner pro dodávku i servis dodávaných zařízení