## Stavba
| Slepý rozpočet stavby |  |  |  |  | Datum: | 2012-03-16
| Stavba : | PM049797 | Blata, Senice na Hané, oprava opěrných zdí
| Objednatel : |  |  |  |  | IČO :
DIČ :
| Zhotovitel : |  |  |  |  | IČO :
DIČ :
| Za zhotovitele : |  |  |  |  | Za objednatele :
| _______________ |  |  |  |  | _______________
Rozpočtové náklady
Základ pro DPH |  | 10 | % |  |  |  | 0
DPH |  | 10 | % |  |  |  | 0
Základ pro DPH |  | 20 | % |  |  |  | 0
DPH |  | 20 | % |  |  |  | 0
Cena celkem za stavbu | [6 empty] | 0
Rekapitulace stavebních objektů a provozních souborů
Číslo a název objektu / provozního souboru |  |  |  | Cena celkem | Základ DPH 10 % | Základ DPH 20 % | DPH celkem | %
SO 01 | Odtěžení nánosů |  |  | 0 | 0 | 0 | 0
SO 02 | Oprava paty opěrných zdí |  |  | 0 | 0 | 0 | 0
SO 03 | Oprava zdiva |  |  | 0 | 0 | 0 | 0
SO 04 | Oprava dna toku |  |  | 0 | 0 | 0 | 0
SO 05 | Oprava římsy zdí |  |  | 0 | 0 | 0 | 0
SO 06 | Oprava zábradlí |  |  | 0 | 0 | 0 | 0
SO 07 | Náklady nutné k realizaci díla |  |  | 0 | 0 | 0 | 0
Celkem za stavbu |  |  |  | 0 | 0 | 0 | 0
Rekapitulace stavebních rozpočtů
Číslo objektu | Číslo a název rozpočtu |  |  | Cena celkem | Základ DPH 10 % | Základ DPH 20 % | DPH celkem | %
SO 01 | 001 Odtěžení nánosů |  |  | 0 | 0 | 0 | 0
SO 02 | 001 Oprava paty opěrných zdí |  |  | 0 | 0 | 0 | 0
SO 03 | 001 Oprava zdiva |  |  | 0 | 0 | 0 | 0
SO 04 | 001 Oprava dna toku |  |  | 0 | 0 | 0 | 0
SO 05 | 001 Oprava římsy zdí |  |  | 0 | 0 | 0 | 0
SO 06 | 001 Oprava zábradlí |  |  | 0 | 0 | 0 | 0
SO 07 | 001 Náklady nutné k realizaci díla |  |  | 0 | 0 | 0 | 0
Celkem za stavbu |  |  |  | 0 | 0 | 0 | 0
Rekapitulace stavebních dílů
Číslo a název dílu |  |  | % | HSV | PSV | Dodávka | Montáž | HZS
0 | Zemní práce |  |  | 0 | 0 | 0 | 0 | 0
1 | Zemní práce |  |  | 0 | 0 | 0 | 0 | 0
2 | Základy a zvláštní zakládání |  |  | 0 | 0 | 0 | 0 | 0
3 | Svislé a kompletní konstrukce |  |  | 0 | 0 | 0 | 0 | 0
4 | Vodorovné konstrukce |  |  | 0 | 0 | 0 | 0 | 0
767 | Konstrukce zámečnické |  |  | 0 | 0 | 0 | 0 | 0
783 | Nátěry |  |  | 0 | 0 | 0 | 0 | 0
91 | Doplňující práce na komunikaci |  |  | 0 | 0 | 0 | 0 | 0
96 | Bourání konstrukcí |  |  | 0 | 0 | 0 | 0 | 0
97 | Prorážení otvorů |  |  | 0 | 0 | 0 | 0 | 0
99 | Staveništní přesun hmot |  |  | 0 | 0 | 0 | 0 | 0
Celkem za stavbu |  |  |  | 0 | 0 | 0 | 0 | 0
Rekapitulace vedlejších rozpočtových nákladů
Název vedlejšího nákladu | [5 empty] | Cena celkem
Ztížené výrobní podmínky | [5 empty] | 0
Oborová přirážka | [5 empty] | 0
Přesun stavebních kapacit | [5 empty] | 0
Mimostaveništní doprava | [5 empty] | 0
Zařízení staveniště | [5 empty] | 0
Provoz investora | [5 empty] | 0
Kompletační činnost (IČD) | [5 empty] | 0
Rezerva rozpočtu | [5 empty] | 0
Celkem za stavbu | [5 empty] | 0

## SO 01 001 KL
SLEPÝ ROZPOČET
Rozpočet |  | 1 | Odtěžení nánosů | JKSO
Objekt |  |  |  | SKP
SO 01 |  | Odtěžení nánosů |  | Měrná jednotka
Stavba |  |  |  | Počet jednotek
PM049797 |  | Blata, Senice na Hané, oprava opěrných zdí |  | Náklady na m.j. | 0
Projektant |  |  |  | Typ rozpočtu
Zpracovatel projektu
Objednatel
Dodavatel |  |  |  | Zakázkové číslo
Rozpočtoval |  |  |  | Počet listů
ROZPOČTOVÉ NÁKLADY
Základní rozpočtové náklady |  |  | Ostatní rozpočtové náklady
| HSV celkem | 0 | Ztížené výrobní podmínky |  | 0
Z | PSV celkem | 0 | Oborová přirážka |  | 0
R | M práce celkem | 0 | Přesun stavebních kapacit |  | 0
N | M dodávky celkem | 0 | Mimostaveništní doprava |  | 0
ZRN celkem |  | 0 | Zařízení staveniště |  | 0
|  |  | Provoz investora |  | 0
HZS |  | 0 | Kompletační činnost (IČD) |  | 0
ZRN+HZS |  | 0 | Ostatní náklady neuvedené |  | 0
ZRN+ost.náklady+HZS |  | 0 | Ostatní náklady celkem |  | 0
Vypracoval |  |  | Za zhotovitele | Za objednatele
Jméno : |  |  | Jméno : | Jméno :
Datum : |  |  | Datum : | Datum :
Podpis : |  |  | Podpis: | Podpis:
Základ pro DPH |  | 20 | % | 0
DPH |  | 20 | % | 0
Základ pro DPH |  | 0 | % | 0
DPH |  | 0 | % | 0
CENA ZA OBJEKT CELKEM |  |  |  | 0
Poznámka :

## SO 01 001 Rek
Stavba : |  | PM049797 Blata, Senice na Hané, oprava opěrných zdí |  |  | Rozpočet : | 1
Objekt : |  | SO 01 Odtěžení nánosů |  |  | Odtěžení nánosů
REKAPITULACE STAVEBNÍCH DÍLŮ
| Stavební díl |  | HSV | PSV | Dodávka | Montáž | HZS
1 | Zemní práce |  | 0 | 0 | 0 | 0 | 0
| CELKEM OBJEKT |  | 0 | 0 | 0 | 0 | 0
VEDLEJŠÍ ROZPOČTOVÉ NÁKLADY
Název VRN |  |  | Kč | % | Základna |  | Kč
Ztížené výrobní podmínky |  |  |  |  | 0 |  | 0 | 0
Oborová přirážka |  |  |  |  | 0 |  | 0 | 0
Přesun stavebních kapacit |  |  |  |  | 0 |  | 0 | 0
Mimostaveništní doprava |  |  |  |  | 0 |  | 0 | 0
Zařízení staveniště |  |  |  |  | 0 |  | 0 | 1
Provoz investora |  |  |  |  | 0 |  | 0 | 1
Kompletační činnost (IČD) |  |  |  |  | 0 |  | 0 | 2
Rezerva rozpočtu |  |  |  |  | 0 |  | 0 | 2
| CELKEM VRN |  |  |  |  | 0

## SO 01 001 Pol
Slepý rozpočet
Stavba : |  | PM049797 Blata, Senice na Hané, oprava opěrných zdí |  | Rozpočet: | 1
Objekt : |  | SO 01 Odtěžení nánosů |  | Odtěžení nánosů
P.č. | Číslo položky | Název položky | MJ | množství | cena / MJ | celkem (Kč) | Jednotková hmotnost | Celková hmotnost | Jednotková dem.hmot. | Celková dem.hmot.
Díl: | 1 | Zemní práce | [9 empty] | 1
1 | 122201102R00 | Odkopávky nezapažené v hor. 3 do 1000 m3 | m3 | 667.249 | 0 | 0 | 0 | 0 | 0 | 0 |  | 2 | 1 | 1 | 1 | 1 | 0 | 0 | 0 | 0 | 0 | 1 | 1
|  | 776,919-109,67 |  | 667.249 | [6 empty] | 776,919-109,67
2 | 122201109R00 | Příplatek za lepivost - odkopávky v hor. 3 | m3 | 667.249 | 0 | 0 | 0 | 0 | 0 | 0 |  | 2 | 1 | 1 | 1 | 1 | 0 | 0 | 0 | 0 | 0 | 1 | 1
|  | 776,919-109,67 |  | 667.249 | [6 empty] | 776,919-109,67
3 | 132202109U00 | Příplatek za lepivost hor 3 ručně | m3 | 109.67 | 0 | 0 | 0 | 0 | 0 | 0 |  | 2 | 1 | 1 | 1 | 1 | 0 | 0 | 0 | 0 | 0 | 1 | 1
|  | (3,4*4+3,4*4+4*1+4*1,2+4*5)*0,60 |  | 33.6 | [6 empty] | (3,4*4+3,4*4+4*1+4*1,2+4*5)*0,60
|  | 76,07 |  | 76.07 | [6 empty] | 76,07
4 | 139601102R00 | Ruční výkop jam, rýh a šachet v hornině tř. 3 | m3 | 109.67 | 0 | 0 | 0 | 0 | 0 | 0 |  | 2 | 1 | 1 | 1 | 1 | 0 | 0 | 0 | 0 | 0 | 1 | 1
|  | (3,4*4+3,4*4+4*1+4*1,2+4*5)*0,60 |  | 33.6 | [6 empty] | (3,4*4+3,4*4+4*1+4*1,2+4*5)*0,60
|  | 76,07 |  | 76.07 | [6 empty] | 76,07
5 | 161101102R00 | Svislé přemístění výkopku z hor.1-4 do 4,0 m | m3 | 776.919 | 0 | 0 | 0 | 0 | 0 | 0 |  | 2 | 1 | 1 | 1 | 1 | 0 | 0 | 0 | 0 | 0 | 1 | 1
|  | 776,919 |  | 776.919 | [6 empty] | 776919
6 | 162201101R00 | Vodorovné přemístění výkopku z hor.1-4 do 20 m | m3 | 109.67 | 0 | 0 | 0 | 0 | 0 | 0 |  | 2 | 1 | 1 | 1 | 1 | 0 | 0 | 0 | 0 | 0 | 1 | 1
|  | (3,4*4+3,4*4+4*1+4*1,2+4*5)*0,60 |  | 33.6 | [6 empty] | (3,4*4+3,4*4+4*1+4*1,2+4*5)*0,60
|  | 76,07 |  | 76.07 | [6 empty] | 76,07
7 | 162401102R00 | Vodorovné přemístění výkopku z hor.1-4 do 2000 m | m3 | 776.919 | 0 | 0 | 0 | 0 | 0 | 0 |  | 2 | 1 | 1 | 1 | 1 | 0 | 0 | 0 | 0 | 0 | 1 | 1
8 | 167101102R00 | Nakládání výkopku z hor.1-4 v množství nad 100 m3 | m3 | 776.919 | 0 | 0 | 0 | 0 | 0 | 0 |  | 2 | 1 | 1 | 1 | 1 | 0 | 0 | 0 | 0 | 0 | 1 | 1
9 | 171201201R00 | Uložení sypaniny na skl.-modelace na výšku přes 2m | m3 | 776.919 | 0 | 0 | 0 | 0 | 0 | 0 |  | 2 | 1 | 1 | 1 | 1 | 0 | 0 | 0 | 0 | 0 | 1 | 1
| Celkem za | 1 Zemní práce |  |  |  | 0 |  | 0 |  | 0 |  | 4 |  |  |  |  | 0 | 0 | 0 | 0 | 0

## SO 02 001 KL
SLEPÝ ROZPOČET
Rozpočet |  | 1 | Oprava paty opěrných zdí | JKSO
Objekt |  |  |  | SKP
SO 02 |  | Oprava paty opěrných zdí |  | Měrná jednotka
Stavba |  |  |  | Počet jednotek
PM049797 |  | Blata, Senice na Hané, oprava opěrných zdí |  | Náklady na m.j. | 0
Projektant |  |  |  | Typ rozpočtu
Zpracovatel projektu
Objednatel
Dodavatel |  |  |  | Zakázkové číslo
Rozpočtoval |  |  |  | Počet listů
ROZPOČTOVÉ NÁKLADY
Základní rozpočtové náklady |  |  | Ostatní rozpočtové náklady
| HSV celkem | 0 | Ztížené výrobní podmínky |  | 0
Z | PSV celkem | 0 | Oborová přirážka |  | 0
R | M práce celkem | 0 | Přesun stavebních kapacit |  | 0
N | M dodávky celkem | 0 | Mimostaveništní doprava |  | 0
ZRN celkem |  | 0 | Zařízení staveniště |  | 0
|  |  | Provoz investora |  | 0
HZS |  | 0 | Kompletační činnost (IČD) |  | 0
ZRN+HZS |  | 0 | Ostatní náklady neuvedené |  | 0
ZRN+ost.náklady+HZS |  | 0 | Ostatní náklady celkem |  | 0
Vypracoval |  |  | Za zhotovitele | Za objednatele
Jméno : |  |  | Jméno : | Jméno :
Datum : |  |  | Datum : | Datum :
Podpis : |  |  | Podpis: | Podpis:
Základ pro DPH |  | 20 | % | 0
DPH |  | 20 | % | 0
Základ pro DPH |  | 0 | % | 0
DPH |  | 0 | % | 0
CENA ZA OBJEKT CELKEM |  |  |  | 0
Poznámka :

## SO 02 001 Rek
Stavba : |  | PM049797 Blata, Senice na Hané, oprava opěrných zdí |  |  | Rozpočet : | 1
Objekt : |  | SO 02 Oprava paty opěrných zdí |  |  | Oprava paty opěrných zdí
REKAPITULACE STAVEBNÍCH DÍLŮ
| Stavební díl |  | HSV | PSV | Dodávka | Montáž | HZS
1 | Zemní práce |  | 0 | 0 | 0 | 0 | 0
3 | Svislé a kompletní konstrukce |  | 0 | 0 | 0 | 0 | 0
4 | Vodorovné konstrukce |  | 0 | 0 | 0 | 0 | 0
96 | Bourání konstrukcí |  | 0 | 0 | 0 | 0 | 0
97 | Prorážení otvorů |  | 0 | 0 | 0 | 0 | 0
99 | Staveništní přesun hmot |  | 0 | 0 | 0 | 0 | 0
| CELKEM OBJEKT |  | 0 | 0 | 0 | 0 | 0
VEDLEJŠÍ ROZPOČTOVÉ NÁKLADY
Název VRN |  |  | Kč | % | Základna |  | Kč
Ztížené výrobní podmínky |  |  |  |  | 0 |  | 0 | 0
Oborová přirážka |  |  |  |  | 0 |  | 0 | 0
Přesun stavebních kapacit |  |  |  |  | 0 |  | 0 | 0
Mimostaveništní doprava |  |  |  |  | 0 |  | 0 | 0
Zařízení staveniště |  |  |  |  | 0 |  | 0 | 1
Provoz investora |  |  |  |  | 0 |  | 0 | 1
Kompletační činnost (IČD) |  |  |  |  | 0 |  | 0 | 2
Rezerva rozpočtu |  |  |  |  | 0 |  | 0 | 2
| CELKEM VRN |  |  |  |  | 0

## SO 02 001 Pol
Slepý rozpočet
Stavba : |  | PM049797 Blata, Senice na Hané, oprava opěrných zdí |  | Rozpočet: | 1
Objekt : |  | SO 02 Oprava paty opěrných zdí |  | Oprava paty opěrných zdí
P.č. | Číslo položky | Název položky | MJ | množství | cena / MJ | celkem (Kč) | Jednotková hmotnost | Celková hmotnost | Jednotková dem.hmot. | Celková dem.hmot.
Díl: | 1 | Zemní práce | [10 empty] | 1
1 | 114203104R00 | Rozebrání záhozů a rovnanin na sucho | m3 | 81.313 | 0 | 0 | 0 | 0 | 0 | 0 |  |  | 2 | 1 | 1 | 1 | 1 | 0 | 0 | 0 | 0 | 0 | 1 | 1
|  | (356,40+348,13+70,80+21,8+23-7,0)*0,5*0,2 |  | 81.313 | [7 empty] | (356,40+348,13+70,80+21,8+23-7,0)*0,5*0,2
2 | 115101201R00 | Čerpání vody na výšku do 10 m, přítok do 500 l | h | 480 | 0 | 0 | 0 | 0 | 0 | 0 |  |  | 2 | 1 | 1 | 1 | 1 | 0 | 0 | 0 | 0 | 0 | 1 | 1
|  | 2*30*8 |  | 480 | [7 empty] | 2*30*8
3 | 115101301R00 | Pohotovost čerp.soupravy, výška 10 m, přítok 500 l | den | 60 | 0 | 0 | 0 | 0 | 0 | 0 |  |  | 2 | 1 | 1 | 1 | 1 | 0 | 0 | 0 | 0 | 0 | 1 | 1
4 | 132202109U00 | Příplatek za lepivost hor 3 ručně | m3 | 331.5576 | 0 | 0 | 0 | 0 | 0 | 0 |  |  | 2 | 1 | 1 | 1 | 1 | 0 | 0 | 0 | 0 | 0 | 1 | 1
|  | (356,40+348,13+70,80+21,8+23-7,0)*0,6*0,6 |  | 292.7268 | [7 empty] | (356,40+348,13+70,80+21,8+23-7,0)*0,6*0,6
|  | (356,40+348,13+70,80+21,8+23-7,0)*0,045 |  | 36.5908 | [7 empty] | (356,40+348,13+70,80+21,8+23-7,0)*0,045
|  | 8*0,8*0,5*0,7 |  | 2.24 | [7 empty] | 8*0,8*0,5*0,7
5 | 139601102R00 | Ruční výkop jam, rýh a šachet v hornině tř. 3 | m3 | 282.7699 | 0 | 0 | 0 | 0 | 0 | 0 |  |  | 2 | 1 | 1 | 1 | 1 | 0 | 0 | 0 | 0 | 0 | 1 | 1
|  | (356,40+348,13+70,80+21,8+23-7,0)*0,6*0,5 |  | 243.939 | [7 empty] | (356,40+348,13+70,80+21,8+23-7,0)*0,6*0,5
|  | (356,40+348,13+70,80+21,8+23-7,0)*0,045 |  | 36.5908 | [7 empty] | (356,40+348,13+70,80+21,8+23-7,0)*0,045
|  | 8*0,8*0,5*0,7 |  | 2.24 | [7 empty] | 8*0,8*0,5*0,7
6 | 161101102R00 | Svislé přemístění výkopku z hor.1-4 do 4,0 m | m3 | 37.7959 | 0 | 0 | 0 | 0 | 0 | 0 |  |  | 2 | 1 | 1 | 1 | 1 | 0 | 0 | 0 | 0 | 0 | 1 | 1
|  | (356,40+348,13+70,80+21,8-7,0)*0,045 |  | 35.5558 | [7 empty] | (356,40+348,13+70,80+21,8-7,0)*0,045
|  | 8*0,8*0,5*0,7 |  | 2.24 | [7 empty] | 8*0,8*0,5*0,7
7 | 162401102R00 | Vodorovné přemístění výkopku z hor.1-4 do 2000 m | m3 | 37.7959 | 0 | 0 | 0 | 0 | 0 | 0 |  |  | 2 | 1 | 1 | 1 | 1 | 0 | 0 | 0 | 0 | 0 | 1 | 1
|  | (356,40+348,13+70,80+21,8-7,0)*0,045 |  | 35.5558 | [7 empty] | (356,40+348,13+70,80+21,8-7,0)*0,045
|  | 8*0,8*0,5*0,7 |  | 2.24 | [7 empty] | 8*0,8*0,5*0,7
8 | 171201201R00 | Uložení sypaniny na skl.-modelace na výšku přes 2m | m3 | 37.7959 | 0 | 0 | 0 | 0 | 0 | 0 |  |  | 2 | 1 | 1 | 1 | 1 | 0 | 0 | 0 | 0 | 0 | 1 | 1
|  | (356,40+348,13+70,80+21,8-7,0)*0,045 |  | 35.5558 | [7 empty] | (356,40+348,13+70,80+21,8-7,0)*0,045
|  | 8*0,8*0,5*0,7 |  | 2.24 | [7 empty] | 8*0,8*0,5*0,7
| Celkem za | 1 Zemní práce |  |  |  | 0 |  | 0 |  | 0 |  |  | 4 |  |  |  |  | 0 | 0 | 0 | 0 | 0
Díl: | 3 | Svislé a kompletní konstrukce | [10 empty] | 1
9 | 321311114R00 | Konstrukce přehrad z prostého betonu V8 T100 B 30 | m3 | 634.2414 | 0 | 0 | 2.898 | 1838.0569 | 0 | 0 |  |  | 2 | 1 | 1 | 1 | 1 | 0 | 0 | 0 | 0 | 0 | 1 | 1
|  | (356,40+348,13+70,80+21,8+23-7,0)*0,78 |  | 634.2414 | [7 empty] | (356,40+348,13+70,80+21,8+23-7,0)*0,78
10 | 321351010R00 | Obednění konstrukcí přehrad ploch rovinných | m2 | 162.626 | 0 | 0 | 0.01444 | 2.3483 | 0 | 0 |  |  | 2 | 1 | 1 | 1 | 1 | 0 | 0 | 0 | 0 | 0 | 1 | 1
|  | (356,40+348,13+70,80+21,8+23-7,0)*0,2 |  | 162.626 | [7 empty] | (356,40+348,13+70,80+21,8+23-7,0)*0,2
11 | 321352010R00 | Odbednění konstrukcí přehrad ploch rovinných | m2 | 162.626 | 0 | 0 | 0.00097 | 0.15775 | 0 | 0 |  |  | 2 | 1 | 1 | 1 | 1 | 0 | 0 | 0 | 0 | 0 | 1 | 1
|  | (356,40+348,13+70,80+21,8+23-7,0)*0,2 |  | 162.626 | [7 empty] | (356,40+348,13+70,80+21,8+23-7,0)*0,2
12 | 321357110R01 | Bednění ztracené konstrukcí přehrad všech ploch | m2 | 406.565 | 0 | 0 | 0.04987 | 20.2754 | 0 | 0 |  |  | 2 | 1 | 1 | 1 | 1 | 0 | 0 | 0 | 0 | 0 | 1 | 1
|  | Jedná se o prosté dřevěné vantny - sbíjené z desek tl. 25mm | [8 empty] | Jedná se o prosté dřevěné vantny - sbíjené z desek tl. 25mm |  | 3
|  | (356,40+348,13+70,80+21,8+23-7,0)*0,5 |  | 406.565 | [7 empty] | (356,40+348,13+70,80+21,8+23-7,0)*0,5
| Celkem za | 3 Svislé a kompletní konstrukce |  |  |  | 0 |  | 1860.8384 |  | 0 |  |  | 4 |  |  |  |  | 0 | 0 | 0 | 0 | 0
Díl: | 4 | Vodorovné konstrukce | [10 empty] | 1
13 | 462511270R00 | Zához z kamene bez proštěrk. z terénu do 200 kg | m3 | 81.313 | 0 | 0 | 2.1216 | 172.5137 | 0 | 0 |  |  | 2 | 1 | 1 | 1 | 1 | 0 | 0 | 0 | 0 | 0 | 1 | 1
|  | (356,40+348,13+70,80+21,8+23-7,0)*0,1 |  | 81.313 | [7 empty] | (356,40+348,13+70,80+21,8+23-7,0)*0,1
14 | 462511270R01 | Zához z kamene bez proštěrk. z terénu do 200 kg bez dodání kamene | m3 | 203.2825 | 0 | 0 | 2.1216 | 431.2842 | 0 | 0 |  |  | 2 | 1 | 1 | 1 | 1 | 0 | 0 | 0 | 0 | 0 | 1 | 1
|  | LK se použije ze základových konstrukcí | [8 empty] | LK se použije ze základových konstrukcí |  | 3
|  | (356,40+348,13+70,80+21,8+23-7,0)*0,25 |  | 203.2825 | [7 empty] | (356,40+348,13+70,80+21,8+23-7,0)*0,25
| Celkem za | 4 Vodorovné konstrukce |  |  |  | 0 |  | 603.7978 |  | 0 |  |  | 4 |  |  |  |  | 0 | 0 | 0 | 0 | 0
Díl: | 96 | Bourání konstrukcí | [10 empty] | 1
15 | 961021311R00 | Bourání základů ze zdiva kamenného | m3 | 284.5955 | 0 | 0 | 0 | 0 | -2.5 | -711.4887 |  |  | 2 | 1 | 1 | 1 | 1 | 0 | 0 | 0 | 0 | 0 | 1 | 1
|  | (356,40+348,13+70,80+21,8+23-7,0)*0,7*0,5 |  | 284.5955 | [7 empty] | (356,40+348,13+70,80+21,8+23-7,0)*0,7*0,5
| Celkem za | 96 Bourání konstrukcí |  |  |  | 0 |  | 0 |  | -711.4887 |  |  | 4 |  |  |  |  | 0 | 0 | 0 | 0 | 0
Díl: | 97 | Prorážení otvorů | [10 empty] | 1
16 | 979012212R00 | Svislá doprava suti a vybour. hmot na H do 4 m | t | 249.0211 | 0 | 0 | 0 | 0 |  | 0 |  |  | 2 | 8 | 0 | 3 | 1 | 0 | 0 | 0 | 0 | 0 | 8 | 0
17 | 979082314R00 | Vodorovná doprava suti a hmot po suchu do 2000 m | t | 249.0211 | 0 | 0 | 0 | 0 |  | 0 |  |  | 2 | 8 | 0 | 3 | 1 | 0 | 0 | 0 | 0 | 0 | 8 | 0
18 | 979093111R00 | Uložení suti na skládku bez zhutnění | t | 249.0211 | 0 | 0 | 0 | 0 |  | 0 |  |  | 2 | 8 | 0 | 3 | 1 | 0 | 0 | 0 | 0 | 0 | 8 | 0
| Celkem za | 97 Prorážení otvorů |  |  |  | 0 |  | 0 |  | 0 |  |  | 4 |  |  |  |  | 0 | 0 | 0 | 0 | 0
Díl: | 99 | Staveništní přesun hmot | [10 empty] | 1
19 | 998321091R00 | Přesun hmot, hráze zemní a kamenité, příplatek 1km | t | 2464.6362 | 0 | 0 | 0 | 0 |  | 0 |  |  | 2 | 7 | 1 | 2 | 1 | 0 | 0 | 0 | 0 | 0 | 7 | 1
| Celkem za | 99 Staveništní přesun hmot |  |  |  | 0 |  | 0 |  | 0 |  |  | 4 |  |  |  |  | 0 | 0 | 0 | 0 | 0

## SO 03 001 KL
SLEPÝ ROZPOČET
Rozpočet |  | 1 | Oprava zdiva | JKSO
Objekt |  |  |  | SKP
SO 03 |  | Oprava zdiva |  | Měrná jednotka
Stavba |  |  |  | Počet jednotek
PM049797 |  | Blata, Senice na Hané, oprava opěrných zdí |  | Náklady na m.j. | 0
Projektant |  |  |  | Typ rozpočtu
Zpracovatel projektu
Objednatel
Dodavatel |  |  |  | Zakázkové číslo
Rozpočtoval |  |  |  | Počet listů
ROZPOČTOVÉ NÁKLADY
Základní rozpočtové náklady |  |  | Ostatní rozpočtové náklady
| HSV celkem | 0 | Ztížené výrobní podmínky |  | 0
Z | PSV celkem | 0 | Oborová přirážka |  | 0
R | M práce celkem | 0 | Přesun stavebních kapacit |  | 0
N | M dodávky celkem | 0 | Mimostaveništní doprava |  | 0
ZRN celkem |  | 0 | Zařízení staveniště |  | 0
|  |  | Provoz investora |  | 0
HZS |  | 0 | Kompletační činnost (IČD) |  | 0
ZRN+HZS |  | 0 | Ostatní náklady neuvedené |  | 0
ZRN+ost.náklady+HZS |  | 0 | Ostatní náklady celkem |  | 0
Vypracoval |  |  | Za zhotovitele | Za objednatele
Jméno : |  |  | Jméno : | Jméno :
Datum : |  |  | Datum : | Datum :
Podpis : |  |  | Podpis: | Podpis:
Základ pro DPH |  | 20 | % | 0
DPH |  | 20 | % | 0
Základ pro DPH |  | 0 | % | 0
DPH |  | 0 | % | 0
CENA ZA OBJEKT CELKEM |  |  |  | 0
Poznámka :

## SO 03 001 Rek
Stavba : |  | PM049797 Blata, Senice na Hané, oprava opěrných zdí |  |  | Rozpočet : | 1
Objekt : |  | SO 03 Oprava zdiva |  |  | Oprava zdiva
REKAPITULACE STAVEBNÍCH DÍLŮ
| Stavební díl |  | HSV | PSV | Dodávka | Montáž | HZS
1 | Zemní práce |  | 0 | 0 | 0 | 0 | 0
2 | Základy a zvláštní zakládání |  | 0 | 0 | 0 | 0 | 0
3 | Svislé a kompletní konstrukce |  | 0 | 0 | 0 | 0 | 0
96 | Bourání konstrukcí |  | 0 | 0 | 0 | 0 | 0
97 | Prorážení otvorů |  | 0 | 0 | 0 | 0 | 0
99 | Staveništní přesun hmot |  | 0 | 0 | 0 | 0 | 0
| CELKEM OBJEKT |  | 0 | 0 | 0 | 0 | 0
VEDLEJŠÍ ROZPOČTOVÉ NÁKLADY
Název VRN |  |  | Kč | % | Základna |  | Kč
Ztížené výrobní podmínky |  |  |  |  | 0 |  | 0 | 0
Oborová přirážka |  |  |  |  | 0 |  | 0 | 0
Přesun stavebních kapacit |  |  |  |  | 0 |  | 0 | 0
Mimostaveništní doprava |  |  |  |  | 0 |  | 0 | 0
Zařízení staveniště |  |  |  |  | 0 |  | 0 | 1
Provoz investora |  |  |  |  | 0 |  | 0 | 1
Kompletační činnost (IČD) |  |  |  |  | 0 |  | 0 | 2
Rezerva rozpočtu |  |  |  |  | 0 |  | 0 | 2
| CELKEM VRN |  |  |  |  | 0

## SO 03 001 Pol
Slepý rozpočet
Stavba : |  | PM049797 Blata, Senice na Hané, oprava opěrných zdí |  | Rozpočet: | 1
Objekt : |  | SO 03 Oprava zdiva |  | Oprava zdiva
P.č. | Číslo položky | Název položky | MJ | množství | cena / MJ | celkem (Kč) | Jednotková hmotnost | Celková hmotnost | Jednotková dem.hmot. | Celková dem.hmot.
Díl: | 1 | Zemní práce | [10 empty] | 1
1 | 115101201R00 | Čerpání vody na výšku do 10 m, přítok do 500 l | h | 56 | 0 | 0 | 0 | 0 | 0 | 0 |  |  | 2 | 1 | 1 | 1 | 1 | 0 | 0 | 0 | 0 | 0 | 1 | 1
|  | 7*8 |  | 56 | [7 empty] | 7*8
2 | 115101301R00 | Pohotovost čerp.soupravy, výška 10 m, přítok 500 l | den | 7 | 0 | 0 | 0 | 0 | 0 | 0 |  |  | 2 | 1 | 1 | 1 | 1 | 0 | 0 | 0 | 0 | 0 | 1 | 1
|  | 7 |  | 7 | [7 empty] | 7
3 | 131201101R00 | Hloubení nezapažených jam v hor.3 do 100 m3 | m3 | 29.4 | 0 | 0 | 0 | 0 | 0 | 0 |  |  | 2 | 1 | 1 | 1 | 1 | 0 | 0 | 0 | 0 | 0 | 1 | 1
|  | 4,20*7 |  | 29.4 | [7 empty] | 4,20*7
4 | 131201109R00 | Příplatek za lepivost - hloubení nezap.jam v hor.3 | m3 | 29.4 | 0 | 0 | 0 | 0 | 0 | 0 |  |  | 2 | 1 | 1 | 1 | 1 | 0 | 0 | 0 | 0 | 0 | 1 | 1
|  | 4,20*7 |  | 29.4 | [7 empty] | 4,20*7
5 | 161101501R00 | Svislé přemístění výkopku z hor. 1-4 nošením | m3 | 6 | 0 | 0 | 0 | 0 | 0 | 0 |  |  | 2 | 1 | 1 | 1 | 1 | 0 | 0 | 0 | 0 | 0 | 1 | 1
|  | (2+8+2)*0,5 |  | 6 | [7 empty] | (2+8+2)*0,5
6 | 162401102R00 | Vodorovné přemístění výkopku z hor.1-4 do 2000 m | m3 | 6 | 0 | 0 | 0 | 0 | 0 | 0 |  |  | 2 | 1 | 1 | 1 | 1 | 0 | 0 | 0 | 0 | 0 | 1 | 1
|  | (2+8+2)*0,5 |  | 6 | [7 empty] | (2+8+2)*0,5
7 | 171101102R00 | Uložení sypaniny do násypů zhutněných na 96% PS | m3 | 25.725 | 0 | 0 | 0 | 0 | 0 | 0 |  |  | 2 | 1 | 1 | 1 | 1 | 0 | 0 | 0 | 0 | 0 | 1 | 1
|  | 4,20*7-3,5*0,15*7 |  | 25.725 | [7 empty] | 4,20*7-3,5*0,15*7
8 | 171201201R00 | Uložení sypaniny na skl.-modelace na výšku přes 2m | m3 | 6 | 0 | 0 | 0 | 0 | 0 | 0 |  |  | 2 | 1 | 1 | 1 | 1 | 0 | 0 | 0 | 0 | 0 | 1 | 1
|  | (2+8+2)*0,5 |  | 6 | [7 empty] | (2+8+2)*0,5
9 | 180402112R00 | Založení trávníku parkového výsevem svah do 1:2 | m2 | 24.5 | 0 | 0 | 0 | 0 | 0 | 0 |  |  | 2 | 1 | 1 | 1 | 1 | 0 | 0 | 0 | 0 | 0 | 1 | 1
|  | 3,5*7 |  | 24.5 | [7 empty] | 3,5*7
10 | 182301122R00 | Rozprostření ornice, svah, tl. 10-15 cm, do 500 m2 | m2 | 24.5 | 0 | 0 | 0 | 0 | 0 | 0 |  |  | 2 | 1 | 1 | 1 | 1 | 0 | 0 | 0 | 0 | 0 | 1 | 1
|  | 3,5*7 |  | 24.5 | [7 empty] | 3,5*7
11 | 1-R-1 | Zřízení jímky + odstranění jímky | soubor | 1 | 0 | 0 | 0 | 0 |  | 0 |  |  | 2 | 12 | 0 | 13 | 1 | 0 | 0 | 0 | 0 | 0 | 12 | 0
|  | Včetně dodávky PE pytlů | [8 empty] | Včetně dodávky PE pytlů |  | 3
12 | 00572410 | Směs travní parková II. mírná zátěž PROFI | kg | 0.147 | 0 | 0 | 0.001 | 0.000147 |  | 0 |  |  | 2 | 3 | 1 | 572410 | 1 | 0 | 0 | 0 | 0 | 0 | 3 | 1
|  | 3,5*7*0,006 |  | 0.147 | [7 empty] | 3,5*7*0,006
13 | 58337306 | Štěrkopísek frakce 0-8 tř.B | T | 9.9 | 0 | 0 | 1 | 9.9 |  | 0 |  |  | 2 | 3 | 1 | 58337306 | 1 | 0 | 0 | 0 | 0 | 0 | 3 | 1
|  | (2+8+2)*0,5*1,65 |  | 9.9 | [7 empty] | (2+8+2)*0,5*1,65
| Celkem za | 1 Zemní práce |  |  |  | 0 |  | 9.9001 |  | 0 |  |  | 4 |  |  |  |  | 0 | 0 | 0 | 0 | 0
Díl: | 2 | Základy a zvláštní zakládání | [10 empty] | 1
14 | 216904112R00 | Očištění tlakovou vodou zdiva stěn a rubu kleneb | m2 | 569.191 | 0 | 0 | 2e-05 | 0.011384 | 0 | 0 |  |  | 2 | 1 | 1 | 1 | 1 | 0 | 0 | 0 | 0 | 0 | 1 | 1
|  | (356,40+348,13+70,8+21,8+23-7,0)*0,7 |  | 569.191 | [7 empty] | (356,40+348,13+70,8+21,8+23-7,0)*0,7
| Celkem za | 2 Základy a zvláštní zakládání |  |  |  | 0 |  | 0.011384 |  | 0 |  |  | 4 |  |  |  |  | 0 | 0 | 0 | 0 | 0
Díl: | 3 | Svislé a kompletní konstrukce | [10 empty] | 1
15 | 321213345R00 | Zdivo nadzákl. přehrad z lom.kam.,obkladní vyspár. | m3 | 55.5275 | 0 | 0 | 3.1086 | 172.6133 | 0 | 0 |  |  | 2 | 1 | 1 | 1 | 1 | 0 | 0 | 0 | 0 | 0 | 1 | 1
|  | 285,7*0,7*0,25 |  | 49.9975 | [7 empty] | 285,7*0,7*0,25
|  | 0,79*7 |  | 5.53 | [7 empty] | 0,79*7
16 | 321213345R01 | Zdivo nadzákl. přehrad z lom.kam.,obkladní vyspár. | m3 | 121.9695 | 0 | 0 | 3.1086 | 379.1556 | 0 | 0 |  |  | 2 | 1 | 1 | 1 | 1 | 0 | 0 | 0 | 0 | 0 | 1 | 1
|  | Bez dodání kamene, LK bude použit stávající | [8 empty] | Bez dodání kamene, LK bude použit stávající |  | 3
|  | (356,40+348,13+70,8+21,8+23-7,0)*0,6*0,25 |  | 121.9695 | [7 empty] | (356,40+348,13+70,8+21,8+23-7,0)*0,6*0,25
17 | 321311114R00 | Konstrukce přehrad z prostého betonu V8 T100 B 30 | m3 | 3.5 | 0 | 0 | 2.898 | 10.1431 | 0 | 0 |  |  | 2 | 1 | 1 | 1 | 1 | 0 | 0 | 0 | 0 | 0 | 1 | 1
|  | 0,50*7 |  | 3.5 | [7 empty] | 0,50*7
18 | 321351010R00 | Obednění konstrukcí přehrad ploch rovinných | m2 | 6.075 | 0 | 0 | 0.01444 | 0.087723 | 0 | 0 |  |  | 2 | 1 | 1 | 1 | 1 | 0 | 0 | 0 | 0 | 0 | 1 | 1
|  | 0,2*(7+7+0,25+0,25) |  | 2.9 | [7 empty] | 0,2*(7+7+0,25+0,25)
|  | 7*(0,22+0,2+0,005) |  | 2.975 | [7 empty] | 7*(0,22+0,2+0,005)
|  | 2*0,1 |  | 0.2 | [7 empty] | 2*0,1
19 | 321352010R00 | Odbednění konstrukcí přehrad ploch rovinných | m2 | 6.075 | 0 | 0 | 0.00097 | 0.0058928 | 0 | 0 |  |  | 2 | 1 | 1 | 1 | 1 | 0 | 0 | 0 | 0 | 0 | 1 | 1
|  | 0,2*(7+7+0,25+0,25) |  | 2.9 | [7 empty] | 0,2*(7+7+0,25+0,25)
|  | 7*(0,22+0,2+0,005) |  | 2.975 | [7 empty] | 7*(0,22+0,2+0,005)
|  | 2*0,1 |  | 0.2 | [7 empty] | 2*0,1
20 | 321357110R00 | Bednění ztracené konstrukcí přehrad všech ploch | m2 | 3.5 | 0 | 0 | 0.04987 | 0.17455 | 0 | 0 |  |  | 2 | 1 | 1 | 1 | 1 | 0 | 0 | 0 | 0 | 0 | 1 | 1
|  | 0,5*7 |  | 3.5 | [7 empty] | 0,5*7
21 | 321365111R00 | Výztuž ŽB konstrukcí přehrad ocelí 10425, D 12 mm | t | 0.0633 | 0 | 0 | 1.061 | 0.067163 | 0 | 0 |  |  | 2 | 1 | 1 | 1 | 1 | 0 | 0 | 0 | 0 | 0 | 1 | 1
|  | (6,22+2,82)*7*0,001 |  | 0.0633 | [7 empty] | (6,22+2,82)*7*0,001
| Celkem za | 3 Svislé a kompletní konstrukce |  |  |  | 0 |  | 562.2474 |  | 0 |  |  | 4 |  |  |  |  | 0 | 0 | 0 | 0 | 0
Díl: | 96 | Bourání konstrukcí | [10 empty] | 1
22 | 960211251R00 | Bourání konstrukcí zděných z kamene nebo cihel | m3 | 131.2795 | 0 | 0 | 0 | 0 | 0 | 0 |  |  | 2 | 1 | 1 | 1 | 1 | 0 | 0 | 0 | 0 | 0 | 1 | 1
|  | LK bude očištěn pro další použití | [8 empty] | LK bude očištěn pro další použití |  | 3
|  | (356,40+348,13+70,8+21,8+23-7,0)*0,6*0,25 |  | 121.9695 | [7 empty] | (356,40+348,13+70,8+21,8+23-7,0)*0,6*0,25
|  | 1,33*7 |  | 9.31 | [7 empty] | 1,33*7
23 | 960211251R01 | Bourání konstrukcí zděných z kamene nebo cihel | m3 | 9.31 | 0 | 0 | 0 | 0 | -2.65 | -24.6715 |  |  | 2 | 1 | 1 | 1 | 1 | 0 | 0 | 0 | 0 | 0 | 1 | 1
|  | 1,33*7 |  | 9.31 | [7 empty] | 1,33*7
| Celkem za | 96 Bourání konstrukcí |  |  |  | 0 |  | 0 |  | -24.6715 |  |  | 4 |  |  |  |  | 0 | 0 | 0 | 0 | 0
Díl: | 97 | Prorážení otvorů | [10 empty] | 1
24 | 979012212R00 | Svislá doprava suti a vybour. hmot na H do 4 m | t | 24.6715 | 0 | 0 | 0 | 0 |  | 0 |  |  | 2 | 8 | 0 | 3 | 1 | 0 | 0 | 0 | 0 | 0 | 8 | 0
25 | 979082314R00 | Vodorovná doprava suti a hmot po suchu do 2000 m | t | 8.635 | 0 | 0 | 0 | 0 |  | 0 |  |  | 2 | 8 | 0 | 3 | 1 | 0 | 0 | 0 | 0 | 0 | 8 | 0
26 | 979093111R00 | Uložení suti na skládku bez zhutnění | t | 8.635 | 0 | 0 | 0 | 0 |  | 0 |  |  | 2 | 8 | 0 | 3 | 1 | 0 | 0 | 0 | 0 | 0 | 8 | 0
| Celkem za | 97 Prorážení otvorů |  |  |  | 0 |  | 0 |  | 0 |  |  | 4 |  |  |  |  | 0 | 0 | 0 | 0 | 0
Díl: | 99 | Staveništní přesun hmot | [10 empty] | 1
27 | 998321011R00 | Přesun hmot pro hráze přehradní zemní a kamenité | t | 572.1589 | 0 | 0 | 0 | 0 |  | 0 |  |  | 2 | 7 | 1 | 2 | 1 | 0 | 0 | 0 | 0 | 0 | 7 | 1
| Celkem za | 99 Staveništní přesun hmot |  |  |  | 0 |  | 0 |  | 0 |  |  | 4 |  |  |  |  | 0 | 0 | 0 | 0 | 0

## SO 04 001 KL
SLEPÝ ROZPOČET
Rozpočet |  | 1 | Oprava dna toku | JKSO
Objekt |  |  |  | SKP
SO 04 |  | Oprava dna toku |  | Měrná jednotka
Stavba |  |  |  | Počet jednotek
PM049797 |  | Blata, Senice na Hané, oprava opěrných zdí |  | Náklady na m.j. | 0
Projektant |  |  |  | Typ rozpočtu
Zpracovatel projektu
Objednatel
Dodavatel |  |  |  | Zakázkové číslo
Rozpočtoval |  |  |  | Počet listů
ROZPOČTOVÉ NÁKLADY
Základní rozpočtové náklady |  |  | Ostatní rozpočtové náklady
| HSV celkem | 0 | Ztížené výrobní podmínky |  | 0
Z | PSV celkem | 0 | Oborová přirážka |  | 0
R | M práce celkem | 0 | Přesun stavebních kapacit |  | 0
N | M dodávky celkem | 0 | Mimostaveništní doprava |  | 0
ZRN celkem |  | 0 | Zařízení staveniště |  | 0
|  |  | Provoz investora |  | 0
HZS |  | 0 | Kompletační činnost (IČD) |  | 0
ZRN+HZS |  | 0 | Ostatní náklady neuvedené |  | 0
ZRN+ost.náklady+HZS |  | 0 | Ostatní náklady celkem |  | 0
Vypracoval |  |  | Za zhotovitele | Za objednatele
Jméno : |  |  | Jméno : | Jméno :
Datum : |  |  | Datum : | Datum :
Podpis : |  |  | Podpis: | Podpis:
Základ pro DPH |  | 20 | % | 0
DPH |  | 20 | % | 0
Základ pro DPH |  | 0 | % | 0
DPH |  | 0 | % | 0
CENA ZA OBJEKT CELKEM |  |  |  | 0
Poznámka :

## SO 04 001 Rek
Stavba : |  | PM049797 Blata, Senice na Hané, oprava opěrných zdí |  |  | Rozpočet : | 1
Objekt : |  | SO 04 Oprava dna toku |  |  | Oprava dna toku
REKAPITULACE STAVEBNÍCH DÍLŮ
| Stavební díl |  | HSV | PSV | Dodávka | Montáž | HZS
4 | Vodorovné konstrukce |  | 0 | 0 | 0 | 0 | 0
99 | Staveništní přesun hmot |  | 0 | 0 | 0 | 0 | 0
| CELKEM OBJEKT |  | 0 | 0 | 0 | 0 | 0
VEDLEJŠÍ ROZPOČTOVÉ NÁKLADY
Název VRN |  |  | Kč | % | Základna |  | Kč
Ztížené výrobní podmínky |  |  |  |  | 0 |  | 0 | 0
Oborová přirážka |  |  |  |  | 0 |  | 0 | 0
Přesun stavebních kapacit |  |  |  |  | 0 |  | 0 | 0
Mimostaveništní doprava |  |  |  |  | 0 |  | 0 | 0
Zařízení staveniště |  |  |  |  | 0 |  | 0 | 1
Provoz investora |  |  |  |  | 0 |  | 0 | 1
Kompletační činnost (IČD) |  |  |  |  | 0 |  | 0 | 2
Rezerva rozpočtu |  |  |  |  | 0 |  | 0 | 2
| CELKEM VRN |  |  |  |  | 0

## SO 04 001 Pol
Slepý rozpočet
Stavba : |  | PM049797 Blata, Senice na Hané, oprava opěrných zdí |  | Rozpočet: | 1
Objekt : |  | SO 04 Oprava dna toku |  | Oprava dna toku
P.č. | Číslo položky | Název položky | MJ | množství | cena / MJ | celkem (Kč) | Jednotková hmotnost | Celková hmotnost | Jednotková dem.hmot. | Celková dem.hmot.
Díl: | 4 | Vodorovné konstrukce | [9 empty] | 1
1 | 462512270R00 | Zához z kamene s proštěrk. z terénu do 200 kg | m3 | 48.375 | 0 | 0 | 2.4216 | 117.1449 | 0 | 0 |  | 2 | 1 | 1 | 1 | 1 | 0 | 0 | 0 | 0 | 0 | 1 | 1
|  | 9*0,2*3*3*1,25*2 |  | 40.5 | [6 empty] | 9*0,2*3*3*1,25*2
|  | 4,5*3,5*1,0*0,5 |  | 7.875 | [6 empty] | 4,5*3,5*1,0*0,5
2 | 462519002R00 | Příplatek-urovnání ploch záhozu, kameny do 200 kg | m2 | 202.5 | 0 | 0 | 0 | 0 | 0 | 0 |  | 2 | 1 | 1 | 1 | 1 | 0 | 0 | 0 | 0 | 0 | 1 | 1
|  | 9*3*3*1,25*2 |  | 202.5 | [6 empty] | 9*3*3*1,25*2
| Celkem za | 4 Vodorovné konstrukce |  |  |  | 0 |  | 117.1449 |  | 0 |  | 4 |  |  |  |  | 0 | 0 | 0 | 0 | 0
Díl: | 99 | Staveništní přesun hmot | [9 empty] | 1
3 | 998321091R00 | Přesun hmot, hráze zemní a kamenité, příplatek 1km | t | 117.1449 | 0 | 0 | 0 | 0 |  | 0 |  | 2 | 7 | 1 | 2 | 1 | 0 | 0 | 0 | 0 | 0 | 7 | 1
| Celkem za | 99 Staveništní přesun hmot |  |  |  | 0 |  | 0 |  | 0 |  | 4 |  |  |  |  | 0 | 0 | 0 | 0 | 0

## SO 05 001 KL
SLEPÝ ROZPOČET
Rozpočet |  | 1 | Oprava římsy zdí | JKSO
Objekt |  |  |  | SKP
SO 05 |  | Oprava římsy zdí |  | Měrná jednotka
Stavba |  |  |  | Počet jednotek
PM049797 |  | Blata, Senice na Hané, oprava opěrných zdí |  | Náklady na m.j. | 0
Projektant |  |  |  | Typ rozpočtu
Zpracovatel projektu
Objednatel
Dodavatel |  |  |  | Zakázkové číslo
Rozpočtoval |  |  |  | Počet listů
ROZPOČTOVÉ NÁKLADY
Základní rozpočtové náklady |  |  | Ostatní rozpočtové náklady
| HSV celkem | 0 | Ztížené výrobní podmínky |  | 0
Z | PSV celkem | 0 | Oborová přirážka |  | 0
R | M práce celkem | 0 | Přesun stavebních kapacit |  | 0
N | M dodávky celkem | 0 | Mimostaveništní doprava |  | 0
ZRN celkem |  | 0 | Zařízení staveniště |  | 0
|  |  | Provoz investora |  | 0
HZS |  | 0 | Kompletační činnost (IČD) |  | 0
ZRN+HZS |  | 0 | Ostatní náklady neuvedené |  | 0
ZRN+ost.náklady+HZS |  | 0 | Ostatní náklady celkem |  | 0
Vypracoval |  |  | Za zhotovitele | Za objednatele
Jméno : |  |  | Jméno : | Jméno :
Datum : |  |  | Datum : | Datum :
Podpis : |  |  | Podpis: | Podpis:
Základ pro DPH |  | 20 | % | 0
DPH |  | 20 | % | 0
Základ pro DPH |  | 0 | % | 0
DPH |  | 0 | % | 0
CENA ZA OBJEKT CELKEM |  |  |  | 0
Poznámka :

## SO 05 001 Rek
Stavba : |  | PM049797 Blata, Senice na Hané, oprava opěrných zdí |  |  | Rozpočet : | 1
Objekt : |  | SO 05 Oprava římsy zdí |  |  | Oprava římsy zdí
REKAPITULACE STAVEBNÍCH DÍLŮ
| Stavební díl |  | HSV | PSV | Dodávka | Montáž | HZS
1 | Zemní práce |  | 0 | 0 | 0 | 0 | 0
2 | Základy a zvláštní zakládání |  | 0 | 0 | 0 | 0 | 0
3 | Svislé a kompletní konstrukce |  | 0 | 0 | 0 | 0 | 0
96 | Bourání konstrukcí |  | 0 | 0 | 0 | 0 | 0
97 | Prorážení otvorů |  | 0 | 0 | 0 | 0 | 0
99 | Staveništní přesun hmot |  | 0 | 0 | 0 | 0 | 0
| CELKEM OBJEKT |  | 0 | 0 | 0 | 0 | 0
VEDLEJŠÍ ROZPOČTOVÉ NÁKLADY
Název VRN |  |  | Kč | % | Základna |  | Kč
Ztížené výrobní podmínky |  |  |  |  | 0 |  | 0 | 0
Oborová přirážka |  |  |  |  | 0 |  | 0 | 0
Přesun stavebních kapacit |  |  |  |  | 0 |  | 0 | 0
Mimostaveništní doprava |  |  |  |  | 0 |  | 0 | 0
Zařízení staveniště |  |  |  |  | 0 |  | 0 | 1
Provoz investora |  |  |  |  | 0 |  | 0 | 1
Kompletační činnost (IČD) |  |  |  |  | 0 |  | 0 | 2
Rezerva rozpočtu |  |  |  |  | 0 |  | 0 | 2
| CELKEM VRN |  |  |  |  | 0

## SO 05 001 Pol
Slepý rozpočet
Stavba : |  | PM049797 Blata, Senice na Hané, oprava opěrných zdí |  | Rozpočet: | 1
Objekt : |  | SO 05 Oprava římsy zdí |  | Oprava římsy zdí
P.č. | Číslo položky | Název položky | MJ | množství | cena / MJ | celkem (Kč) | Jednotková hmotnost | Celková hmotnost | Jednotková dem.hmot. | Celková dem.hmot.
Díl: | 1 | Zemní práce | [9 empty] | 1
1 | 122101101R00 | Odkopávky nezapažené v hor. 2 do 100 m3 | m3 | 188.9075 | 0 | 0 | 0 | 0 | 0 | 0 |  | 2 | 1 | 1 | 1 | 1 | 0 | 0 | 0 | 0 | 0 | 1 | 1
|  | (356,40+348,13+70,80+21,80+23-57,5-7,0)*0,25 |  | 188.9075 | [6 empty] | (356,40+348,13+70,80+21,80+23-57,5-7,0)*0,25
2 | 131201101R00 | Hloubení nezapažených jam v hor.3 do 100 m3 | m3 | 46.1557 | 0 | 0 | 0 | 0 | 0 | 0 |  | 2 | 1 | 1 | 1 | 1 | 0 | 0 | 0 | 0 | 0 | 1 | 1
|  | 0,21*0,3*(356,40+348,13+70,80+21,80-7,0-57,5) |  | 46.1557 | [6 empty] | 0,21*0,3*(356,40+348,13+70,80+21,80-7,0-57,5)
3 | 131201109R00 | Příplatek za lepivost - hloubení nezap.jam v hor.3 | m3 | 46.1557 | 0 | 0 | 0 | 0 | 0 | 0 |  | 2 | 1 | 1 | 1 | 1 | 0 | 0 | 0 | 0 | 0 | 1 | 1
|  | 0,21*0,3*(356,40+348,13+70,80+21,80-7,0-57,5) |  | 46.1557 | [6 empty] | 0,21*0,3*(356,40+348,13+70,80+21,80-7,0-57,5)
4 | 162401102R00 | Vodorovné přemístění výkopku z hor.1-4 do 2000 m | m3 | 188.9075 | 0 | 0 | 0 | 0 | 0 | 0 |  | 2 | 1 | 1 | 1 | 1 | 0 | 0 | 0 | 0 | 0 | 1 | 1
|  | (356,40+348,13+70,80+21,80+23-57,5-7,0)*0,25 |  | 188.9075 | [6 empty] | (356,40+348,13+70,80+21,80+23-57,5-7,0)*0,25
5 | 171101102R00 | Uložení sypaniny do násypů zhutněných na 96% PS | m3 | 46.1557 | 0 | 0 | 0 | 0 | 0 | 0 |  | 2 | 1 | 1 | 1 | 1 | 0 | 0 | 0 | 0 | 0 | 1 | 1
|  | 0,21*0,3*(356,40+348,13+70,80+21,80-7,0-57,5) |  | 46.1557 | [6 empty] | 0,21*0,3*(356,40+348,13+70,80+21,80-7,0-57,5)
6 | 171201201R00 | Uložení sypaniny na skl.-modelace na výšku přes 2m | m3 | 188.9075 | 0 | 0 | 0 | 0 | 0 | 0 |  | 2 | 1 | 1 | 1 | 1 | 0 | 0 | 0 | 0 | 0 | 1 | 1
|  | (356,40+348,13+70,80+21,80+23-57,5-7,0)*0,25 |  | 188.9075 | [6 empty] | (356,40+348,13+70,80+21,80+23-57,5-7,0)*0,25
7 | 180402112R00 | Založení trávníku parkového výsevem svah do 1:2 | m2 | 263.7468 | 0 | 0 | 0 | 0 | 0 | 0 |  | 2 | 1 | 1 | 1 | 1 | 0 | 0 | 0 | 0 | 0 | 1 | 1
|  | 1,20*0,3*(356,40+348,13+70,80+21,80-7,0-57,5) |  | 263.7468 | [6 empty] | 1,20*0,3*(356,40+348,13+70,80+21,80-7,0-57,5)
8 | 181101102R00 | Úprava pláně v zářezech v hor. 1-4, se zhutněním | m2 | 131.8734 | 0 | 0 | 0 | 0 | 0 | 0 |  | 2 | 1 | 1 | 1 | 1 | 0 | 0 | 0 | 0 | 0 | 1 | 1
|  | 0,6*0,3*(356,40+348,13+70,80+21,80-7,0-57,5) |  | 131.8734 | [6 empty] | 0,6*0,3*(356,40+348,13+70,80+21,80-7,0-57,5)
9 | 181201102R00 | Úprava pláně v násypech v hor. 1-4, se zhutněním | m2 | 263.7468 | 0 | 0 | 0 | 0 | 0 | 0 |  | 2 | 1 | 1 | 1 | 1 | 0 | 0 | 0 | 0 | 0 | 1 | 1
|  | 1,20*0,3*(356,40+348,13+70,80+21,80-7,0-57,5) |  | 263.7468 | [6 empty] | 1,20*0,3*(356,40+348,13+70,80+21,80-7,0-57,5)
10 | 182201101R00 | Svahování násypů | m2 | 263.7468 | 0 | 0 | 0 | 0 | 0 | 0 |  | 2 | 1 | 1 | 1 | 1 | 0 | 0 | 0 | 0 | 0 | 1 | 1
|  | 1,20*0,3*(356,40+348,13+70,80+21,80-7,0-57,5) |  | 263.7468 | [6 empty] | 1,20*0,3*(356,40+348,13+70,80+21,80-7,0-57,5)
11 | 00572410 | Směs travní parková II. mírná zátěž PROFI | kg | 1.5825 | 0 | 0 | 0.001 | 0.0015825 |  | 0 |  | 2 | 3 | 1 | 572410 | 1 | 0 | 0 | 0 | 0 | 0 | 3 | 1
|  | (1,20*0,3*(356,40+348,13+70,80+21,80-7,0-57,5))*0,006 |  | 1.5825 | [6 empty] | (1,20*0,3*(356,40+348,13+70,80+21,80-7,0-57,5))*0,006
| Celkem za | 1 Zemní práce |  |  |  | 0 |  | 0.0015825 |  | 0 |  | 4 |  |  |  |  | 0 | 0 | 0 | 0 | 0
Díl: | 2 | Základy a zvláštní zakládání | [9 empty] | 1
12 | 216904112R00 | Očištění tlakovou vodou zdiva stěn a rubu kleneb | m2 | 98.905 | 0 | 0 | 2e-05 | 0.0019781 | 0 | 0 |  | 2 | 1 | 1 | 1 | 1 | 0 | 0 | 0 | 0 | 0 | 1 | 1
|  | 0,3*(356,40+348,13+70,80+21,80-7,0-57,5)*0,45 |  | 98.905 | [6 empty] | 0,3*(356,40+348,13+70,80+21,80-7,0-57,5)*0,45
| Celkem za | 2 Základy a zvláštní zakládání |  |  |  | 0 |  | 0.0019781 |  | 0 |  | 4 |  |  |  |  | 0 | 0 | 0 | 0 | 0
Díl: | 3 | Svislé a kompletní konstrukce | [9 empty] | 1
13 | 321365111R00 | Výztuž ŽB konstrukcí přehrad ocelí 10425, D 12 mm | t | 1.9869 | 0 | 0 | 1.061 | 2.1082 | 0 | 0 |  | 2 | 1 | 1 | 1 | 1 | 0 | 0 | 0 | 0 | 0 | 1 | 1
|  | 0,3*(356,40+348,13+70,80+21,80-7,0-57,5)*(6,22+2,82)*0,001 |  | 1.9869 | [6 empty] | 0,3*(356,40+348,13+70,80+21,80-7,0-57,5)*(6,22+2,82)*0,001
14 | 327321114R00 | Opěrné zdi z betonu železového vodo. V8 T 100-B 30 | m3 | 21.9789 | 0 | 0 | 2.9465 | 64.7619 | 0 | 0 |  | 2 | 1 | 1 | 1 | 1 | 0 | 0 | 0 | 0 | 0 | 1 | 1
|  | 0,3*(356,40+348,13+70,80+21,80-7,0-57,5)*0,10 |  | 21.9789 | [6 empty] | 0,3*(356,40+348,13+70,80+21,80-7,0-57,5)*0,10
15 | 327351010R00 | Obednění opěrných zdí ploch rovinných | m2 | 103.3008 | 0 | 0 | 0.01444 | 1.4917 | 0 | 0 |  | 2 | 1 | 1 | 1 | 1 | 0 | 0 | 0 | 0 | 0 | 1 | 1
|  | 0,3*(356,40+348,13+70,80+21,80-7,0-57,5)*(0,05+0,22+0,2) |  | 103.3008 | [6 empty] | 0,3*(356,40+348,13+70,80+21,80-7,0-57,5)*(0,05+0,22+0,2)
16 | 327352010R00 | Odbednění opěrných zdí ploch rovinných | m2 | 103.3008 | 0 | 0 | 0.00097 | 0.1002 | 0 | 0 |  | 2 | 1 | 1 | 1 | 1 | 0 | 0 | 0 | 0 | 0 | 1 | 1
|  | 0,3*(356,40+348,13+70,80+21,80-7,0-57,5)*(0,05+0,22+0,2) |  | 103.3008 | [6 empty] | 0,3*(356,40+348,13+70,80+21,80-7,0-57,5)*(0,05+0,22+0,2)
| Celkem za | 3 Svislé a kompletní konstrukce |  |  |  | 0 |  | 68.462 |  | 0 |  | 4 |  |  |  |  | 0 | 0 | 0 | 0 | 0
Díl: | 96 | Bourání konstrukcí | [9 empty] | 1
17 | 960211251R00 | Bourání konstrukcí zděných z kamene nebo cihel | m3 | 21.9789 | 0 | 0 | 0 | 0 | -2.65 | -58.2441 |  | 2 | 1 | 1 | 1 | 1 | 0 | 0 | 0 | 0 | 0 | 1 | 1
|  | 0,3*(356,40+348,13+70,80+21,80-7,0-57,5)*0,10 |  | 21.9789 | [6 empty] | 0,3*(356,40+348,13+70,80+21,80-7,0-57,5)*0,10
| Celkem za | 96 Bourání konstrukcí |  |  |  | 0 |  | 0 |  | -58.2441 |  | 4 |  |  |  |  | 0 | 0 | 0 | 0 | 0
Díl: | 97 | Prorážení otvorů | [9 empty] | 1
18 | 979082314R00 | Vodorovná doprava suti a hmot po suchu do 2000 m | t | 20.3854 | 0 | 0 | 0 | 0 |  | 0 |  | 2 | 8 | 0 | 3 | 1 | 0 | 0 | 0 | 0 | 0 | 8 | 0
19 | 979093111R00 | Uložení suti na skládku bez zhutnění | t | 20.3854 | 0 | 0 | 0 | 0 |  | 0 |  | 2 | 8 | 0 | 3 | 1 | 0 | 0 | 0 | 0 | 0 | 8 | 0
| Celkem za | 97 Prorážení otvorů |  |  |  | 0 |  | 0 |  | 0 |  | 4 |  |  |  |  | 0 | 0 | 0 | 0 | 0
Díl: | 99 | Staveništní přesun hmot | [9 empty] | 1
20 | 998321011R00 | Přesun hmot pro hráze přehradní zemní a kamenité | t | 68.4655 | 0 | 0 | 0 | 0 |  | 0 |  | 2 | 7 | 1 | 2 | 1 | 0 | 0 | 0 | 0 | 0 | 7 | 1
| Celkem za | 99 Staveništní přesun hmot |  |  |  | 0 |  | 0 |  | 0 |  | 4 |  |  |  |  | 0 | 0 | 0 | 0 | 0

## SO 06 001 KL
SLEPÝ ROZPOČET
Rozpočet |  | 1 | Oprava zábradlí | JKSO
Objekt |  |  |  | SKP
SO 06 |  | Oprava zábradlí |  | Měrná jednotka
Stavba |  |  |  | Počet jednotek
PM049797 |  | Blata, Senice na Hané, oprava opěrných zdí |  | Náklady na m.j. | 0
Projektant |  |  |  | Typ rozpočtu
Zpracovatel projektu
Objednatel
Dodavatel |  |  |  | Zakázkové číslo
Rozpočtoval |  |  |  | Počet listů
ROZPOČTOVÉ NÁKLADY
Základní rozpočtové náklady |  |  | Ostatní rozpočtové náklady
| HSV celkem | 0 | Ztížené výrobní podmínky |  | 0
Z | PSV celkem | 0 | Oborová přirážka |  | 0
R | M práce celkem | 0 | Přesun stavebních kapacit |  | 0
N | M dodávky celkem | 0 | Mimostaveništní doprava |  | 0
ZRN celkem |  | 0 | Zařízení staveniště |  | 0
|  |  | Provoz investora |  | 0
HZS |  | 0 | Kompletační činnost (IČD) |  | 0
ZRN+HZS |  | 0 | Ostatní náklady neuvedené |  | 0
ZRN+ost.náklady+HZS |  | 0 | Ostatní náklady celkem |  | 0
Vypracoval |  |  | Za zhotovitele | Za objednatele
Jméno : |  |  | Jméno : | Jméno :
Datum : |  |  | Datum : | Datum :
Podpis : |  |  | Podpis: | Podpis:
Základ pro DPH |  | 20 | % | 0
DPH |  | 20 | % | 0
Základ pro DPH |  | 0 | % | 0
DPH |  | 0 | % | 0
CENA ZA OBJEKT CELKEM |  |  |  | 0
Poznámka :

## SO 06 001 Rek
Stavba : |  | PM049797 Blata, Senice na Hané, oprava opěrných zdí |  |  | Rozpočet : | 1
Objekt : |  | SO 06 Oprava zábradlí |  |  | Oprava zábradlí
REKAPITULACE STAVEBNÍCH DÍLŮ
| Stavební díl |  | HSV | PSV | Dodávka | Montáž | HZS
1 | Zemní práce |  | 0 | 0 | 0 | 0 | 0
2 | Základy a zvláštní zakládání |  | 0 | 0 | 0 | 0 | 0
3 | Svislé a kompletní konstrukce |  | 0 | 0 | 0 | 0 | 0
91 | Doplňující práce na komunikaci |  | 0 | 0 | 0 | 0 | 0
96 | Bourání konstrukcí |  | 0 | 0 | 0 | 0 | 0
97 | Prorážení otvorů |  | 0 | 0 | 0 | 0 | 0
99 | Staveništní přesun hmot |  | 0 | 0 | 0 | 0 | 0
767 | Konstrukce zámečnické |  | 0 | 0 | 0 | 0 | 0
783 | Nátěry |  | 0 | 0 | 0 | 0 | 0
| CELKEM OBJEKT |  | 0 | 0 | 0 | 0 | 0
VEDLEJŠÍ ROZPOČTOVÉ NÁKLADY
Název VRN |  |  | Kč | % | Základna |  | Kč
Ztížené výrobní podmínky |  |  |  |  | 0 |  | 0 | 0
Oborová přirážka |  |  |  |  | 0 |  | 0 | 0
Přesun stavebních kapacit |  |  |  |  | 0 |  | 0 | 0
Mimostaveništní doprava |  |  |  |  | 0 |  | 0 | 0
Zařízení staveniště |  |  |  |  | 0 |  | 0 | 1
Provoz investora |  |  |  |  | 0 |  | 0 | 1
Kompletační činnost (IČD) |  |  |  |  | 0 |  | 0 | 2
Rezerva rozpočtu |  |  |  |  | 0 |  | 0 | 2
| CELKEM VRN |  |  |  |  | 0

## SO 06 001 Pol
Slepý rozpočet
Stavba : |  | PM049797 Blata, Senice na Hané, oprava opěrných zdí |  | Rozpočet: | 1
Objekt : |  | SO 06 Oprava zábradlí |  | Oprava zábradlí
P.č. | Číslo položky | Název položky | MJ | množství | cena / MJ | celkem (Kč) | Jednotková hmotnost | Celková hmotnost | Jednotková dem.hmot. | Celková dem.hmot.
Díl: | 1 | Zemní práce | [9 empty] | 1
1 | 131201102R00 | Hloubení nezapažených jam v hor.3 do 1000 m3 | m3 | 25.5876 | 0 | 0 | 0 | 0 | 0 | 0 |  | 2 | 1 | 1 | 1 | 1 | 0 | 0 | 0 | 0 | 0 | 1 | 1
|  | 0,35*348,13*0,21 |  | 25.5876 | [6 empty] | 0,35*348,13*0,21
2 | 131201109R00 | Příplatek za lepivost - hloubení nezap.jam v hor.3 | m3 | 25.5876 | 0 | 0 | 0 | 0 | 0 | 0 |  | 2 | 1 | 1 | 1 | 1 | 0 | 0 | 0 | 0 | 0 | 1 | 1
|  | 0,35*348,13*0,21 |  | 25.5876 | [6 empty] | 0,35*348,13*0,21
3 | 171101102R00 | Uložení sypaniny do násypů zhutněných na 96% PS | m3 | 25.5876 | 0 | 0 | 0 | 0 | 0 | 0 |  | 2 | 1 | 1 | 1 | 1 | 0 | 0 | 0 | 0 | 0 | 1 | 1
|  | 0,35*348,13*0,21 |  | 25.5876 | [6 empty] | 0,35*348,13*0,21
4 | 180402112R00 | Založení trávníku parkového výsevem svah do 1:2 | m2 | 146.2146 | 0 | 0 | 0 | 0 | 0 | 0 |  | 2 | 1 | 1 | 1 | 1 | 0 | 0 | 0 | 0 | 0 | 1 | 1
|  | 0,35*348,13*1,20 |  | 146.2146 | [6 empty] | 0,35*348,13*1,20
5 | 181101102R00 | Úprava pláně v zářezech v hor. 1-4, se zhutněním | m2 | 73.1073 | 0 | 0 | 0 | 0 | 0 | 0 |  | 2 | 1 | 1 | 1 | 1 | 0 | 0 | 0 | 0 | 0 | 1 | 1
|  | 0,35*348,13*0,60 |  | 73.1073 | [6 empty] | 0,35*348,13*0,60
6 | 181201102R00 | Úprava pláně v násypech v hor. 1-4, se zhutněním | m2 | 146.2146 | 0 | 0 | 0 | 0 | 0 | 0 |  | 2 | 1 | 1 | 1 | 1 | 0 | 0 | 0 | 0 | 0 | 1 | 1
|  | 0,35*348,13*1,20 |  | 146.2146 | [6 empty] | 0,35*348,13*1,20
7 | 182201101R00 | Svahování násypů | m2 | 146.2146 | 0 | 0 | 0 | 0 | 0 | 0 |  | 2 | 1 | 1 | 1 | 1 | 0 | 0 | 0 | 0 | 0 | 1 | 1
|  | 0,35*348,13*1,20 |  | 146.2146 | [6 empty] | 0,35*348,13*1,20
8 | 00572410 | Směs travní parková II. mírná zátěž PROFI | kg | 0.8773 | 0 | 0 | 0.001 | 0.0008773 |  | 0 |  | 2 | 3 | 1 | 572410 | 1 | 0 | 0 | 0 | 0 | 0 | 3 | 1
|  | 0,35*348,13*1,20*0,006 |  | 0.8773 | [6 empty] | 0,35*348,13*1,20*0,006
| Celkem za | 1 Zemní práce |  |  |  | 0 |  | 0.0008773 |  | 0 |  | 4 |  |  |  |  | 0 | 0 | 0 | 0 | 0
Díl: | 2 | Základy a zvláštní zakládání | [9 empty] | 1
9 | 216904112R00 | Očištění tlakovou vodou zdiva stěn a rubu kleneb | m2 | 11.0565 | 0 | 0 | 2e-05 | 0.00022113 | 0 | 0 |  | 2 | 1 | 1 | 1 | 1 | 0 | 0 | 0 | 0 | 0 | 1 | 1
|  | 0,35*117*0,6*0,45 |  | 11.0565 | [6 empty] | 0,35*117*0,6*0,45
| Celkem za | 2 Základy a zvláštní zakládání |  |  |  | 0 |  | 0.00022113 |  | 0 |  | 4 |  |  |  |  | 0 | 0 | 0 | 0 | 0
Díl: | 3 | Svislé a kompletní konstrukce | [9 empty] | 1
10 | 321365111R00 | Výztuž ŽB konstrukcí přehrad ocelí 10425, D 12 mm | t | 0.1855 | 0 | 0 | 1.061 | 0.19682 | 0 | 0 |  | 2 | 1 | 1 | 1 | 1 | 0 | 0 | 0 | 0 | 0 | 1 | 1
|  | (2,40+2,13)*0,001*0,35*117 |  | 0.1855 | [6 empty] | (2,40+2,13)*0,001*0,35*117
11 | 327321114R00 | Opěrné zdi z betonu železového vodo. V8 T 100-B 30 | m3 | 3.5626 | 0 | 0 | 2.9465 | 10.4974 | 0 | 0 |  | 2 | 1 | 1 | 1 | 1 | 0 | 0 | 0 | 0 | 0 | 1 | 1
|  | 0,35*117*0,6*0,10 |  | 2.457 | [6 empty] | 0,35*117*0,6*0,10
|  | 0,35*117*0,6*0,15*0,3 |  | 1.1056 | [6 empty] | 0,35*117*0,6*0,15*0,3
12 | 327351010R00 | Obednění opěrných zdí ploch rovinných | m2 | 19.2465 | 0 | 0 | 0.01444 | 0.27792 | 0 | 0 |  | 2 | 1 | 1 | 1 | 1 | 0 | 0 | 0 | 0 | 0 | 1 | 1
|  | 0,35*117*(0,22+0,2+0,05) |  | 19.2465 | [6 empty] | 0,35*117*(0,22+0,2+0,05)
13 | 327352010R00 | Odbednění opěrných zdí ploch rovinných | m2 | 19.2465 | 0 | 0 | 0.00097 | 0.018669 | 0 | 0 |  | 2 | 1 | 1 | 1 | 1 | 0 | 0 | 0 | 0 | 0 | 1 | 1
|  | 0,35*117*(0,22+0,2+0,05) |  | 19.2465 | [6 empty] | 0,35*117*(0,22+0,2+0,05)
| Celkem za | 3 Svislé a kompletní konstrukce |  |  |  | 0 |  | 10.9908 |  | 0 |  | 4 |  |  |  |  | 0 | 0 | 0 | 0 | 0
Díl: | 91 | Doplňující práce na komunikaci | [9 empty] | 1
14 | 911231111R00 | Osazení a montáž silnič.zábradlí ocelového,2 madla | m | 121.8455 | 0 | 0 | 0.12295 | 14.9809 | 0 | 0 |  | 2 | 1 | 1 | 1 | 1 | 0 | 0 | 0 | 0 | 0 | 1 | 1
|  | 348,13*0,35 |  | 121.8455 | [6 empty] | 348,13*0,35
| Celkem za | 91 Doplňující práce na komunikaci |  |  |  | 0 |  | 14.9809 |  | 0 |  | 4 |  |  |  |  | 0 | 0 | 0 | 0 | 0
Díl: | 96 | Bourání konstrukcí | [9 empty] | 1
15 | 960211251R00 | Bourání konstrukcí zděných z kamene nebo cihel | m3 | 3.5626 | 0 | 0 | 0 | 0 | -2.65 | -9.4409 |  | 2 | 1 | 1 | 1 | 1 | 0 | 0 | 0 | 0 | 0 | 1 | 1
|  | 0,35*117*0,6*0,10 |  | 2.457 | [6 empty] | 0,35*117*0,6*0,10
|  | 0,35*117*0,6*0,15*0,3 |  | 1.1056 | [6 empty] | 0,35*117*0,6*0,15*0,3
| Celkem za | 96 Bourání konstrukcí |  |  |  | 0 |  | 0 |  | -9.4409 |  | 4 |  |  |  |  | 0 | 0 | 0 | 0 | 0
Díl: | 97 | Prorážení otvorů | [9 empty] | 1
16 | 979082314R00 | Vodorovná doprava suti a hmot po suchu do 2000 m | t | 3.3043 | 0 | 0 | 0 | 0 |  | 0 |  | 2 | 8 | 0 | 3 | 1 | 0 | 0 | 0 | 0 | 0 | 8 | 0
17 | 979093111R00 | Uložení suti na skládku bez zhutnění | t | 3.3043 | 0 | 0 | 0 | 0 |  | 0 |  | 2 | 8 | 0 | 3 | 1 | 0 | 0 | 0 | 0 | 0 | 8 | 0
| Celkem za | 97 Prorážení otvorů |  |  |  | 0 |  | 0 |  | 0 |  | 4 |  |  |  |  | 0 | 0 | 0 | 0 | 0
Díl: | 99 | Staveništní přesun hmot | [9 empty] | 1
18 | 998321011R00 | Přesun hmot pro hráze přehradní zemní a kamenité | t | 25.9728 | 0 | 0 | 0 | 0 |  | 0 |  | 2 | 7 | 1 | 2 | 1 | 0 | 0 | 0 | 0 | 0 | 7 | 1
| Celkem za | 99 Staveništní přesun hmot |  |  |  | 0 |  | 0 |  | 0 |  | 4 |  |  |  |  | 0 | 0 | 0 | 0 | 0
Díl: | 767 | Konstrukce zámečnické | [9 empty] | 1
19 | 767991911R00 | Oprava samostatným svařováním | m | 15.3 | 0 | 0 | 0.00031 | 0.004743 | 0 | 0 |  | 2 | 1 | 7 | 7 | 2 | 0 | 0 | 0 | 0 | 0 | 1 | 7
|  | 15*1,02 |  | 15.3 | [6 empty] | 15*1,02
20 | 767991912R00 | Řezání plamenem (samostatně) | m | 24.57 | 0 | 0 | 0 | 0 | 0 | 0 |  | 2 | 1 | 7 | 7 | 2 | 0 | 0 | 0 | 0 | 0 | 1 | 7
|  | 0,35*117*2*0,3 |  | 24.57 | [6 empty] | 0,35*117*2*0,3
21 | 767995103R00 | Montáž kovových atypických konstrukcí do 20 kg osazení sloupků zábradlí | kg | 512.2845 | 0 | 0 | 6e-05 | 0.030737 | 0 | 0 |  | 2 | 1 | 7 | 7 | 2 | 0 | 0 | 0 | 0 | 0 | 1 | 7
|  | 0,35*117*8,34*1,50 |  | 512.2845 | [6 empty] | 0,35*117*8,34*1,50
22 | 767995104R00 | Montáž kovových atypických konstrukcí do 50 kg | kg | 4342.5736 | 0 | 0 | 5e-05 | 0.21713 | 0 | 0 |  | 2 | 1 | 7 | 7 | 2 | 0 | 0 | 0 | 0 | 0 | 1 | 7
|  | 3,0*2*5,94*348,13*0,35 |  | 4342.5736 | [6 empty] | 3,0*2*5,94*348,13*0,35
23 | 767-R-1 | Oprava zábradlí - natažení, vyrovnání | m | 226.2845 | 0 | 0 | 0.02 | 4.5257 |  | 0 |  | 2 | 12 | 0 | 26 | 2 | 0 | 0 | 0 | 0 | 0 | 12 | 0
|  | 348,13*0,65 |  | 226.2845 | [6 empty] | 348,13*0,65
24 | 998767101R00 | Přesun hmot pro zámečnické konstr., výšky do 6 m | t | 4.7783 | 0 | 0 | 0 | 0 |  | 0 |  | 2 | 7 | 1001 | 5 | 2 | 0 | 0 | 0 | 0 | 0 | 7 | 1001
| Celkem za | 767 Konstrukce zámečnické |  |  |  | 0 |  | 4.7783 |  | 0 |  | 4 |  |  |  |  | 0 | 0 | 0 | 0 | 0
Díl: | 783 | Nátěry | [9 empty] | 1
25 | 783101811R00 | Odstranění nátěrů z ocel.konstrukcí "A" oškrábáním | m2 | 107.394 | 0 | 0 | 1e-05 | 0.0010739 | 0 | 0 |  | 2 | 1 | 7 | 7 | 2 | 0 | 0 | 0 | 0 | 0 | 1 | 7
|  | 117*0,65*1,15*0,4 |  | 34.983 | [6 empty] | 117*0,65*1,15*0,4
|  | 348,13*0,65*0,32 |  | 72.411 | [6 empty] | 348,13*0,65*0,32
26 | 783121121U00 | Nátěr syntet OK "A" DÜFA M 1a+1z+1e | m2 | 165.2216 | 0 | 0 | 0.00055 | 0.090872 | 0 | 0 |  | 2 | 1 | 7 | 7 | 2 | 0 | 0 | 0 | 0 | 0 | 1 | 7
|  | 117*1,15*0,4 |  | 53.82 | [6 empty] | 117*1,15*0,4
|  | 348,13*0,32 |  | 111.4016 | [6 empty] | 348,13*0,32
| Celkem za | 783 Nátěry |  |  |  | 0 |  | 0.091946 |  | 0 |  | 4 |  |  |  |  | 0 | 0 | 0 | 0 | 0

## SO 07 001 KL
SLEPÝ ROZPOČET
Rozpočet |  | 1 | Náklady nutné k realizaci díla | JKSO
Objekt |  |  |  | SKP
SO 07 |  | Náklady nutné k realizaci díla |  | Měrná jednotka
Stavba |  |  |  | Počet jednotek
PM049797 |  | Blata, Senice na Hané, oprava opěrných zdí |  | Náklady na m.j. | 0
Projektant |  |  |  | Typ rozpočtu
Zpracovatel projektu
Objednatel
Dodavatel |  |  |  | Zakázkové číslo
Rozpočtoval |  |  |  | Počet listů
ROZPOČTOVÉ NÁKLADY
Základní rozpočtové náklady |  |  | Ostatní rozpočtové náklady
| HSV celkem | 0 | Ztížené výrobní podmínky |  | 0
Z | PSV celkem | 0 | Oborová přirážka |  | 0
R | M práce celkem | 0 | Přesun stavebních kapacit |  | 0
N | M dodávky celkem | 0 | Mimostaveništní doprava |  | 0
ZRN celkem |  | 0 | Zařízení staveniště |  | 0
|  |  | Provoz investora |  | 0
HZS |  | 0 | Kompletační činnost (IČD) |  | 0
ZRN+HZS |  | 0 | Ostatní náklady neuvedené |  | 0
ZRN+ost.náklady+HZS |  | 0 | Ostatní náklady celkem |  | 0
Vypracoval |  |  | Za zhotovitele | Za objednatele
Jméno : |  |  | Jméno : | Jméno :
Datum : |  |  | Datum : | Datum :
Podpis : |  |  | Podpis: | Podpis:
Základ pro DPH |  | 20 | % | 0
DPH |  | 20 | % | 0
Základ pro DPH |  | 0 | % | 0
DPH |  | 0 | % | 0
CENA ZA OBJEKT CELKEM |  |  |  | 0
Poznámka :

## SO 07 001 Rek
Stavba : |  | PM049797 Blata, Senice na Hané, oprava opěrných zdí |  |  | Rozpočet : | 1
Objekt : |  | SO 07 Náklady nutné k realizaci díla |  |  | Náklady nutné k realizaci díla
REKAPITULACE STAVEBNÍCH DÍLŮ
| Stavební díl |  | HSV | PSV | Dodávka | Montáž | HZS
0 | Zemní práce |  | 0 | 0 | 0 | 0 | 0
| CELKEM OBJEKT |  | 0 | 0 | 0 | 0 | 0
VEDLEJŠÍ ROZPOČTOVÉ NÁKLADY
Název VRN |  |  | Kč | % | Základna |  | Kč
Ztížené výrobní podmínky |  |  |  |  | 0 |  | 0 | 0
Oborová přirážka |  |  |  |  | 0 |  | 0 | 0
Přesun stavebních kapacit |  |  |  |  | 0 |  | 0 | 0
Mimostaveništní doprava |  |  |  |  | 0 |  | 0 | 0
Zařízení staveniště |  |  |  |  | 0 |  | 0 | 1
Provoz investora |  |  |  |  | 0 |  | 0 | 1
Kompletační činnost (IČD) |  |  |  |  | 0 |  | 0 | 2
Rezerva rozpočtu |  |  |  |  | 0 |  | 0 | 2
| CELKEM VRN |  |  |  |  | 0

## SO 07 001 Pol
Slepý rozpočet
Stavba : |  | PM049797 Blata, Senice na Hané, oprava opěrných zdí |  | Rozpočet: | 1
Objekt : |  | SO 07 Náklady nutné k realizaci díla |  | Náklady nutné k realizaci díla
P.č. | Číslo položky | Název položky | MJ | množství | cena / MJ | celkem (Kč) | Jednotková hmotnost | Celková hmotnost | Jednotková dem.hmot. | Celková dem.hmot.
Díl: | 0 | Zemní práce | [9 empty] | 1
1 | 0-R-1 | Zajištění přístupu do koryta toku | soubor | 1 | 0 | 0 | 0 | 0 |  | 0 |  | 2 | 12 | 0 | 2 | 1 | 0 | 0 | 0 | 0 | 0 | 12 | 0
|  | Položka obsahuje | [8 empty] | Položka obsahuje | 3
|  | - zajištění přístupu k jednotlivým úsekům stavby za účelem provádění a uvedení do původního stavu po dokončení stavby, včetně úhrady za dočasné zábory ploch, dočasné a trvalé skládky, | [8 empty] | - zajištění přístupu k jednotlivým úsekům stavby za účelem provádění a uvedení do původního stavu po dokončení stavby, včetně úhrady za dočasné zábory ploch, dočasné a trvalé skládky, | 3
2 | 0-R-2 | Oprava příjezdových komunikací v průběhu stavby | soubor | 1 | 0 | 0 | 0 | 0 |  | 0 |  | 2 | 12 | 0 | 3 | 1 | 0 | 0 | 0 | 0 | 0 | 12 | 0
3 | 0-R-3 | Projektová dokumentace skutečného provedení díla | soubor | 1 | 0 | 0 | 0 | 0 |  | 0 |  | 2 | 12 | 0 | 4 | 1 | 0 | 0 | 0 | 0 | 0 | 12 | 0
4 | 0-R-4 | Dopravní značení - montáž, demontáž, pronájem | soubor | 2 | 0 | 0 | 0 | 0 |  | 0 |  | 2 | 12 | 0 | 5 | 1 | 0 | 0 | 0 | 0 | 0 | 12 | 0
|  | Položka obsahuje montáž, demontáž a pronájem dopravního značení nutného pro provedení stavby. Přesné umístění dopravního značení a typy svislých dopravních značení jsou popsány v příloze E. - Zásydy organizace výstavby. | [8 empty] | Položka obsahuje montáž, demontáž a pronájem dopravního značení nutného pro provedení stavby. Přesné umístění dopravního značení a typy svislých dopravních značení jsou popsány v příloze E. - Zásydy organizace výstavby. | 3
5 | 0-R-5 | Záchranný odlov a transfer ryb - opakovaný | soubor | 1
6 | 0-R-6 | Zajištění biologického dohledu | soubor | 1
| Celkem za | 0 Zemní práce |  |  |  | 0 |  | 0 |  | 0 |  | 4 |  |  |  |  | 0 | 0 | 0 | 0 | 0