## Vykaz vymer
Zadání s výkazem výměr
Stavba: |  | Protipovodňová opatření v k.ú. Pravlov
Objekt: |  |  |  |  | JKSO:
[5 empty] | Datum: | 21.4.2009
P.Č. | KCN | Kód položky | Zkrácený popis | MJ | Výměra | Cena jednotková | Cena celkem
Práce a dodávky HSV
|  | 1 | Zemní práce
1 | 001 | 111201101 | Odstranění křovin a stromů průměru kmene do 100 mm i s kořeny z celkové plochy do 1000 m2 | m2 | 300
2 | 231 | 111251111 | Drcení ořezaných větví D do 100 mm s odvozem do 20 km | m3 | 25
3 | 001 | 112101101 | Kácení stromů listnatých D kmene do 300 mm | kus | 200
4 | 001 | 112101102 | Kácení stromů listnatých D kmene do 500 mm | kus | 27
5 | 001 | 112201101 | Odstranění pařezů D do 300 mm | kus | 200
6 | 001 | 112201102 | Odstranění pařezů D do 500 mm | kus | 40
7 | 001 | 121101102 | Sejmutí ornice s přemístěním na vzdálenost do 100 m | m3 | 1453.868
|  |  | 7269,34*0.2 |  | 1453.868
8 | 001 | 122101403 | Vykopávky v zemníku na suchu v hornině tř. 1 a 2 objem do 5000 m3 | m3 | 1074.749
|  |  | 7164,99*0,15 |  | 1074.7485
9 | 001 | 122201103 | Odkopávky a prokopávky nezapažené v hornině tř. 3 objem do 5000 m3 | m3 | 1087.52
10 | 001 | 122201404 | Vykopávky v zemníku na suchu v hornině tř. 3 objem přes 5000 m3 | m3 | 6132.43
11 | 001 | 162301101 | Vodorovné přemístění do 500 m výkopku z horniny tř. 1 až 4 | m3 | 7207.179
|  |  | 6132,43+1074,749 |  | 7207.179
12 | 001 | 162301421 | Vodorovné přemístění pařezů do 5 km D do 300 mm | kus | 200
13 | 001 | 162301422 | Vodorovné přemístění pařezů do 5 km D do 500 mm | kus | 40
14 | 001 | 162301921 | Příplatek k vodorovnému přemístění pařezů D 300 mm ZKD 5 km | kus | 200
15 | 001 | 162301922 | Příplatek k vodorovnému přemístění pařezů D 500 mm ZKD 5 km | kus | 40
16 | 001 | 162601102 | Vodorovné přemístění do 5000 m výkopku z horniny tř. 1 až 4 | m3 | 2541.388
|  |  | 1453,868+1087,52 |  | 2541.388
17 | 001 | 162701105 | Vodorovné přemístění do 10000 m výkopku z horniny tř. 1 až 4 | m3 | 7207.179
18 | 001 | 162701109 | Příplatek k vodorovnému přemístění výkopku z horniny tř. 1 až 4 ZKD 1000 m přes 10000 m | m3 | 72071.79
|  |  | 7207,179*10 |  | 72071.79
19 | 001 | 167101102 | Nakládání výkopku z hornin tř. 1 až 4 přes 100 m3 | m3 | 2541.388
20 | 001 | 171103201 | Uložení sypanin z horniny tř. 1 až 4 do hrází nádrží se zhutněním 100 % PS C s příměsí jílu do 20 %, včetně zajištění materiálu pro hráz | m3 | 4292.701
|  |  | 6132,43*0,7 |  | 4292.701
21 | 001 | 171201201 | Uložení sypaniny na skládky | m3 | 2541.388
22 | 001 | 172103102 | Zřízení těsnicího jádra nebo vrstvy š do 3 m z hornin tř. 1 až 4 zhutněných do 100 % PS C, včetně zajištění materiálu pro hráz | m3 | 1839.729
|  |  | 6132,43*0,3 |  | 1839.729
23 | 231 | 180401212 | Založení lučního trávníku výsevem ve svahu do 1:2 | m2 | 7164.99
24 | 005 | 005724700 | osivo směs travní krajinná - technická | kg | 107.5
7164.990*0.015
25 | 001 | 181101102 | Úprava pláně v zářezech v hornině tř. 1 až 4 se zhutněním | m2 | 2901
26 | 001 | 182101101 | Svahování v zářezech v hornině tř. 1 až 4 | m2 | 1735.65
27 | 001 | 182201101 | Svahování násypů | m2 | 4263.99
28 | 001 | 182301132 | Rozprostření ornice pl přes 500 m2 ve svahu přes 1:5 tl vrstvy do 150 mm | m2 | 7164.99
29 | 231 | 183101114 | Jamky pro výsadbu bez výměny půdy zeminy tř 1 až 4 objem do 0,125 m3 v rovině a svahu do 1:5 | kus | 40
30 | 231 | 184102112 | Výsadba dřeviny s balem D do 0,3 m do jamky se zalitím v rovině a svahu do 1:5 | kus | 40
31 | 026 | 026503070 | javor-Acer pseudoplatanus 100-120 cm | kus | 20
32 | 026 | 026524280 | dub-Quercus robur 80-100 | kus | 20
33 | 231 | 184202123 | Ukotvení kmene dřevin kůly D do 0,1 m a délky do 3 m | kus | 40
34 | 052 | 052171180 | tyče dřevěné v kůře 8 m tl. 10 cm | m3 | 0.942
|  |  | (40*3)*3,14*0,0025 |  | 0.942
35 | 231 | 184501114.R | Zhotovení obalu kmene stromu z pletiva v rovině a svahu do 1 : 5 | kus | 40
|  | 2 | Zakládání
36 | 002 | 211511111 | Výplň odvodňovacích žeber lomovým kamenem | m3 | 2
|  |  | 2*1*1 |  | 2
37 | 002 | 211971110 | Zřízení opláštění žeber nebo trativodů geotextilií v rýze nebo zářezu sklonu do 1 : 2,5 | m2 | 24
38 | 693 | 693660560 | textilie GEOFILTEX 63 63/35 350 g/m2 do š 8,8 m | m2 | 24
39 | 002 | 213141111 | Zřízení vrstvy z geotextilie v rovině nebo ve sklonu do 1:5 š do 3 m | m2 | 460
230*2
40 | 673 | 673905210 | geotextilie netkaná geoNetex M, 300 g/m2, šíře 300 cm | m | 264.5
230 * 1.15
|  | 4 | Vodorovné konstrukce
41 | 312 | 462512161 | Zához z lomového kamene záhozového hmotnost kamenů do 200 kg bez výplně | m3 | 1.5
|  | 5 | Komunikace
42 | 221 | 564211111 | Podklad nebo podsyp ze štěrkopísku ŠP tl 50 mm | m2 | 600
43 | 221 | 564861111 | Podklad ze štěrkodrtě ŠD tl 200 mm | m2 | 600
|  | 9 | Ostatní konstrukce a práce-bourání
44 | 221 | 912111112 | Montáž zábrany parkovací sloupku v do 800 mm se zabetonovanou patkou | kus | 6
45 | 749 | 749101710 | sloupek parkovací sklopný, uzamykatelný, U80 pozink /3 nohy/, 50 x 80 x 35 cm | kus | 6
46 | 221 | 919721131 | Geobuňky z PE, tl. 300 mm včetně výplně | m2 | 300
|  |  | (20*5)*3 |  | 300
47 | 221 | 935111311 | Osazení příkopového žlabu do štěrkopísku tl 100 mm z betonových tvárnic š 1200 mm | m | 230
48 | 592 | 592277290 | žlab betonový odvodňovací TBZ 50/110/33 51,5 x 110 x 32,85 cm | kus | 460
|  | 99 | Přesun hmot
49 | 321 | 998321011 | Přesun hmot pro hráze přehradní zemní a kamenité | t | 310.312
50 | 013 | 979098231 | Poplatek za uložení stavebního směsného odpadu na skládce (skládkovné) | t | 85
|  |  | "pařezy a stavební suť" 85 |  | 85
Celkem

## Hmotova tabulka
PROTIPOVODŇOVÁ OPATŘENÍ V k. ú. PRAVLOV - NOVÁ HRÁZ
HMOTOVÁ TABULKA | [17 empty] | HMOTOVÁ TABULKA
profil č. | staničení v km | výkop m2 |  | násyp m2 |  | svahování |  |  |  | odhumusování m |  | ohumusování m |  | úprava pláně m |  | zábor půdy m |  | vzdálenost profilů v m | hmota |  |  | plocha | [5 empty] | přebytky | nedostatky | podélná doprava m3
[6 empty] | výkopu m |  | násypu m | [10 empty] | výkopy m3 | násypy m3 | příčný přehoz m3 | svahování |  | odhumusování m2 | ohumusování m2 | úprava pláně m2 | zábor půdy m2
|  | profil | průměr | profil | průměr | profil | průměr | profil | průměr | profil | průměr | profil | průměr | profil | průměr | profil | průměr |  |  |  |  | výkop m2 | násyp m2 |  |  |  |  | výkop + m3 | násyp - m3
1 | 0 | 1.44 |  | 3.15 |  | 2.27 |  | 1.61 |  | 4.96 |  | 5.11 |  | 3.5
|  |  | 1.44 |  | 7.625 |  | 2.27 |  | 4.475 |  | 7.585 |  | 7.975 |  | 3.5 |  | 0 | 50 | 72 | 381.25 |  | 113.5 | 223.75 | 379.25 | 398.75 | 175 | 0 | -309.25 | 309.25 | -309.25
2 | 0.05 | 1.44 | 0 | 12.1 | 0 | 2.27 |  | 7.34 |  | 10.21 |  | 10.84 |  | 3.5 |  |  |  |  | 0
|  |  | 1.44 |  | 10.94 |  | 2.27 |  | 6.755 |  | 9.675 |  | 10.255 |  | 3.5 |  |  | 50 | 72 | 547 |  | 113.5 | 337.75 | 483.75 | 512.75 | 175 |  | -475 | 475 | -784.25
3 | 0.1 | 1.44 | 0 | 9.78 | 0 | 2.27 |  | 6.17 |  | 9.14 |  | 9.67 |  | 3.5 |  |  |  |  | 0
|  |  | 1.44 |  | 9.94 |  | 2.27 |  | 6.23 |  | 9.185 |  | 9.73 |  | 3.5 |  |  | 50 | 72 | 497 |  | 113.5 | 311.5 | 459.25 | 486.5 | 175 |  | -425 | 425 | -1209.25
4 | 0.15 | 1.44 | 0 | 10.1 | 0 | 2.27 |  | 6.29 |  | 9.23 |  | 9.79 |  | 3.5 |  |  |  |  | 0
|  |  | 1.445 |  | 9.525 |  | 2.28 |  | 5.895 |  | 8.88 |  | 9.395 |  | 3.5 |  |  | 29.08 | 42.0206 | 276.987 |  | 66.3024 | 171.4266 | 258.2304 | 273.2066 | 101.78 |  | -234.9664 | 234.9664 | -1444.2164
5 | 0.17908 | 1.45 | 0 | 8.95 | 0 | 2.29 |  | 5.5 |  | 8.53 |  | 9 |  | 3.5 |  |  |  |  | 0
|  |  | 1.445 |  | 9.335 |  | 2.275 |  | 5.795 |  | 8.795 |  | 9.295 |  | 3.5 |  |  | 37.86 | 54.7077 | 353.4231 |  | 86.1315 | 219.3987 | 332.9787 | 351.9087 | 132.51 |  | -298.7154 | 298.7154 | -1742.9318
6 | 0.21694 | 1.44 | 0 | 9.72 | 0 | 2.26 |  | 6.09 |  | 9.06 |  | 9.59 |  | 3.5 |  |  |  |  | 0
|  |  | 1.44 |  | 9.405 |  | 2.26 |  | 5.96 |  | 8.94 |  | 9.46 |  | 3.5 |  |  | 37.86 | 54.5184 | 356.0733 |  | 85.5636 | 225.6456 | 338.4684 | 358.1556 | 132.51 |  | -301.5549 | 301.5549 | -2044.4867
7 | 0.2548 | 1.44 | 0 | 9.09 | 0 | 2.26 |  | 5.83 |  | 8.82 |  | 9.33 |  | 3.5 |  |  |  |  | 0
|  |  | 1.44 |  | 11.615 |  | 2.26 |  | 7.015 |  | 9.9 |  | 10.515 |  | 3.5 |  |  | 45.2 | 65.088 | 524.998 |  | 102.152 | 317.078 | 447.48 | 475.278 | 158.2 |  | -459.91 | 459.91 | -2504.3967
8 | 0.3 | 1.44 | 0 | 14.14 | 0 | 2.26 |  | 8.2 |  | 10.98 |  | 11.7 |  | 3.5 |  |  |  |  | 0
|  |  | 1.44 |  | 14.22 |  | 2.265 |  | 8.24 |  | 11.02 |  | 11.74 |  | 3.5 |  |  | 50 | 72 | 711 |  | 113.25 | 412 | 551 | 587 | 175 |  | -639 | 639 | -3143.3967
9 | 0.35 | 1.44 | 0 | 14.3 | 0 | 2.27 |  | 8.28 |  | 11.06 |  | 11.78 |  | 3.5 |  |  |  |  | 0
|  |  | 1.605 |  | 13.15 |  | 3.4 |  | 7.77 |  | 11.85 |  | 11.27 |  | 3.5 |  |  | 50 | 80.25 | 657.5 |  | 170 | 388.5 | 592.5 | 563.5 | 175 |  | -577.25 | 577.25 | -3720.6467
10 | 0.4 | 1.77 | 0 | 12 | 0 | 4.53 |  | 7.26 |  | 12.64 |  | 10.76 |  | 3.5 |  |  |  |  | 0
|  |  | 1.77 |  | 11.495 |  | 4.525 |  | 7.025 |  | 12.43 |  | 10.525 |  | 3.5 |  |  | 28.01 | 49.5777 | 321.9749 |  | 126.7452 | 196.7703 | 348.1643 | 294.8053 | 98.035 |  | -272.3972 | 272.3972 | -3993.044
11 | 0.42801 | 1.77 | 0 | 10.99 | 0 | 4.52 |  | 6.79 |  | 12.22 |  | 10.29 |  | 3.5 |  |  |  |  | 0
|  |  | 1.77 |  | 9.51 |  | 4.52 |  | 6 |  | 11.495 |  | 9.5 |  | 3.5 |  |  | 37.99 | 67.2423 | 361.2849 |  | 171.7148 | 227.94 | 436.695 | 360.905 | 132.965 |  | -294.0426 | 294.0426 | -4287.0865
12 | 0.466 | 1.77 | 0 | 8.03 | 0 | 4.52 |  | 5.21 |  | 10.77 |  | 8.71 |  | 3.5 |  |  |  |  | 0
|  |  | 1.775 |  | 6.705 |  | 4.525 |  | 4.36 |  | 10.005 |  | 7.86 |  | 3.5 |  |  | 38 | 67.45 | 254.79 |  | 171.95 | 165.68 | 380.19 | 298.68 | 133 |  | -187.34 | 187.34 | -4474.4266
13 | 0.504 | 1.78 | 0 | 5.38 | 0 | 4.53 |  | 3.51 |  | 9.24 |  | 7.01 |  | 3.5 |  |  |  |  | 0
|  |  | 1.78 |  | 4.37 |  | 4.53 |  | 2.69 |  | 8.49 |  | 6.19 |  | 3.5 |  |  | 38 | 67.64 | 166.06 |  | 172.14 | 102.22 | 322.62 | 235.22 | 133 |  | -98.42 | 98.42 | -4572.8466
14 | 0.542 | 1.78 | 0 | 3.36 | 0 | 4.53 |  | 1.87 |  | 7.74 |  | 5.37 |  | 3.5 |  |  |  |  | 0
|  |  | 1.61 |  | 2.48 |  | 3.4 |  | 0.935 |  | 5.62 |  | 4.435 |  | 3.5 |  |  | 38 | 61.18 | 94.24 |  | 129.2 | 35.53 | 213.56 | 168.53 | 133 |  | -33.06 | 33.06 | -4605.9065
15 | 0.58 | 1.44 | 0 | 1.6 | 0 | 2.27 |  | 0 |  | 3.5 |  | 3.5 |  | 3.5 |  |  |  |  | 0
16
17
18
19
20
21
22
23
24
25
[18 empty] | CELKEM | 897.6747 | 5503.5813 | 0 | 1735.6496 | 3335.1892 | 5544.1368 | 5365.1892 | 2030 | 0 | -4605.9065 | 4605.9065
PROTIPOVODŇOVÁ OPATŘENÍ V k. ú. PRAVLOV - REKONSTRUOVANÁ HRÁZ
HMOTOVÁ TABULKA | [17 empty] | HMOTOVÁ TABULKA
profil č. | staničení v km | výkop m2 |  | násyp m2 |  | svahování |  |  |  | odhumusování m |  | ohumusování m |  | úprava pláně m |  | zábor půdy m |  | vzdálenost profilů v m | hmota |  |  | plocha | [5 empty] | přebytky | nedostatky | podélná doprava m3
[6 empty] | výkopu m |  | násypu m | [10 empty] | výkopy m3 | násypy m3 | příčný přehoz m3 | svahování |  | odhumusování m2 | ohumusování m2 | úprava pláně m2 | zábor půdy m2
|  | profil | průměr | profil | průměr | profil | průměr | profil | průměr | profil | průměr | profil | průměr | profil | průměr | profil | průměr |  |  |  |  | výkop m2 | násyp m2 |  |  |  |  | výkop + m3 | násyp - m3
1 | 0 | 2.14 |  | 8.57 |  | 0 |  | 10.02 |  | 12.63 |  | 13.52 |  | 3.5
|  |  | 1.56 |  | 6.55 |  | 0 |  | 7.685 |  | 10.5 |  | 11.185 |  | 3.5 |  | 0 | 50 | 78 | 327.5 |  | 0 | 384.25 | 525 | 559.25 | 175 | 0 | -249.5 | 249.5 | -249.5
2 | 0.05 | 0.98 | 0 | 4.53 | 0 | 0 |  | 5.35 |  | 8.37 |  | 8.85 |  | 3.5 |  |  |  |  | 0
|  |  | 0.505 |  | 2.515 |  | 0 |  | 3.55 |  | 6.735 |  | 7.05 |  | 3.5 |  |  | 50 | 25.25 | 125.75 |  | 0 | 177.5 | 336.75 | 352.5 | 175 |  | -100.5 | 100.5 | -350
3 | 0.1 | 0.03 | 0 | 0.5 | 0 | 0 |  | 1.75 |  | 5.1 |  | 5.25 |  | 3.5 |  |  |  |  | 0
|  |  | 0.465 |  | 0.36 |  | 0 |  | 2.3 |  | 5.67 |  | 5.8 |  | 3.5 |  |  | 50 | 23.25 | 18 |  | 0 | 115 | 283.5 | 290 | 175 |  | 5.25 | -5.25 | -344.75
4 | 0.15 | 0.9 | 0 | 0.22 | 0 | 0 |  | 2.85 |  | 6.24 |  | 6.35 |  | 3.5 |  |  |  |  | 0
|  |  | 0.955 |  | 1.985 |  | 0 |  | 3.685 |  | 6.94 |  | 7.185 |  | 3.5 |  |  | 50 | 47.75 | 99.25 |  | 0 | 184.25 | 347 | 359.25 | 175 |  | -51.5 | 51.5 | -396.25
5 | 0.2 | 1.01 | 0 | 3.75 | 0 | 0 |  | 4.52 |  | 7.64 |  | 8.02 |  | 3.5 |  |  |  |  | 0
|  |  | 0.52 |  | 1.945 |  | 0 |  | 2.26 |  | 7.765 |  | 7.96 |  | 5.7 |  |  | 30 | 15.6 | 58.35 |  | 0 | 67.8 | 232.95 | 238.8 | 171 |  | -42.75 | 42.75 | -439
6 | 0.23 | 0.03 | 0 | 0.14 | 0 | 0 |  | 0 |  | 7.89 |  | 7.9 |  | 7.9 |  |  |  |  | 0
7
8
9
10
11
12
13
14
15
16
17
18
19
20
21
22
23
24
25
[18 empty] | celkem m3 | 189.85 | 628.85 | 0 | 0 | 928.8 | 1725.2 | 1799.8 | 871 | 0 | -439 | 439
[18 empty] | CELKEM | 1087.5247 | 6132.4312 | 0 | 1735.6496 | 4263.9892 | 7269.3368 | 7164.9892 | 2901 | 0 | -5044.9065 | 5044.9065