## aktivita potápěči položky
Realizace opatření na Brněnské údolní nádrži, II. etapa 2013 - 2017
Aktivita 1 - Provoz zařízení aerace - potápěčské práce - výkaz prací a činností
Pol. | Popis - činnost | Frekvence činnosti | Jednotka | Počet jednotek | Jednotková cena | Cena celkem rok 2013 | Cena celkem rok 2014 | Cena celkem rok 2015 | Cena celkem rok 2016 | Cena celkem rok 2017 | Cena celkem 2013 - 2017
1.1 | Zprovoznění aeračního zařízení po období nečinnosti zařízení
1.1.1 | Vztyčení aeračních věží, zprovoznění a kalibrace kyslíkových sond včetně potapěčských prací | 1 x ročně | počet | 5
Zarnuje vztyčení všech 20 kusů aeračních věží, montáže 15 kusů nádstaveb, dále ustavení do pracovní polohy 4 kyslíkových sond, osazení bójek a příslušenství, dále také kontrolní prohlídku aeračního systému pod vodní hladinou.
Jednotka vyjadřuje počet souboru činností dané položky za celou dobu projektu stanovené platným Provozním řádem
1.1.2 | Montáž čerpadel a aerátorů | 1 x za projekt | počet | 1
Zahrnuje montáž všech 15 čerpadel a všech 5 aerátorů po servisní prohlídce v roce 2016 včetně připojení k produktovodům, kontroly a odzkoušení činnosti.
Jednotka vyjadřuje počet souboru činností dané položky za celou dobu projektu stanovené platným Provozním řádem
1.2 | Odstavení aeračního zařízení po ukončení provozu v dané sezoně
1.2.1 | Sklopení aeračních věží a stažení kyslíkových sond včetně potapěčských prací, | 1 x ročně | počet | 5
Zahrnuje sklopení všech 20 aeračních věží, stažení kyslíkových sond u 4 věží za asistence potapěčů, demontáž a uložení nádstaveb a odstranění z vody a uložení bójek (uložení do skladu v místě u VD Brno), dále také kontrolní prohlídku aeračního systému pod vodní hladinou.
Jednotka vyjadřuje počet souboru činností dané položky za celou dobu projektu stanovené platným Provozním řádem
1.2.2 | Demontáž čerpadel a aerátorů | 1 x za projekt | počet | 1
Zahrnuje demontáž všech 15 čerpadel a 5 aerátorů a jejich odpojení od produktovodů na podzim 2015 pro servisní prohlídku.
Jednotka vyjadřuje počet souboru činností dané položky za celou dobu projektu stanovené platným Provozním řádem
1.3 | Obsluha a údržba aeračního zařízení v období činnosti *
1.3.1 | Nutné servisní zásahy na aeračním systému pouze potápěčské práce | dle potřeby | hodina | 500
Zahrnuje soubor všech činností nutných k servisnímu zásahu na aeračním systému dle platného Provozního řádu a to pouze potápěčské práce, položka nezahrnuje materiál nutný k servisu (bude řešeno samostatně dle zjištěných skutečností).
Jednotka vyjadřuje počet hodin, ve kterých bude vykonáván celý soubor činností dané položky za celou dobu projektu
1.4 | vypracování kontrolní zprávy za potápěčské práce včetně nálezové zprávy o aeračním systému | 1 x ročně | počet | 5
Zahrnuje vypracování kontrolní zprávy o potápěčských pracech v každém kalendářním roce, včetně nálezové zprávy o celém aeračním systému umístěném pod vodní hladinou, přičemž tato bude vycházet z kontrolní prohlídky při odstavení aeračního systému po ukončení provozu v dané sezóně (viz. 1.2.1).
Jednotka vyjadřuje počet souboru činností dané položky za celou dobu projektu
1.5 | Servis zařízení
1.5.1 | Servisní prohlídka čerpadel | 1 x za projekt | ks | 15
Zahrnuje servisní prohlídku jednotlivých čerpadel autorizovaným technikem, včetně odvozu do servisu, přivezení zpět (navazuje na 1.2.3).
1.5.2 | Servisní prohlídka aerátorů | 1 x za projekt | ks | 5
Zahrnuje servisní prohlídku jednotlivých aerátorů autorizovaným technikem, včetně odvozu do servisu a přivezení zpět (navazuje na 1.2.3).
1.6 | Demontáž aeračního zařízení na konci projektu
1.6.1 | Demontáž aeračních věží včetně potapěčských prací | 1 x za projekt | ks | 20
Zahrnuje demontáž aeračního systému umístěného pod vodní hladinou (věže, kotvy - betonové bloky a bločky, sondy a produktovody) dle podmínek stanovených Zadávací dokumentací a platným Provozním řádem
1.6.2 | Demontáž kontejnerů včetně pilotů | 1 x za projekt | ks | 4
Zahrnuje demontáž kontejnerů, včetně odstřihnutí od el. Připojky, produktovodů a zemnění, dále odstranění základových pilotů, dle podmínek stanovených Zadávací dokumentací a platným Provozním řádem
1.6.3 | Odvoz a uložení celého zařízení na určené místo (vzdálenost do 30 km) | 1 x za projekt | soubor | 1
Zahrnuje odvoz, uložení a zakonzervování celého zařízení, včetně zajištění likvidace vzniklých odpadů dle podmínek stanovených Zadávací dokumentací a platným Provozním řádem
1.7 | Zprovoznění aplikační technologie pod vodní hladinou dávkovacího zařízení na přítoku | 1 x ročně | počet | 5
Zahrnuje montáž a uložení aplikační technologie (perforované trubky) pod vodní hladinu, připojení k produktovodům, osazení bójek a příslušenství, dle podmínek stanovených Zadávací dokumentací
Jednotka vyjadřuje počet souboru činností dané položky za celou dobu projektu
1.8 | Odstavení aplikační technologie pod vodní hladinou dávkovacího zařízení na přítoku | 1 x ročně | počet | 5
Zahrnuje demontáž a vytažení aplikační technologie (perforované trubky) z pod vodní hladiny, odpojení od produktovodům, demontáž bójek a příslušenství, uložení do skladu v místě dle podmínek stanovených Zadávací dokumentací
Jednotka vyjadřuje počet souboru činností dané položky za celou dobu projektu
potápěčské práce celkem za jednotlivé roky 2013 - 2017
potápěčské práce celkem za celé období 2013 - 2017
* kontinuální provoz během vegetační sezony od 1.5. do 30.9.