## CHL_Specifikace
Název akce : | Dřevařská
Profese: | chlazení
Položka specifikace
Pozice | Název | Měrná jednotka | Počet jednotek | Jednotková cena |  | Celková cena
|  |  |  | Dodávka | Montáž | Dodávka | Montáž
* | * | * | * | Kč | Kč | Kč | Kč
0 | BUDOVA "A" KANCELÁŘE | 0 | 0 | 0 | 0 | 0 | 0
0 | SYSTÉM K1 - Klimatizace kanceláří 10, 9.NP | 0 | 0
K1.01 | Venkovní kondenzační jednotka VRF (VRV), celkový chladící výkon Qchl=56kW, včetně systému měření a regulace. Účinnost systému COP-4,1, EER-3,6 | kpl | 1 |  |  | 0 | 0
0 | Ocelová plošina pod venkovní kondenzační jednotku | ks | 1 |  |  | 0 | 0
0 | Dlaždice pod venkovní kondenzační jednotku | ks | 4 |  |  | 0 | 0
0 | Zařízení 10.NP | 0 | 0
K1.02 | CHL m.č. 11.01 - Vnitřní nástěnná jendnotka Qchl=2,8kW, včetně čerpadla pro odvod kondenzátu | ks | 1 |  |  | 0 | 0
K1.03 | CHL m.č. 11.02 - Vnitřní nástěnná jendnotka Qchl=2,5kW, včetně čerpadla pro odvod kondenzátu | ks | 1 |  |  | 0 | 0
K1.04 | CHL m.č. 11.02 - Vnitřní nástěnná jendnotka Qchl=2,2kW, včetně čerpadla pro odvod kondenzátu | ks | 1 |  |  | 0 | 0
K1.05 | CHL m.č. 11.04 - Vnitřní nástěnná jendnotka Qchl=2,2kW, včetně čerpadla pro odvod kondenzátu | ks | 1 |  |  | 0 | 0
K1.06 | CHL m.č. 11.05 - Vnitřní nástěnná jendnotka Qchl=2,2kW, včetně čerpadla pro odvod kondenzátu | ks | 1 |  |  | 0 | 0
K1.07 | CHL m.č. 11.06 - Vnitřní nástěnná jendnotka Qchl=2,2kW, včetně čerpadla pro odvod kondenzátu | ks | 1 |  |  | 0 | 0
K1.08 | CHL m.č. 11.07 - Vnitřní nástěnná jendnotka Qchl=2,2kW, včetně čerpadla pro odvod kondenzátu | ks | 1 |  |  | 0 | 0
K1.09 | CHL m.č. 11.08 - Vnitřní nástěnná jendnotka Qchl=2,2kW, včetně čerpadla pro odvod kondenzátu | ks | 1 |  |  | 0 | 0
K1.10 | CHL m.č. 11.09 - Vnitřní nástěnná jendnotka Qchl=5,2kW, včetně čerpadla pro odvod kondenzátu-POUZE PŘÍPRAVA | ks | 1 |  |  | 0 | 0
K1.11 | CHL m.č. 11.10 - Vnitřní nástěnná jendnotka Qchl=2,5kW, včetně čerpadla pro odvod kondenzátu | ks | 1 |  |  | 0 | 0
K1.12 | CHL m.č. 11.12 - Vnitřní nástěnná jendnotka Qchl=2,8kW, včetně čerpadla pro odvod kondenzátu | ks | 1 |  |  | 0 | 0
K1.13 | CHL m.č. 11.13 - Vnitřní nástěnná jendnotka Qchl=2,5kW, včetně čerpadla pro odvod kondenzátu | ks | 1 |  |  | 0 | 0
K1.14 | CHL m.č. 11.14 - Vnitřní nástěnná jendnotka Qchl=2,5kW, včetně čerpadla pro odvod kondenzátu-POUZE PŘÍPRAVA | ks | 1 |  |  | 0 | 0
K1.15 | CHL m.č. 11.15 - Vnitřní nástěnná jendnotka Qchl=2,7kW, včetně čerpadla pro odvod kondenzátu | ks | 1 |  |  | 0 | 0
K1.16 | CHL m.č. 11.21 - Vnitřní nástěnná jendnotka Qchl=3,6kW, včetně čerpadla pro odvod kondenzátu | ks | 1 |  |  | 0 | 0
0 | Zařízení 9.NP | 0 | 0 |  |  | 0 | 0
K1.17 | CHL m.č. 10.01 - Vnitřní nástěnná jendnotka Qchl=2,6kW, včetně čerpadla pro odvod kondenzátu | ks | 1 |  |  | 0 | 0
K1.18 | CHL m.č. 10.02 - Vnitřní nástěnná jendnotka Qchl=2,2kW, včetně čerpadla pro odvod kondenzátu | ks | 1 |  |  | 0 | 0
K1.19 | CHL m.č. 10.03 - Vnitřní nástěnná jendnotka Qchl=2,1kW, včetně čerpadla pro odvod kondenzátu | ks | 1 |  |  | 0 | 0
K1.20 | CHL m.č. 10.04 - Vnitřní nástěnná jendnotka Qchl=2,1kW, včetně čerpadla pro odvod kondenzátu | ks | 1 |  |  | 0 | 0
K1.21 | CHL m.č. 10.05 - Vnitřní nástěnná jendnotka Qchl=2,2kW, včetně čerpadla pro odvod kondenzátu | ks | 1 |  |  | 0 | 0
K1.22 | CHL m.č. 10.06 - Vnitřní nástěnná jendnotka Qchl=2,2kW, včetně čerpadla pro odvod kondenzátu | ks | 1 |  |  | 0 | 0
K1.23 | CHL m.č. 10.07 - Vnitřní nástěnná jendnotka Qchl=2,2kW, včetně čerpadla pro odvod kondenzátu | ks | 1 |  |  | 0 | 0
K1.24 | CHL m.č. 10.08 - Vnitřní nástěnná jendnotka Qchl=2,2kW, včetně čerpadla pro odvod kondenzátu | ks | 1 |  |  | 0 | 0
K1.25 | CHL m.č. 10.09 - Vnitřní nástěnná jendnotka Qchl=4,5kW, včetně čerpadla pro odvod kondenzátu | ks | 1 |  |  | 0 | 0
K1.26 | CHL m.č. 10.11 - Vnitřní nástěnná jendnotka Qchl=2,6kW, včetně čerpadla pro odvod kondenzátu | ks | 1 |  |  | 0 | 0
K1.27 | CHL m.č. 10.12 - Vnitřní nástěnná jendnotka Qchl=2,2kW, včetně čerpadla pro odvod kondenzátu | ks | 1 |  |  | 0 | 0
K1.28 | CHL m.č. 10.13 - Vnitřní nástěnná jendnotka Qchl=4,6kW, včetně čerpadla pro odvod kondenzátu | ks | 1 |  |  | 0 | 0
K1.29 | CHL m.č. 10.14 - Vnitřní nástěnná jendnotka Qchl=2,2kW, včetně čerpadla pro odvod kondenzátu | ks | 1 |  |  | 0 | 0
0 | Ovladač dálkový, drátový, včetně komunikačního kabelu | ks | 28 |  |  | 0 | 0
0 | Cu rozbočovač 01621 | ks | 13 |  |  | 0 | 0
0 | Cu rozbočovač 03321 | ks | 13 |  |  | 0 | 0
0 | Cu rozbočovač 07121 | ks | 1 |  |  | 0 | 0
0 | 0 | 0 | 0 |  |  | 0 | 0
0 | Potrubí a izolace | 0 | 0 |  |  | 0 | 0
0 | Cu potrubí chladiva vč. izolace, chladiva a elektroinstalace 6,35 /12,7 | bm | 94 |  |  | 0 | 0
0 | Cu potrubí chladiva vč. izolace, chladiva a elektroinstalace 9,52 /15,88 | bm | 25 |  |  | 0 | 0
0 | Cu potrubí chladiva vč. izolace, chladiva a elektroinstalace 9,52 / 19,05 | bm | 10 |  |  | 0 | 0
0 | Cu potrubí chladiva vč. izolace, chladiva a elektroinstalace 9,52 / 22,2 | bm | 32 |  |  | 0 | 0
0 | Cu potrubí chladiva vč. izolace, chladiva a elektroinstalace 12,7 / 28,58 | bm | 7 |  |  | 0 | 0
0 | Cu potrubí chladiva vč. izolace, chladiva a elektroinstalace 15,88 / 28,58 | bm | 25 |  |  | 0 | 0
0 | 0 | 0 | 0 |  |  | 0 | 0
0 | Doplňkový materiál | 0 | 0 |  |  | 0 | 0
0 | Materiál pro spoje, montáž, závěsy, těsnící materiál atd. | kpl | 1 |  |  | 0 | 0
0 | Kabelové žebříky - vertikální instalace | kpl | 1 |  |  | 0 | 0
0 | Pohledové plastové krycí lišty pro Cu potrubí chladiva | kpl | 1 |  |  | 0 | 0
0 | 0 | 0 | 0 |  |  | 0 | 0
0 | SYSTÉM K2 - Klimatizace kanceláří 1, 2, 5.NP | 0 | 0 |  |  | 0 | 0
0 | Zařízení střecha | 0 | 0 |  |  | 0 | 0
K2.01 | Venkovní kondenzační jednotka VRF (VRV), celkový chladící výkon Qchl=84kW, včetně systému měření a regulace. Účinnost systému COP-4,1, EER-3,6 | kpl | 1 |  |  | 0 | 0
0 | Ocelová plošina pod venkovní kondenzační jednotku | ks | 1 |  |  | 0 | 0
0 | Dlaždice pod venkovní kondenzační jednotku | ks | 4 |  |  | 0 | 0
0 | Zařízení 5.NP | 0 | 0 |  |  | 0 | 0
K2.02 | CHL m.č. 6.01 - Vnitřní nástěnná jendnotka Qchl=5kW, včetně čerpadla pro odvod kondenzátu | ks | 1 |  |  | 0 | 0
K2.03 | CHL m.č. 6.02 - Vnitřní nástěnná jendnotka Qchl=2,1kW, včetně čerpadla pro odvod kondenzátu | ks | 1 |  |  | 0 | 0
K2.04 | CHL m.č. 6.03 - Vnitřní nástěnná jendnotka Qchl=2,1kW, včetně čerpadla pro odvod kondenzátu | ks | 1 |  |  | 0 | 0
K2.05 | CHL m.č. 6.04 - Vnitřní nástěnná jendnotka Qchl=2,2kW, včetně čerpadla pro odvod kondenzátu | ks | 1 |  |  | 0 | 0
K2.06 | CHL m.č. 6.05 - Vnitřní nástěnná jendnotka Qchl=2,2kW, včetně čerpadla pro odvod kondenzátu | ks | 1 |  |  | 0 | 0
K2.07 | CHL m.č. 6.06 - Vnitřní nástěnná jendnotka Qchl=2,2kW, včetně čerpadla pro odvod kondenzátu | ks | 1 |  |  | 0 | 0
K2.08 | CHL m.č. 6.07 - Vnitřní nástěnná jendnotka Qchl=2,2kW, včetně čerpadla pro odvod kondenzátu | ks | 1 |  |  | 0 | 0
K2.09 | CHL m.č. 6.08 - Vnitřní nástěnná jendnotka Qchl=4,5kW, včetně čerpadla pro odvod kondenzátu | ks | 1 |  |  | 0 | 0
K2.10 | CHL m.č. 6.10 - Vnitřní nástěnná jendnotka Qchl=5,1kW, včetně čerpadla pro odvod kondenzátu | ks | 1 |  |  | 0 | 0
K2.11 | CHL m.č. 6.11 - Vnitřní nástěnná jendnotka Qchl=4,5kW, včetně čerpadla pro odvod kondenzátu | ks | 1 |  |  | 0 | 0
K2.12 | CHL m.č. 6.12 - Vnitřní nástěnná jendnotka Qchl=2,2kW, včetně čerpadla pro odvod kondenzátu | ks | 1 |  |  | 0 | 0
0 | Zařízení 2.NP | 0 | 0 |  |  | 0 | 0
K2.13 | CHL m.č. 3.02 - Vnitřní nástěnná jendnotka Qchl=2,6kW, včetně čerpadla pro odvod kondenzátu | ks | 1 |  |  | 0 | 0
K2.14 | CHL m.č. 3.03 - Vnitřní nástěnná jendnotka Qchl=2,2kW, včetně čerpadla pro odvod kondenzátu | ks | 1 |  |  | 0 | 0
K2.15 | CHL m.č. 3.04 - Vnitřní nástěnná jendnotka Qchl=4,2kW, včetně čerpadla pro odvod kondenzátu | ks | 1 |  |  | 0 | 0
K2.16 | CHL m.č. 3.05 - Vnitřní nástěnná jendnotka Qchl=4,5kW, včetně čerpadla pro odvod kondenzátu | ks | 1 |  |  | 0 | 0
K2.17 | CHL m.č. 3.06 - Vnitřní nástěnná jendnotka Qchl=2,2kW, včetně čerpadla pro odvod kondenzátu | ks | 1 |  |  | 0 | 0
K2.18 | CHL m.č. 3.07 - Vnitřní nástěnná jendnotka Qchl=2,2kW, včetně čerpadla pro odvod kondenzátu | ks | 1 |  |  | 0 | 0
K2.19 | CHL m.č. 3.08 - Vnitřní nástěnná jendnotka Qchl=4,9kW, včetně čerpadla pro odvod kondenzátu | ks | 1 |  |  | 0 | 0
K2.20 | CHL m.č. 3.10 - Vnitřní nástěnná jendnotka Qchl=2,6kW, včetně čerpadla pro odvod kondenzátu | ks | 1 |  |  | 0 | 0
K2.21 | CHL m.č. 3.11 - Vnitřní nástěnná jendnotka Qchl=2,2kW, včetně čerpadla pro odvod kondenzátu | ks | 1 |  |  | 0 | 0
K2.22 | CHL m.č. 3.12 - Vnitřní nástěnná jendnotka Qchl=2,2kW, včetně čerpadla pro odvod kondenzátu | ks | 1 |  |  | 0 | 0
K2.23 | CHL m.č. 3.13 - Vnitřní nástěnná jendnotka Qchl=2,2kW, včetně čerpadla pro odvod kondenzátu | ks | 1 |  |  | 0 | 0
K2.24 | CHL m.č. 3.14 - Vnitřní nástěnná jendnotka Qchl=2,2kW, včetně čerpadla pro odvod kondenzátu | ks | 1 |  |  | 0 | 0
0 | Zařízení 1.NP | 0 | 0 |  |  | 0 | 0
K2.25 | CHL m.č. 2.01 - Vnitřní nástěnná jendnotka Qchl=2,6kW, včetně čerpadla pro odvod kondenzátu | ks | 1 |  |  | 0 | 0
K2.26 | CHL m.č. 2.02 - Vnitřní nástěnná jendnotka Qchl=2,2kW, včetně čerpadla pro odvod kondenzátu | ks | 1 |  |  | 0 | 0
K2.27 | CHL m.č. 2.03 - Vnitřní nástěnná jendnotka Qchl=2,1kW, včetně čerpadla pro odvod kondenzátu | ks | 1 |  |  | 0 | 0
K2.28 | CHL m.č. 2.04 - Vnitřní nástěnná jendnotka Qchl=2,1kW, včetně čerpadla pro odvod kondenzátu | ks | 1 |  |  | 0 | 0
K2.29 | CHL m.č. 2.05 - Vnitřní nástěnná jendnotka Qchl=2,2kW, včetně čerpadla pro odvod kondenzátu | ks | 1 |  |  | 0 | 0
K2.30 | CHL m.č. 2.06 - Vnitřní nástěnná jendnotka Qchl=2,2kW, včetně čerpadla pro odvod kondenzátu | ks | 1 |  |  | 0 | 0
K2.31 | CHL m.č. 2.07 - Vnitřní nástěnná jendnotka Qchl=2,2kW, včetně čerpadla pro odvod kondenzátu | ks | 1 |  |  | 0 | 0
K2.32 | CHL m.č. 2.08 - Vnitřní nástěnná jendnotka Qchl=2,2kW, včetně čerpadla pro odvod kondenzátu | ks | 1 |  |  | 0 | 0
K2.33 | CHL m.č. 2.09 - Vnitřní nástěnná jendnotka Qchl=4,9kW, včetně čerpadla pro odvod kondenzátu | ks | 1 |  |  | 0 | 0
K2.34 | CHL m.č. 2.11 - Vnitřní nástěnná jendnotka Qchl=2,6kW, včetně čerpadla pro odvod kondenzátu | ks | 1 |  |  | 0 | 0
K2.35 | CHL m.č. 2.12 - Vnitřní nástěnná jendnotka Qchl=2,2kW, včetně čerpadla pro odvod kondenzátu | ks | 1 |  |  | 0 | 0
K2.36 | CHL m.č. 2.13 - Vnitřní nástěnná jendnotka Qchl=2,2kW, včetně čerpadla pro odvod kondenzátu | ks | 1 |  |  | 0 | 0
K2.37 | CHL m.č. 2.14 - Vnitřní nástěnná jendnotka Qchl=2,2kW, včetně čerpadla pro odvod kondenzátu | ks | 1 |  |  | 0 | 0
K2.38 | CHL m.č. 2.15 - Vnitřní nástěnná jendnotka Qchl=2,2kW, včetně čerpadla pro odvod kondenzátu | ks | 1 |  |  | 0 | 0
0 | Ovladač dálkový, drátový, včetně komunikačního kabelu | ks | 37 |  |  | 0 | 0
0 | Cu rozbočovač 01621 | ks | 18 |  |  | 0 | 0
0 | Cu rozbočovač 03321 | ks | 16 |  |  | 0 | 0
0 | Cu rozbočovač 07121 | ks | 1 |  |  | 0 | 0
0 | Cu rozbočovač 14521 | ks | 1 |  |  | 0 | 0
0 | Cu rozbočovač 21 venkovní jednotky | ks | 1 |  |  | 0 | 0
0 | 0 | 0 | 0 |  |  | 0 | 0
0 | Potrubí a izolace | 0 | 0 |  |  | 0 | 0
0 | Cu potrubí chladiva vč. izolace, chladiva a elektroinstalace 6,35 / 12,7 | bm | 124 |  |  | 0 | 0
0 | Cu potrubí chladiva vč. izolace, chladiva a elektroinstalace 9,52 / 15,88 | bm | 28 |  |  | 0 | 0
0 | Cu potrubí chladiva vč. izolace, chladiva a elektroinstalace 9,52 / 19,05 | bm | 12 |  |  | 0 | 0
0 | Cu potrubí chladiva vč. izolace, chladiva a elektroinstalace 9,52 / 22,2 | bm | 42 |  |  | 0 | 0
0 | Cu potrubí chladiva vč. izolace, chladiva a elektroinstalace 12,7 / 28,58 | bm | 8 |  |  | 0 | 0
0 | Cu potrubí chladiva vč. izolace, chladiva a elektroinstalace15,88 / 34,9 | bm | 13 |  |  | 0 | 0
0 | Cu potrubí chladiva vč. izolace, chladiva a elektroinstalace 19,05 / 34,9 | bm | 38 |  |  | 0 | 0
0 | 0 | 0 | 0 |  |  | 0 | 0
0 | Doplňkový materiál | 0 | 0 |  |  | 0 | 0
0 | Materiál pro spoje, montáž, závěsy, těsnící materiál atd. | kpl | 1 |  |  | 0 | 0
0 | Kabelové žebříky - vertikální instalace | kpl | 1 |  |  | 0 | 0
0 | Pohledové plastové krycí lišty pro Cu potrubí chladiva | kpl | 1 |  |  | 0 | 0
0 | 0 | 0 | 0 |  |  | 0 | 0
0 | SYSTÉM K3 - Klimatizace kanceláří 6, 7, 8.NP | 0 | 0 |  |  | 0 | 0
0 | Zařízení střecha | 0 | 0 |  |  | 0 | 0
K3.01 | Venkovní kondenzační jednotka VRF (VRV), celkový chladící výkon Qchl=84kW, včetně systému měření a regulace. Účinnost systému COP-4,1, EER-3,6 | kpl | 1 |  |  | 0 | 0
0 | Ocelová plošina pod venkovní kondenzační jednotku | ks | 1 |  |  | 0 | 0
0 | Dlaždice pod venkovní kondenzační jednotku | ks | 4 |  |  | 0 | 0
0 | Zařízení 8.NP | 0 | 0 |  |  | 0 | 0
K3.02 | CHL m.č. 9.01 - Vnitřní nástěnná jendnotka Qchl=2,6kW, včetně čerpadla pro odvod kondenzátu | ks | 1 |  |  | 0 | 0
K3.03 | CHL m.č. 9.02 - Vnitřní nástěnná jendnotka Qchl=2,2kW, včetně čerpadla pro odvod kondenzátu | ks | 1 |  |  | 0 | 0
K3.04 | CHL m.č. 9.03 - Vnitřní nástěnná jendnotka Qchl=2,1kW, včetně čerpadla pro odvod kondenzátu | ks | 1 |  |  | 0 | 0
K3.05 | CHL m.č. 9.04 - Vnitřní nástěnná jendnotka Qchl=2,1kW, včetně čerpadla pro odvod kondenzátu | ks | 1 |  |  | 0 | 0
K3.06 | CHL m.č. 9.05 - Vnitřní nástěnná jendnotka Qchl=2,2kW, včetně čerpadla pro odvod kondenzátu | ks | 1 |  |  | 0 | 0
K3.07 | CHL m.č. 9.06 - Vnitřní nástěnná jendnotka Qchl=2,2kW, včetně čerpadla pro odvod kondenzátu | ks | 1 |  |  | 0 | 0
K3.08 | CHL m.č. 9.07 - Vnitřní nástěnná jendnotka Qchl=2,2kW, včetně čerpadla pro odvod kondenzátu | ks | 1 |  |  | 0 | 0
K3.09 | CHL m.č. 9.08 - Vnitřní nástěnná jendnotka Qchl=2,2kW, včetně čerpadla pro odvod kondenzátu | ks | 1 |  |  | 0 | 0
K3.10 | CHL m.č. 9.09 - Vnitřní nástěnná jendnotka Qchl=4,9kW, včetně čerpadla pro odvod kondenzátu | ks | 1 |  |  | 0 | 0
K3.11 | CHL m.č. 9.11 - Vnitřní nástěnná jendnotka Qchl=5,1kW, včetně čerpadla pro odvod kondenzátu | ks | 1 |  |  | 0 | 0
K3.12 | CHL m.č. 9.12 - Vnitřní nástěnná jendnotka Qchl=4,5kW, včetně čerpadla pro odvod kondenzátu | ks | 1 |  |  | 0 | 0
K3.13 | CHL m.č. 9.13 - Vnitřní nástěnná jendnotka Qchl=2,2kW, včetně čerpadla pro odvod kondenzátu | ks | 1 |  |  | 0 | 0
0 | Zařízení 7.NP | 0 | 0 |  |  | 0 | 0
K3.14 | CHL m.č. 8.01 - Vnitřní nástěnná jendnotka Qchl=2,6kW, včetně čerpadla pro odvod kondenzátu | ks | 1 |  |  | 0 | 0
K3.15 | CHL m.č. 8.02 - Vnitřní nástěnná jendnotka Qchl=2,2kW, včetně čerpadla pro odvod kondenzátu | ks | 1 |  |  | 0 | 0
K3.16 | CHL m.č. 8.03 - Vnitřní nástěnná jendnotka Qchl=2,1kW, včetně čerpadla pro odvod kondenzátu | ks | 1 |  |  | 0 | 0
K3.17 | CHL m.č. 8.04 - Vnitřní nástěnná jendnotka Qchl=2,1kW, včetně čerpadla pro odvod kondenzátu | ks | 1 |  |  | 0 | 0
K3.18 | CHL m.č. 8.05 - Vnitřní nástěnná jendnotka Qchl=2,2kW, včetně čerpadla pro odvod kondenzátu | ks | 1 |  |  | 0 | 0
K3.19 | CHL m.č. 8.06 - Vnitřní nástěnná jendnotka Qchl=2,2kW, včetně čerpadla pro odvod kondenzátu | ks | 1 |  |  | 0 | 0
K3.20 | CHL m.č. 8.07 - Vnitřní nástěnná jendnotka Qchl=2,2kW, včetně čerpadla pro odvod kondenzátu | ks | 1 |  |  | 0 | 0
K3.21 | CHL m.č. 8.08 - Vnitřní nástěnná jendnotka Qchl=2,2kW, včetně čerpadla pro odvod kondenzátu | ks | 1 |  |  | 0 | 0
K3.22 | CHL m.č. 8.09 - Vnitřní nástěnná jendnotka Qchl=4,9kW, včetně čerpadla pro odvod kondenzátu | ks | 1 |  |  | 0 | 0
K3.23 | CHL m.č. 8.11 - Vnitřní nástěnná jendnotka Qchl=2,6kW, včetně čerpadla pro odvod kondenzátu | ks | 1 |  |  | 0 | 0
K3.24 | CHL m.č. 8.12 - Vnitřní nástěnná jendnotka Qchl=2,2kW, včetně čerpadla pro odvod kondenzátu | ks | 1 |  |  | 0 | 0
K3.25 | CHL m.č. 8.13 - Vnitřní nástěnná jendnotka Qchl=2,2kW, včetně čerpadla pro odvod kondenzátu | ks | 1 |  |  | 0 | 0
K3.26 | CHL m.č. 8.14 - Vnitřní nástěnná jendnotka Qchl=2,2kW, včetně čerpadla pro odvod kondenzátu | ks | 1 |  |  | 0 | 0
K3.27 | CHL m.č. 8.15 - Vnitřní nástěnná jendnotka Qchl=2,2kW, včetně čerpadla pro odvod kondenzátu | ks | 1 |  |  | 0 | 0
0 | Zařízení 6.NP | 0 | 0 |  |  | 0 | 0
K3.28 | CHL m.č. 7.01 - Vnitřní nástěnná jendnotka Qchl=2,6kW, včetně čerpadla pro odvod kondenzátu | ks | 1 |  |  | 0 | 0
K3.29 | CHL m.č. 7.02 - Vnitřní nástěnná jendnotka Qchl=2,2kW, včetně čerpadla pro odvod kondenzátu | ks | 1 |  |  | 0 | 0
K3.30 | CHL m.č. 7.03 - Vnitřní nástěnná jendnotka Qchl=2,1kW, včetně čerpadla pro odvod kondenzátu | ks | 1 |  |  | 0 | 0
K3.31 | CHL m.č. 7.04 - Vnitřní nástěnná jendnotka Qchl=2,1kW, včetně čerpadla pro odvod kondenzátu | ks | 1 |  |  | 0 | 0
K3.32 | CHL m.č. 7.05 - Vnitřní nástěnná jendnotka Qchl=2,2kW, včetně čerpadla pro odvod kondenzátu | ks | 1 |  |  | 0 | 0
K3.33 | CHL m.č. 7.06 - Vnitřní nástěnná jendnotka Qchl=2,2kW, včetně čerpadla pro odvod kondenzátu | ks | 1 |  |  | 0 | 0
K3.34 | CHL m.č. 7.07 - Vnitřní nástěnná jendnotka Qchl=2,2kW, včetně čerpadla pro odvod kondenzátu | ks | 1 |  |  | 0 | 0
K3.35 | CHL m.č. 7.08 - Vnitřní nástěnná jendnotka Qchl=2,2kW, včetně čerpadla pro odvod kondenzátu | ks | 1 |  |  | 0 | 0
K3.36 | CHL m.č. 7.09 - Vnitřní nástěnná jendnotka Qchl=4,9kW, včetně čerpadla pro odvod kondenzátu | ks | 1 |  |  | 0 | 0
K3.37 | CHL m.č. 7.11 - Vnitřní nástěnná jendnotka Qchl=2,6kW, včetně čerpadla pro odvod kondenzátu | ks | 1 |  |  | 0 | 0
K3.38 | CHL m.č. 7.12 - Vnitřní nástěnná jendnotka Qchl=2,2kW, včetně čerpadla pro odvod kondenzátu | ks | 1 |  |  | 0 | 0
K3.39 | CHL m.č. 7.13 - Vnitřní nástěnná jendnotka Qchl=2,2kW, včetně čerpadla pro odvod kondenzátu | ks | 1 |  |  | 0 | 0
K3.40 | CHL m.č. 7.14 - Vnitřní nástěnná jendnotka Qchl=2,2kW, včetně čerpadla pro odvod kondenzátu | ks | 1 |  |  | 0 | 0
K3.41 | CHL m.č. 7.15 - Vnitřní nástěnná jendnotka Qchl=2,2kW, včetně čerpadla pro odvod kondenzátu | ks | 1 |  |  | 0 | 0
0 | Ovladač dálkový, drátový, včetně komunikačního kabelu | ks | 40 |  |  | 0 | 0
0 | Cu rozbočovač 01621 | ks | 19 |  |  | 0 | 0
0 | Cu rozbočovač 03321 | ks | 18 |  |  | 0 | 0
0 | Cu rozbočovač 07121 | ks | 1 |  |  | 0 | 0
0 | Cu rozbočovač 14521 | ks | 1 |  |  | 0 | 0
0 | Cu rozbočovač 21 - venkovní jednotky | ks | 1 |  |  | 0 | 0
0 | 0 | 0 | 0 |  |  | 0 | 0
0 | Potrubí a izolace | 0 | 0 |  |  | 0 | 0
0 | Cu potrubí chladiva vč. izolace, chladiva a elektroinstalace 6,35 / 12,7 | bm | 132 |  |  | 0 | 0
0 | Cu potrubí chladiva vč. izolace, chladiva a elektroinstalace 9,52 / 15,88 | bm | 26 |  |  | 0 | 0
0 | Cu potrubí chladiva vč. izolace, chladiva a elektroinstalace 9,52 / 19,05 | bm | 5 |  |  | 0 | 0
0 | Cu potrubí chladiva vč. izolace, chladiva a elektroinstalace 9,52 / 22,2 | bm | 43 |  |  | 0 | 0
0 | Cu potrubí chladiva vč. izolace, chladiva a elektroinstalace 12,7 / 28,58 | bm | 6 |  |  | 0 | 0
0 | Cu potrubí chladiva vč. izolace, chladiva a elektroinstalace 15,88 / 34,9 | bm | 6 |  |  | 0 | 0
0 | Cu potrubí chladiva vč. izolace, chladiva a elektroinstalace 19,05 / 34,9 | bm | 26 |  |  | 0 | 0
0 | 0 | 0 | 0 |  |  | 0 | 0
0 | Doplňkový materiál | 0 | 0 |  |  | 0 | 0
0 | Materiál pro spoje, montáž, závěsy, těsnící materiál atd. | kpl | 1 |  |  | 0 | 0
0 | Kabelové žebříky - vertikální instalace | kpl | 1 |  |  | 0 | 0
0 | Pohledové plastové krycí lišty pro Cu potrubí chladiva | kpl | 1 |  |  | 0 | 0
0 | 0 | 0 | 0 |  |  | 0 | 0
0 | SYSTÉM K4 - Klimatizace kanceláří 0, 3, 4.NP | 0 | 0 |  |  | 0 | 0
0 | Zařízení střecha | 0 | 0 |  |  | 0 | 0
K4.01 | Venkovní kondenzační jednotka VRF (VRV), celkový chladící výkon Qchl=84kW, včetně systému měření a regulace. Účinnost systému COP-4,1, EER-3,6 | kpl | 1 |  |  | 0 | 0
0 | Ocelová plošina pod venkovní kondenzační jednotku | ks | 1 |  |  | 0 | 0
0 | Dlaždice pod venkovní kondenzační jednotku | ks | 4 |  |  | 0 | 0
0 | Zařízení 4.NP | 0 | 0 |  |  | 0 | 0
K4.02 | CHL m.č. 5.01 - Vnitřní nástěnná jendnotka Qchl=2,6kW, včetně čerpadla pro odvod kondenzátu | ks | 1 |  |  | 0 | 0
K4.03 | CHL m.č. 5.02 - Vnitřní nástěnná jendnotka Qchl=2,2kW, včetně čerpadla pro odvod kondenzátu | ks | 1 |  |  | 0 | 0
K4.04 | CHL m.č. 5.03 - Vnitřní nástěnná jendnotka Qchl=2,1kW, včetně čerpadla pro odvod kondenzátu | ks | 1 |  |  | 0 | 0
K4.05 | CHL m.č. 5.04 - Vnitřní nástěnná jendnotka Qchl=2,1kW, včetně čerpadla pro odvod kondenzátu | ks | 1 |  |  | 0 | 0
K4.06 | CHL m.č. 5.05 - Vnitřní nástěnná jendnotka Qchl=2,2kW, včetně čerpadla pro odvod kondenzátu | ks | 1 |  |  | 0 | 0
K4.07 | CHL m.č. 5.06 - Vnitřní nástěnná jendnotka Qchl=2,2kW, včetně čerpadla pro odvod kondenzátu | ks | 1 |  |  | 0 | 0
K4.08 | CHL m.č. 5.07 - Vnitřní nástěnná jendnotka Qchl=2,2kW, včetně čerpadla pro odvod kondenzátu | ks | 1 |  |  | 0 | 0
K4.09 | CHL m.č. 5.08 - Vnitřní nástěnná jendnotka Qchl=2,2kW, včetně čerpadla pro odvod kondenzátu | ks | 1 |  |  | 0 | 0
K4.10 | CHL m.č. 5.09 - Vnitřní nástěnná jendnotka Qchl=4,9kW, včetně čerpadla pro odvod kondenzátu | ks | 1 |  |  | 0 | 0
K4.11 | CHL m.č. 5.11 - Vnitřní nástěnná jendnotka Qchl=2,6kW, včetně čerpadla pro odvod kondenzátu | ks | 1 |  |  | 0 | 0
K4.12 | CHL m.č. 5.12 - Vnitřní nástěnná jendnotka Qchl=2,2kW, včetně čerpadla pro odvod kondenzátu | ks | 1 |  |  | 0 | 0
K4.13 | CHL m.č. 5.13 - Vnitřní nástěnná jendnotka Qchl=4,5kW, včetně čerpadla pro odvod kondenzátu | ks | 1 |  |  | 0 | 0
K4.14 | CHL m.č. 5.14 - Vnitřní nástěnná jendnotka Qchl=2,2kW, včetně čerpadla pro odvod kondenzátu | ks | 1 |  |  | 0 | 0
0 | Zařízení 3.NP | 0 | 0 |  |  | 0 | 0
K4.15 | CHL m.č. 4.01 - Vnitřní nástěnná jendnotka Qchl=2,6kW, včetně čerpadla pro odvod kondenzátu | ks | 1 |  |  | 0 | 0
K4.16 | CHL m.č. 4.02 - Vnitřní nástěnná jendnotka Qchl=2,2kW, včetně čerpadla pro odvod kondenzátu | ks | 1 |  |  | 0 | 0
K4.17 | CHL m.č. 4.03 - Vnitřní nástěnná jendnotka Qchl=2,1kW, včetně čerpadla pro odvod kondenzátu | ks | 1 |  |  | 0 | 0
K4.18 | CHL m.č. 4.04 - Vnitřní nástěnná jendnotka Qchl=2,1kW, včetně čerpadla pro odvod kondenzátu | ks | 1 |  |  | 0 | 0
K4.19 | CHL m.č. 4.05 - Vnitřní nástěnná jendnotka Qchl=2,2kW, včetně čerpadla pro odvod kondenzátu | ks | 1 |  |  | 0 | 0
K4.20 | CHL m.č. 4.06 - Vnitřní nástěnná jendnotka Qchl=2,2kW, včetně čerpadla pro odvod kondenzátu | ks | 1 |  |  | 0 | 0
K4.21 | CHL m.č. 4.07 - Vnitřní nástěnná jendnotka Qchl=2,2kW, včetně čerpadla pro odvod kondenzátu | ks | 1 |  |  | 0 | 0
K4.22 | CHL m.č. 4.08 - Vnitřní nástěnná jendnotka Qchl=2,2kW, včetně čerpadla pro odvod kondenzátu | ks | 1 |  |  | 0 | 0
K4.23 | CHL m.č. 4.09 - Vnitřní nástěnná jendnotka Qchl=4,9kW, včetně čerpadla pro odvod kondenzátu | ks | 1 |  |  | 0 | 0
K4.24 | CHL m.č. 4.11 - Vnitřní nástěnná jendnotka Qchl=2,6kW, včetně čerpadla pro odvod kondenzátu | ks | 1 |  |  | 0 | 0
K4.25 | CHL m.č. 4.12 - Vnitřní nástěnná jendnotka Qchl=2,2kW, včetně čerpadla pro odvod kondenzátu | ks | 1 |  |  | 0 | 0
K4.26 | CHL m.č. 4.13 - Vnitřní nástěnná jendnotka Qchl=4,5kW, včetně čerpadla pro odvod kondenzátu | ks | 1 |  |  | 0 | 0
K4.27 | CHL m.č. 4.15 - Vnitřní nástěnná jendnotka Qchl=2,2kW, včetně čerpadla pro odvod kondenzátu | ks | 1 |  |  | 0 | 0
0 | Zařízení přízemí | 0 | 0 |  |  | 0 | 0
K4.28 | CHL m.č. 1.01 - Vnitřní nástěnná jendnotka Qchl=1,1kW, včetně čerpadla pro odvod kondenzátu | ks | 1 |  |  | 0 | 0
K4.29 | CHL m.č. 1.02 - Vnitřní nástěnná jendnotka Qchl=2,8kW, včetně čerpadla pro odvod kondenzátu | ks | 1 |  |  | 0 | 0
K4.30 | CHL m.č. 1.03 - Vnitřní nástěnná jendnotka Qchl=2kW, včetně čerpadla pro odvod kondenzátu | ks | 1 |  |  | 0 | 0
K4.31 | CHL m.č. 1.04 - Vnitřní nástěnná jendnotka Qchl=2,1kW, včetně čerpadla pro odvod kondenzátu | ks | 1 |  |  | 0 | 0
K4.32 | CHL m.č. 1.05 - Vnitřní nástěnná jendnotka Qchl=2,1kW, včetně čerpadla pro odvod kondenzátu | ks | 1 |  |  | 0 | 0
K4.33 | CHL m.č. 1.06 - Vnitřní nástěnná jendnotka Qchl=2,1kW, včetně čerpadla pro odvod kondenzátu | ks | 1 |  |  | 0 | 0
K4.34 | CHL m.č. 1.07 - Vnitřní nástěnná jendnotka Qchl=2,1kW, včetně čerpadla pro odvod kondenzátu | ks | 1 |  |  | 0 | 0
K4.35 | CHL m.č. 1.08 - Vnitřní nástěnná jendnotka Qchl=2,1kW, včetně čerpadla pro odvod kondenzátu | ks | 1 |  |  | 0 | 0
K4.36 | CHL m.č. 1.09 - Vnitřní nástěnná jendnotka Qchl=2,2kW, včetně čerpadla pro odvod kondenzátu | ks | 1 |  |  | 0 | 0
K4.37 | CHL m.č. 1.12 - Vnitřní nástěnná jendnotka Qchl=2,7kW, včetně čerpadla pro odvod kondenzátu | ks | 1 |  |  | 0 | 0
K4.38 | CHL m.č. 1.13 - Vnitřní nástěnná jendnotka Qchl=1,3kW, včetně čerpadla pro odvod kondenzátu | ks | 1 |  |  | 0 | 0
K4.39 | CHL m.č. 1.15 - Vnitřní nástěnná jendnotka Qchl=2,2kW, včetně čerpadla pro odvod kondenzátu | ks | 1 |  |  | 0 | 0
K4.40 | CHL m.č. 1.16 - Vnitřní nástěnná jendnotka Qchl=2,1kW, včetně čerpadla pro odvod kondenzátu | ks | 1 |  |  | 0 | 0
K4.41 | CHL m.č. 1.17 - Vnitřní nástěnná jendnotka Qchl=2,1kW, včetně čerpadla pro odvod kondenzátu | ks | 1 |  |  | 0 | 0
0 | Ovladač dálkový, drátový, včetně komunikačního kabelu | ks | 40 |  |  | 0 | 0
0 | Cu rozbočovač 01621 | ks | 18 |  |  | 0 | 0
0 | Cu rozbočovač 03321 | ks | 19 |  |  | 0 | 0
0 | Cu rozbočovač 07121 | ks | 1 |  |  | 0 | 0
0 | Cu rozbočovač 14521 | ks | 1 |  |  | 0 | 0
0 | Cu rozbočovač 21 - venkovní jednotky | ks | 1 |  |  | 0 | 0
0 | 0 | 0 | 0 |  |  | 0 | 0
0 | Potrubí a izolace | 0 | 0 |  |  | 0 | 0
0 | Cu potrubí chladiva vč. izolace, chladiva a elektroinstalace 6,35 / 12,7 | bm | 141 |  |  | 0 | 0
0 | Cu potrubí chladiva vč. izolace, chladiva a elektroinstalace 9,52 / 15,88 | bm | 15 |  |  | 0 | 0
0 | Cu potrubí chladiva vč. izolace, chladiva a elektroinstalace 9,52 / 19,05 | bm | 16 |  |  | 0 | 0
0 | Cu potrubí chladiva vč. izolace, chladiva a elektroinstalace 9,52 / 22,2 | bm | 57 |  |  | 0 | 0
0 | Cu potrubí chladiva vč. izolace, chladiva a elektroinstalace 12,7 / 28,58 | bm | 2 |  |  | 0 | 0
0 | Cu potrubí chladiva vč. izolace, chladiva a elektroinstalace 15,88 / 34,9 | bm | 6 |  |  | 0 | 0
0 | Cu potrubí chladiva vč. izolace, chladiva a elektroinstalace 19,05 / 34,9 | bm | 37 |  |  | 0 | 0
0 | 0 | 0 | 0 |  |  | 0 | 0
0 | Doplňkový materiál | 0 | 0 |  |  | 0 | 0
0 | Materiál pro spoje, montáž, závěsy, těsnící materiál atd. | kpl | 1 |  |  | 0 | 0
0 | Kabelové žebříky - vertikální instalace | kpl | 1 |  |  | 0 | 0
0 | Pohledové plastové krycí lišty pro Cu potrubí chladiva | kpl | 1 |  |  | 0 | 0
0 | 0 | 0 | 0 |  |  | 0 | 0
0 | Odvod kondenzátu | 0 | 0 |  |  | 0 | 0
0 | PVC potrubí pro odvod kondenzátu DN 50 včetně tvarovek a příslušenství | bm | 737 |  |  | 0 | 0
0 | Vodní pachový uzávěr (sifon) | ks | 56 |  |  | 0 | 0
0 | Napojení PVC potrubí DN50 na stávající svodné potrubé kanalizace, včetně sekání a zapravení otvoru | kpl | 56 |  |  | 0 | 0
0 | 0 | 0 | 0 |  |  | 0 | 0
0 | Doplňkový materiál | 0 | 0 |  |  | 0 | 0
0 | Materiál pro spoje, montáž, závěsy, atd. | kpl | 1 |  |  | 0 | 0
0 | Pohledové plastové krycí lišty pro potrubí odvodu kondenzátu | kpl | 1 |  |  | 0 | 0
0 | 0 | 0 | 0 |  |  | 0 | 0
0 | Společné stavební práce a úpravy | 0 | 0 |  |  | 0 | 0
0 | Vrtání a zapravení prostupu 500x200mm pro Cu potrubí chladiva | kpl | 1 |  |  | 0 | 0
0 | Vrtání a zapravení prostupu 430x200mm pro Cu potrubí chladiva | kpl | 3 |  |  | 0 | 0
0 | Vrtání a zapravení prostupu 300x200mm pro Cu potrubí chladiva | kpl | 5 |  |  | 0 | 0
0 | Vrtání a zapravení prostupu 150x200mm pro Cu potrubí chladiva | kpl | 1 |  |  | 0 | 0
| Zasekání a zednické zapravení potrubí kondenzátu na soc. zařízení | kpl | 11 |  |  | 0 | 0
| Požární ucpávky - pož. odolnost 30 min. | kpl | 1 |  |  | 0 | 0
0 | Sádrokartonová instalační šachta pro Cu potrubí chladiva, komunikační kabeláže, elektroinstlace - pož. odolnost 30 min. | kpl | 1 |  |  | 0 | 0
0 | Montáž sádrokartonové instalační šachty pro Cu potrubí chladiva, komunikační kabeláže, elektroinstalace, pož. odolnost 30 min. | kpl | 1 |  |  | 0 | 0
0 | Úprava nadsvětlíků v centrálních chodbách - vybourání a odvoz stávajích nadsvětlíků | kpl | 1 |  |  | 0 | 0
0 | Sádrokarton včetně konstrukce pro zaslepení nadsvětlíků v centrálních chodbách, včetně montáže nadsvětlíků | kpl | 1 |  |  | 0 | 0
0 | Demontáž, odvoz a ekologická likvidace stávající klimatizace v m.č. 11.07, venkovní kondenzační jednotky na střeše, Cu potrubí chladiva a chladiva | kpl | 1 |  |  | 0 | 0
0 | Demontáž, odvoz a ekologická likvidace stávající klimatizace v m.č. 11.08, venkovní kondenzační jednotky na střeše, Cu potrubí chladiva a chladiva | kpl | 1 |  |  | 0 | 0
0 | Vybourání a zazdění dveří do m.č. 11.03 | kpl | 1 |  |  | 0 | 0
0 | Nové dveře 800/1970 mezi m.č. 11.03 a 11.02 včetně zarubně, montáže nových dveří, vybourání otvoru, zapravení otvoru, odvozu sutě | kpl | 1 |  |  | 0 | 0
| Transport venkovních kondenzačních jednotek na střechu, parametry venkovních jednotek ŠxVxH -2160x1680x760mm, hmotnost 567kg | kpl | 4 |  |  | 0 | 0
0 | Transport venkovních kondenzačních jednotek na střechu, parametry venkovních jednotek ŠxVxH -2160x1680x760mm, hmotnost 567kg | kpl | 4 |  |  | 0 | 0
0 | 0 | 0 | 0 |  |  | 0 | 0
0 | BUDOVA "B" LABORATOŘE | 0 | 0 |  |  | 0 | 0
0 | SYSTÉM K5 - Klimatizace laboratoře 2.NP | 0 | 0 |  |  | 0 | 0
K5.01 | Venkovní kondenzační jednotka Multi-split, chladící výkon Qchl.=17kW vč.exp.ventilu, řídícího boxu, montážní materiál, konzoly pro uchycení, automatický restart. Účinnost systému COP-3,5 | ks | 1 |  |  | 0 | 0
0 | Dlaždice pod venkovní kondenzační jednotku | ks | 4 |  |  | 0 | 0
K5.02 | CHL m.č. 2.05C - Vnitřní nástěnná jendnotka Qchl=2,6kW, včetně čerpadla pro odvod kondenzátu | ks | 1 |  |  | 0 | 0
K5.03 | CHL m.č. 2.14A - Vnitřní nástěnná jendnotka Qchl=2,6kW, včetně čerpadla pro odvod kondenzátu | ks | 1 |  |  | 0 | 0
K5.04 | CHL m.č. 2.14 - Vnitřní nástěnná jendnotka Qchl=2,6kW, včetně čerpadla pro odvod kondenzátu | ks | 1 |  |  | 0 | 0
K5.05 | CHL m.č. 2.15 - Vnitřní nástěnná jendnotka Qchl=2,6kW, včetně čerpadla pro odvod kondenzátu | ks | 1 |  |  | 0 | 0
K5.06 | CHL m.č. 2.16 - Vnitřní nástěnná jendnotka Qchl=3,5kW, včetně čerpadla pro odvod kondenzátu | ks | 1 |  |  | 0 | 0
0 | Ovladač dálkový, drátový, včetně komunikačního kabelu | ks | 5 |  |  | 0 | 0
0 | Distributor pro 2 jednotky | ks | 1 |  |  | 0 | 0
0 | Distributor pro 3 jednotky | ks | 1 |  |  | 0 | 0
0 | Refnety pro 2 rozdělovače | ks | 1 |  |  | 0 | 0
0 | 0 | 0 | 0 |  |  | 0 | 0
0 | SYSTÉM K6 - Klimatizace laboratoře 1.NP | 0 | 0 |  |  | 0 | 0
K6.01 | Venkovní kondenzační jednotka Multi-split, chladící výkon Qchl.=17kW vč.exp.ventilu, řídícího boxu, montážní materiál, konzoly pro uchycení, automatický restart. Účinnost systému COP-3,5 | ks | 1 |  |  | 0 | 0
0 | Dlaždice pod venkovní kondenzační jednotku | ks | 4 |  |  | 0 | 0
K6.02 | CHL m.č. 103 - Vnitřní nástěnná jendnotka Qchl=2,6kW, včetně čerpadla pro odvod kondenzátu | ks | 1 |  |  | 0 | 0
K6.03 | CHL m.č. 107 - Vnitřní nástěnná jendnotka Qchl=2,6kW, včetně čerpadla pro odvod kondenzátu | ks | 1 |  |  | 0 | 0
K6.04 | CHL m.č. 108A - Vnitřní nástěnná jendnotka Qchl=2,1kW, včetně čerpadla pro odvod kondenzátu | ks | 1 |  |  | 0 | 0
K6.05 | CHL m.č. 108B - Vnitřní kazetová jendnotka Qchl=2,5kW, včetně čerpadla pro odvod kondenzátu a čelního panelu | ks | 1 |  |  | 0 | 0
K6.06 | CHL m.č. 108C - Vnitřní kazetová jendnotka Qchl=2,1kW, včetně čerpadla pro odvod kondenzátu a čelního panelu | ks | 1 |  |  | 0 | 0
K6.07 | CHL m.č. 108d - Vnitřní nástěnná jendnotka Qchl=2,1kW, včetně čerpadla pro odvod kondenzátu | ks | 1 |  |  | 0 | 0
0 | Ovladač dálkový, drátový, včetně komunikačního kabelu | ks | 6 |  |  | 0 | 0
0 | Distributor pro 3 jednotky | ks | 2 |  |  | 0 | 0
0 | Refnety pro 2 rozdělovače | ks | 1 |  |  | 0 | 0
0 | 0 | 0 | 0 |  |  | 0 | 0
0 | Potrubí a izolace | 0 | 0 |  |  | 0 | 0
0 | Cu potrubí chladiva vč. izolace, chladiva a elektroinstalace 9,52 / 19,05 | bm | 80 |  |  | 0 | 0
0 | Cu potrubí chladiva vč. izolace, chladiva a elektroinstalace 6,35 / 9,52 | bm | 74 |  |  | 0 | 0
0 | 0 | 0 | 0 |  |  | 0 | 0
0 | Doplňkový materiál | 0 | 0 |  |  | 0 | 0
0 | Materiál pro spoje, montáž, závěsy, těsnící materiál atd. | kpl | 1 |  |  | 0 | 0
0 | Pohledové plastové krycí lišty pro Cu potrubí chladiva | kpl | 1 |  |  | 0 | 0
0 | 0 | 0 | 0 |  |  | 0 | 0
0 | Odvod kondenzátu | 0 | 0 |  |  | 0 | 0
0 | PVC potrubí pro odvod kondenzátu DN 50 včetně tvarovek a příslušenství | bm | 40 |  |  | 0 | 0
0 | Vodní pachový uzávěr (sifon) | ks | 11 |  |  | 0 | 0
0 | Napojení PVC potrubí DN50 na stávající potrubí kanalizace | kpl | 11 |  |  | 0 | 0
0 | 0 | 0 | 0 |  |  | 0 | 0
0 | Doplňkový materiál | 0 | 0 |  |  | 0 | 0
0 | Materiál pro spoje, montáž, závěsy, atd. | kpl | 1 |  |  | 0 | 0
0 | 0 | 0 | 0 |  |  | 0 | 0
0 | Společné stavební práce a úpravy | 0 | 0 |  |  | 0 | 0
0 | Vrtání a zapravení prostupu 380x150mm pro Cu potrubí chladiva | kpl | 2 |  |  | 0 | 0
0 | Vrtání a zapravení prostupu 210x150mm pro Cu potrubí chladiva | kpl | 1 |  |  | 0 | 0
0 | Transport venkovních kondenzačních jednotek na střechu, parametry venkovních jednotek ŠxVxH -950x1380x330mm, hmotnost 100kg | kpl | 2 |  |  | 0 | 0
0 | Potrubí čtyřhranné ocelové sk.I tl. 1+4 tř. těsnosti A - tvar. | m2 | 1 |  |  | 0 | 0
0 | Tepelně akustická izolace tl. 100mm+oplechování | m2 | 1 |  |  | 0 | 0
0 | 0 | 0 | 0 | 0 | 0 | 0 | 0
0 | Součet : | 0 |  |  |  | 0 | 0
Ostatní
0 | Doprava | 0 |  |  |  | 0
0 | Přesuny | 0 |  |  |  | 0
0 | Zaregulování, vyzkoušení, předávací řízení | 0 |  |  |  | 0
0 | Inženýrská a koordinační činnost | 0 |  |  |  | 0
0 | Těžké mechanizmy | 0 |  |  |  | 0
0 | Lešení | 0 |  |  |  | 0
0 | Prováděcí projektová dokumentace | 0 |  |  |  | 0
0 | Dokumentace konečného provedení, návody, atesty, prohlášení o shodě | 0 |  |  |  | 0
0 | Celkový součet : | 0 | 0 | 0 | 0 | 0
0 | Zařízení staveniště dle požadavků poptavatele 2% | 0 | 0 | 0 | 0 | 0
Součet
0 | CELKEM bez DPH: | 0 | 0 | 0 | 0 | 0 | 0
0 | DPH (21%): | 21% | 0 | 0 | 0 | 0 | 0
0 | CELKEM s DPH: | 0 | 0 | 0 | 0 | 0 | 0

## NN - Dřevařská "A"
Dřevařská - projekční rozpočet elektroinstalace - budova A
mj | počet | označení | dodavatel | název | cena / m.j. | cena / položka
Rozvaděče a příslušenství rozvaděčů, kabelové trasy
kompl | 1 |  | AMiT | Úprava rozvaděče NN - rozvodna NN - doplnění 4x vývodu pro venkovní jednotky (bez přístrojů) |  | 0
kompl | 11 |  | AMiT | Úprava rozvaděče NN - patrový rozvaděč - doplnění 2x vývodu pro vnitřní jednotky |  | 0
kompl | 1 |  | AMiT | Úprava stávajících kabelových tras (výměna nosného žebříku, přeložení kabelů, výměna zakrytování, atd.) |  | 0
ks | 145 |  | AMiT | Kryt jističe - rozvodnice, šířka 2x modul, na omítku, IP40, |  | 0
kompl | 1 |  |  | Demontáž stávajícího rozvaděče v 1.NP, přepojení okruhů do vedlejšího rozvaděče |  | 0
kompl | 1 |  |  | Ostatní montážní příslušenství a materiál pro rozvaděče a příslušenství rozvaděčů |  | 0
kompl | 1 |  |  | Zapravení stavebních prostupů |  | 0
Instalační materiál a přístroje
ks | 3 |  |  | Jistič instalační, třípólový, 80A / C |  | 0
ks | 1 |  |  | Jistič instalační, třípólový, 50A / C |  | 0
ks | 145 |  |  | Jistič instalační, jednopólový, 2A / B |  | 0
ks | 147 |  |  | Krabicová rozvodka (malá) IP67, cca 114 x 114 x 46 mm, 4 x vývodka Pg16 |  | 0
kompl | 1 |  |  | Příslušenství pro elektroinstalační přístroje (úchyty, svorky, štítky, atd.) |  | 0
Montážní materiál
m | 150 |  |  | KABEL CYKY-J 3 x 1,5 |  | 0
m | 660 |  |  | KABEL CYKY-J 3 x 2,5 |  | 0
m | 120 |  |  | KABEL CYKY-J 5 x 16 |  | 0
m | 330 |  |  | KABEL CYKY-J 5 x 25 |  | 0
m | 15 |  |  | Kabelový žebřík šířka 400mm, v 110mm, vč. příslušenství |  | 0
m | 15 |  |  | Kryt plechový pro kabelový žebřík |  | 0
m | 150 |  |  | Instalační lišty vkládací, bílé, 17x17mm |  | 0
m | 120 |  |  | Instalační trubky celoplastové, průměr 40mm |  | 0
kompl | 1 |  |  | Montážní příslušenství instalačních trubek (úchyty, spojky, krabice, atd.) |  | 0
m | 50 |  |  | Vodič, CY6, žlutozelený |  | 0
ks | 10 |  |  | Svorky uzemnovací pro pospojování |  | 0
REKAPITULACE
kompl | 1 |  |  | Dodávka materiálu |  | 0
kompl | 1 |  |  | Připojení zařízení, oživení, funkční zkoušky, zaškolení obsluhy |  | 0
kompl | 1 |  |  | Výchozí revize -kompletní revize, včetně zpracování zprávy |  | 0
kompl | 1 |  |  | Projektová dokumentace skutečného provedení |  | 0
kompl | 1 |  |  | Autorský dozor |  | 0
ks | 1 |  |  | Doprava, přesun |  | 0
hod | 250 |  |  | Montážní práce (osazení, zapojení kabelů, atd.) |  | 0
hod | 70 |  |  | Propojení vnitřních jednotek chlazení s nástěnným ovladačem |  | 0
hod | 5 |  |  | Koordinace prací s ostatními profesemi |  | 0
Tento rozpočet je předběžný a je zpracován na úrovni projektu pro výběr dodavatele. | [5 empty] | 0
Na základě tohoto rozpočtu nelze objednávat jakýkoliv materiál.
Poznámka:
doplněno 4.2.2010
doplněno 8.2.2010
doplněno nebo změněno 2.3 a 3.3. 2010
doplněno nebo změněno 11.3.2010
XXX | změna po upřesnění profesí VYT a CHL 8.2.2010
Cena celkem bez DPH |  |  |  |  | 0

## NN - Dřevařská "B"
Dřevařská - projekční rozpočet elektroinstalace - budova B
mj | počet | označení | dodavatel | název | cena / m.j. | cena / položka
Rozvaděče a příslušenství rozvaděčů, kabelové trasy
kompl | 1 |  | AMiT | Úprava rozvaděče NN - rozvodna NN - doplnění 2x vývodu pro venkovní jednotky (bez přístrojů) |  | 0
kompl | 1 |  | AMiT | Úprava stávajících kabelových tras (výměna nosného žebříku, přeložení kabelů, výměna zakrytování, atd.) |  | 0
kompl | 1 |  |  | Ostatní montážní příslušenství a materiál pro rozvaděče a příslušenství rozvaděčů |  | 0
kompl | 1 |  |  | Zapravení stavebních prostupů |  | 0
Instalační materiál a přístroje
ks | 2 |  |  | Jistič instalační, třípólový, 16A / C |  | 0
kompl | 1 |  |  | Příslušenství pro elektroinstalační přístroje (úchyty, svorky, štítky, atd.) |  | 0
Montážní materiál
m | 150 |  |  | KABEL CYKY-J 5 x 2,5 |  | 0
m | 5 |  |  | KABEL CYKY-J 3 x 1,5 |  | 0
m | 50 |  |  | Instalační lišty vkládací, bílé, 17x17mm |  | 0
m | 30 |  |  | Instalační trubky celoplastové, průměr 40mm, venkovní provedení |  | 0
ks | 4 |  |  | Krabicová rozvodka (malá) IP67, cca 114 x 114 x 46 mm, 4 x vývodka Pg16 |  | 0
kompl | 1 |  |  | Montážní příslušenství instalačních trubek (úchyty, spojky, krabice, atd.) |  | 0
m | 50 |  |  | Vodič, CY6, žlutozelený |  | 0
ks | 4 |  |  | Svorky uzemnovací pro pospojování |  | 0
REKAPITULACE
kompl | 1 |  |  | Dodávka materiálu |  | 0
kompl | 1 |  |  | Připojení zařízení, oživení, funkční zkoušky, zaškolení obsluhy |  | 0
kompl | 1 |  |  | Výchozí revize -kompletní revize, včetně zpracování zprávy |  | 0
kompl | 1 |  |  | Projektová dokumentace skutečného provedení |  | 0
kompl | 1 |  |  | Autorský dozor |  | 0
ks | 1 |  |  | Doprava, přesun |  | 0
hod | 25 |  |  | Montážní práce (osazení, zapojení kabelů, atd.) + přesun a přepojení svítidel |  | 0
hod | 2 |  |  | Koordinace prací s ostatními profesemi |  | 0
Tento rozpočet je předběžný a je zpracován na úrovni projektu pro výběr dodavatele. | [5 empty] | 0
Na základě tohoto rozpočtu nelze objednávat jakýkoliv materiál.
Poznámka:
doplněno 4.2.2010
doplněno 8.2.2010
doplněno nebo změněno 2.3 a 3.3. 2010
doplněno nebo změněno 11.3.2010
XXX | změna po upřesnění profesí VYT a CHL 8.2.2010
Cena celkem bez DPH |  |  |  |  | 0