## Uchazeč
Vyplňte následující údaje o Vaší společnosti
Obchodní název
Ulice a č.p.
Místo
PSČ
IČO
DIČ
Kontaktní osoba
telefon, fax
e-mail
Poznámka :
Ve všech listech tohoto souboru můžete měnit pouze buňky s modrým pozadím. Jedná se o tyto údaje : - údaje o firmě - jednotkové ceny položek

## Stavba
-1
Soupis stavebních prací, dodávek a služeb
| Stavba : |  | 1407DPS
Renaturalizace Moravy od Radějovky po Myjavu
| Zadavatel : |  |  |  | IČO :
DIČ :
| Projektant : |  |  |  | IČO :
DIČ :
Rekapitulace stavebních objektů a provozních souborů
| Číslo a název objektu / provozního souboru |  |  |  | JKSO | Počet | Cena
| Ostatní a vedlejší náklady |  |  |  |  | 1
| 00 | Vedlejší a ostatní náklady |  |  |  | 1 | 0 | = | =
| Stavební objekt |  |  |  |  | 4
| SO 02 | Odtěžení nánosů z pravobřežní bermy Moravy |  |  |  | 2 | 0 | = | =
| SO 03 | Odtěžení nánosů z pravobřežní bermy Moravy mezi M |  |  |  | 1 | 0 | = | =
| SO 05 | Zvýšení filtrační stability PB hráze Moravy |  |  |  | 1 | 0 | = | =
| SO 06 | Zřízení dočasné mezideponie vytěžené zeminy |  |  |  | 1 | 0 | = | =
| Celkem za stavbu | [5 empty] | 0
Rekapitulace dílů
| Číslo | Název |  |  |  |  | Celkem
| 1 | Zemní práce |  |  |  |  | 0
| 2 | Základy a zvláštní zakládání |  |  |  |  | 0
| 5 | Komunikace |  |  |  |  | 0
| 91 | Doplňující práce na komunikaci |  |  |  |  | 0
| 96 | Bourání konstrukcí |  |  |  |  | 0
| 98 | Demolice |  |  |  |  | 0
| 99 | Staveništní přesun hmot |  |  |  |  | 0
| D96 | Přesuny suti a vybouraných hmot |  |  |  |  | 0
| VN | Vedlejší náklady |  |  |  |  | 0
| Cena celkem | [5 empty] | 0

## VzorObjekt (hidden)
Stavba : | 1407DPS | Renaturalizace Moravy od Radějovky po Myjavu
Objekt : |  |  | JKSO : | 800.122
Rekapitulace stavebního objektu
Zákl. údaje | 0
0
Třídník stavebních objektů:

## VzorPolozky (hidden)
Položkový rozpočet
S:
O:
R:
P.č. | Číslo položky | Název položky | MJ | množství | cena / MJ | celkem

## Rekapitulace Objekt 00 (hidden)
Stavba : | 1407DPS | Renaturalizace Moravy od Radějovky po Myjavu
Objekt : | 00 | Vedlejší a ostatní náklady |  |  | JKSO : | 800.122
Rekapitulace stavebního objektu
Zákl. údaje | 00
Vedlejší a ostatní náklady
Třídník stavebních objektů:
Rozsah:
Rekapitulace soupisů náležejících k objektu
Soupis | [5 empty] | Cena (Kč)
001 | Ostatní a vedlejší náklady |  |  |  |  | 0 | 0 | 0
| Celkem objekt |  | 00 |  |  | 0
Rekapitulace soupisu |  |  | 001 | Ostatní a vedlejší náklady |  |  |  |  | Ostatní a vedlejší náklady
Stavební díl | [5 empty] | Cena (Kč)
VN | Vedlejší náklady |  |  |  |  | 0
| Celkem soupis |  | 001 |  |  | 0

## 00 001 Naklady
Soupis vedlejších a ostatních nákladů | [8 empty] | #LevelZatrideniCeniku#
S: | 1407DPS | Renaturalizace Moravy od Radějovky po Myjavu
O: | 00 | Vedlejší a ostatní náklady
R: | 001 | Ostatní a vedlejší náklady
P.č. | Číslo položky | Název položky | MJ | množství | cena / MJ | celkem | Ceník | Cen. soustava
| Ceník, kapitola | Poznámka uchazeče
Díl: | VN | Vedlejší náklady |  |  | 0
1 | VRN1 | Vytyčení stavby | Soubor | 1 |  | 0 |  | Vlastní |  |  |  | 21
2 | VRN2 | Dokumentace skutečného provedení | Soubor | 1 |  | 0 |  | Vlastní |  |  |  | 21
3 | VRN3 | Dočasné dopravní značení | Soubor | 1 |  | 0 |  | Vlastní |  |  |  | 21
4 | VRN4 | Zařízení staveniště | Soubor | 1 |  | 0 |  | RTS |  |  |  | 21
|  | Veškeré náklady spojené s vybudováním, provozem a odstraněním zařízení staveniště. | [12 empty] | Veškeré náklady spojené s vybudováním, provozem a odstraněním zařízení staveniště.
5 | VRN5 | Repasování příjezdových komunikací | Soubor | 1 |  | 0 |  | Vlastní |  |  |  | 21
6 | VRN6 | Zajištění fotodokumnetace příjezdových komunikací | Soubor | 1 |  | 0 |  | Vlastní |  |  |  | 21
7 | VRN7 | Geometrické plány na rozdělení pozemků či zřízení služebností | Soubor | 1 |  | 0 |  | Vlastní |  |  |  | 21
[10 empty] | 0 | 0 |  | 15 | 21
| Celkem za objekt |  |  |  |  | 0 | [6 empty] | 0 | 0

## Rekapitulace Objekt SO 02
Stavba : | 1407DPS | Renaturalizace Moravy od Radějovky po Myjavu
Objekt : | SO 02 | Odtěžení nánosů z pravobřežní bermy Moravy |  |  | JKSO : | 800.122
Rekapitulace stavebního objektu
Zákl. údaje | SO 02
Odtěžení nánosů z pravobřežní bermy Moravy
Třídník stavebních objektů:
Rozsah:
Rekapitulace soupisů náležejících k objektu
Soupis | [5 empty] | Cena (Kč)
001 | Odtěžení nánosů z pravobřežní bermy Moravy |  |  |  |  | 0 | 0 | 0
002 | Dorovnání nivelety HT včetně zpevnění koruny hráze |  |  |  |  | 0 | 0 | 0
| Celkem objekt |  | SO 02 |  |  | 0
Rekapitulace soupisu |  |  | 001 | Odtěžení nánosů z pravobřežní bermy Moravy |  |  |  |  | Odtěžení nánosů z pravobřežní bermy Moravy
Stavební díl | [5 empty] | Cena (Kč)
1 | Zemní práce |  |  |  |  | 0
98 | Demolice |  |  |  |  | 0
99 | Staveništní přesun hmot |  |  |  |  | 0
D96 | Přesuny suti a vybouraných hmot |  |  |  |  | 0
| Celkem soupis |  | 001 |  |  | 0
Rekapitulace soupisu |  |  | 002 | Dorovnání nivelety HT včetně zpevnění koruny hráze |  |  |  |  | Dorovnání nivelety HT včetně zpevnění koruny hráze
Stavební díl | [5 empty] | Cena (Kč)
1 | Zemní práce |  |  |  |  | 0
2 | Základy a zvláštní zakládání |  |  |  |  | 0
5 | Komunikace |  |  |  |  | 0
91 | Doplňující práce na komunikaci |  |  |  |  | 0
96 | Bourání konstrukcí |  |  |  |  | 0
99 | Staveništní přesun hmot |  |  |  |  | 0
| Celkem soupis |  | 002 |  |  | 0

## SO 02 001 Pol
Položkový soupis prací a dodávek | [8 empty] | #LevelZatrideniCeniku#
S: | 1407DPS | Renaturalizace Moravy od Radějovky po Myjavu
O: | SO 02 | Odtěžení nánosů z pravobřežní bermy Moravy
R: | 001 | Odtěžení nánosů z pravobřežní bermy Moravy
P.č. | Číslo položky | Název položky | MJ | množství | cena / MJ | celkem | Ceník | Cen. soustava
| Ceník, kapitola | Poznámka uchazeče
Díl: | 1 | Zemní práce |  |  | 0
| 111 10-11 Odstranění ruderálního porostu | [7 empty] | 0
Odstranění ruderálního porostu mechanicky s naložením, odvozem shrabků do 20 km a se složením
1 | 111101111R00 | Odstranění ruderálního porostu v rovině | m2 | 1000 |  | 0 | 823-1 | RTS |  |  |  | 21
| 112 10 Kácení stromů | [7 empty] | 0
| s odřezáním kmene a odvětvením, včetně případného odklizení kmene a větví na oddělené hromady na vzdálenost do 50 m nebo s naložením na dopravní prostředek, | [13 empty] | s odřezáním kmene a odvětvením, včetně případného odklizení kmene a větví na oddělené hromady na vzdálenost do 50 m nebo s naložením na dopravní prostředek,
| 112 10-1 listnatých | [7 empty] | 1
2 | 112101101R00 | ...o průměru kmene přes 100 do 300 mm | kus | 3 |  | 0 | 800-1 | RTS |  |  |  | 21
| 112 11 Spálení větví stromů | [7 empty] | 0
Spálení větví stromů o průměru kmene přes 10 cm na hromadách
3 | 112111111R00 | Spálení větví všech druhů stromů | kus | 3 |  | 0 | 823-2 | RTS |  |  |  | 21
|  | Včetně likvidaci ohniště. | [13 empty] | Včetně likvidaci ohniště.
| 113 10-7 Odstranění podkladů nebo krytů | [7 empty] | 0
4 | 113107121R00 | ...v ploše jednotlivě do 200 m2, z kameniva hrubého drceného, o tloušťce vrstvy do 100 mm | m2 | 36 |  | 0 | 822-1 | RTS |  |  |  | 21
| 113 15-1 Rozebrání zpevněných ploch | [7 empty] | 0
s přemístěním na skládku na vzdálenost do 20 m nebo s naložením na dopravní prostředek
5 | 113151111R00 | Rozebrání ploch ze silničních panelů | m2 | 458.35 |  | 0 | 800-2 | RTS |  |  |  | 21
|  | 458,35 |  | 458.35
| 122 10 Odkopávky a prokopávky nezapažené | [7 empty] | 0
s přehozením výkopku na vzdálenost do 3 m nebo s naložením na dopravní prostředek,
| 122 10-2 v horninách 1 a 2 | [7 empty] | 1
6 | 122101104R00 | ...přes 10 000 m3 | m3 | 13961.289 |  | 0 | 800-1 | RTS |  |  |  | 21
|  | 12275,152-(1388,795*0,8) |  | 11164.12
|  | 22858,73*0,10 |  | 2285.87
|  | 511,30 |  | 511.3
| 122 10 Odkopávky a prokopávky nezapažené | [7 empty] | 0
s přehozením výkopku na vzdálenost do 3 m nebo s naložením na dopravní prostředek,
| 122 10-3 v hornině 3 | [7 empty] | 1
7 | 122201103R00 | ...přes 1 000do 10 000 m3 | m3 | 6886.859 |  | 0 | 800-1 | RTS |  |  |  | 21
|  | 3068,788-(1388,795*0,2) |  | 2791.029
|  | 356,07+239,76+3500 |  | 4095.83
| 122 10 Odkopávky a prokopávky nezapažené | [7 empty] | 0
s přehozením výkopku na vzdálenost do 3 m nebo s naložením na dopravní prostředek,
| 122 10-3 v hornině 3 | [7 empty] | 1
| 122 10-31 příplatek k cenám | [7 empty] | 2
8 | 122201109R00 | ...za lepivost horniny | m3 | 2066.0577 |  | 0 | 800-1 | RTS |  |  |  | 21
|  | 6886,859*0,3 |  | 2066.0577
| 162 10 Vodorovné přemístění výkopku | [7 empty] | 0
po suchu, bez ohledu na druh dopravního prostředku, bez naložení výkopku, avšak se složením bez rozhrnutí,
9 | 162301101R00 | ...z horniny 1 až 4, na vzdálenost přes 50 do 500 m | m3 | 14550.975 |  | 0 | 800-1 | RTS |  |  |  | 21
|  | 13961,289+3147,099-2797,173 |  | 14311.215
|  | 239,76 |  | 239.76
10 | 162701101R00 | ...z horniny 1 až 4, na vzdálenost přes 5 000 do 6 000 m | m3 | 2797.173 |  | 0 | 800-1 | RTS |  |  |  | 21
|  | drn : 22858,73*0,10 |  | 2285.873
|  | zemní klíny - nevhodná zemina : 511,30 |  | 511.3
11 | 162701105R00 | ...z horniny 1 až 4, na vzdálenost přes 9 000 do 10 000 m | m3 | 3500 |  | 0 | 800-1 | RTS |  |  |  | 21
| 162 40 Vodorovné přemístění větví, kmenů, nebo pařezů | [7 empty] | 0
s naložením, složením a dopravou,
12 | 162301411R00 | ...kmenů stromů listnatých, průměru kmene přes 100 do 300 mm, na vzdálenost do 5 000 m | kus | 3 |  | 0 | 800-1 | RTS |  |  |  | 21
13 | 162301421R00 | ...pařezů, průměru kmene přes 100 do 300 mm, na vzdálenost do 5 000 m | kus | 3 |  | 0 | 800-1 | RTS |  |  |  | 21
| 162 40-9 příplatek k cenám za každých dalších i započatých 5 000 m přes 5 000 m | [7 empty] | 1
14 | 162301921R00 | ...pařezů, průměru kmene přes 100 do 300 mm | kus | 6 |  | 0 | 800-1 | RTS |  |  |  | 21
| 171 20 Uložení sypaniny na skládku nebo do násypů nezhut. | [7 empty] | 0
nebo na skládku s rozprostřením sypaniny ve vrstvách a s hrubým urovnáním,
15 | 171201201R00 | ...na skládku | m3 | 2797.173 |  | 0 | 800-1 | RTS |  |  |  | 21
| 180 40-11 Založení trávníku | [7 empty] | 0
Založení trávníku na půdě předem připravené s pokosením, naložením, odvozem odpadu do 20 km a se složením
16 | 180401211R00 | Založení trávníku lučního výsevem v rovině | m2 | 24778.06 |  | 0 | 823-1 | RTS |  |  |  | 21
|  | 22576,06 |  | 22576.06
|  | 1166+1036 |  | 2202
| 181 10 Úprava pláně v zářezech | [7 empty] | 0
vyrovnáním výškových rozdílů, ploch vodorovných a ploch do sklonu 1 : 5.
17 | 181101102R00 | ...v hornině 1 až 4, se zhutněním | m2 | 26864.538 |  | 0 | 800-1 | RTS |  |  |  | 21
|  | 41104,23*0,60 |  | 24662.54
|  | 1166+1036 |  | 2202
| 182 10 Svahování v zářezech | [7 empty] | 0
trvalých svahů do projektovaných profilů s potřebným přemístěním výkopku při svahování v zářezech,
18 | 182101101R00 | ...v hornině 1 až 4 | m2 | 1500 |  | 0 | 800-1 | RTS |  |  |  | 21
19 | 00572460 | směs travní technická | kg | 157.6684 |  | 0 | SPCM | RTS |  |  |  | 21
|  | 22576,06*0,006 |  | 135.4564
|  | (1166+1036)*0,006 |  | 13.212
|  | 1500*0,006 |  | 9
Díl: | 98 | Demolice |  |  | 0
| 985 12 Hráň ze silničních panelů | [7 empty] | 0
20 | 985121111R00 | Hráň ze silničních panelů jedno nebo vícevrstvá | m2 | 458.35 |  | 0 | 800-6 | RTS |  |  |  | 21
|  | 458,35 |  | 458.35
Díl: | 99 | Staveništní přesun hmot |  |  | 0
| 998 22-6 Přesun hmot komunikací a letišť, kryt montovaný | [7 empty] | 0
vodorovně do 200 m
| 998 22-61 ze silničních panelů ze železobetonu | [7 empty] | 1
21 | 998226011R00 | ...jakékoliv délky objektu | t | 11.6485 |  | 0 | 822-1 | RTS |  |  |  | 21
Díl: | D96 | Přesuny suti a vybouraných hmot |  |  | 0
22 | 979999997R00 | Poplatek za skládku čistá suť | t | 17.46 |  | 0 |  | Vlastní |  |  |  | 21
| 979 08-2 Vodorovná doprava suti po suchu | [7 empty] | 0
23 | 979082213R00 | ...bez naložení, ale se složením a hrubým urovnáním na vzdálenost do 1 km | t | 167.3942 |  | 0 | 822-1 | RTS |  |  |  | 21
24 | 979082219R00 | ...příplatek k ceně za každý další i započatý 1 km přes 1 km | t | 167.3942 |  | 0 | 822-1 | RTS |  |  |  | 21
| 979 09-31 Uložení suti na skládku | [7 empty] | 0
s hrubým urovnáním
25 | 979093111R00 | Uložení suti na skládku bez zhutnění | t | 167.3942 |  | 0 | 800-6 | RTS |  |  |  | 21
[10 empty] | 0 | 0 |  | 15 | 21
| Celkem za objekt |  |  |  |  | 0 | [6 empty] | 0 | 0

## SO 02 002 Pol
Položkový soupis prací a dodávek | [8 empty] | #LevelZatrideniCeniku#
S: | 1407DPS | Renaturalizace Moravy od Radějovky po Myjavu
O: | SO 02 | Odtěžení nánosů z pravobřežní bermy Moravy
R: | 002 | Dorovnání nivelety HT včetně zpevnění koruny hráze
P.č. | Číslo položky | Název položky | MJ | množství | cena / MJ | celkem | Ceník | Cen. soustava
| Ceník, kapitola | Poznámka uchazeče
Díl: | 1 | Zemní práce |  |  | 0
| 112 10 Kácení stromů | [7 empty] | 0
| s odřezáním kmene a odvětvením, včetně případného odklizení kmene a větví na oddělené hromady na vzdálenost do 50 m nebo s naložením na dopravní prostředek, | [13 empty] | s odřezáním kmene a odvětvením, včetně případného odklizení kmene a větví na oddělené hromady na vzdálenost do 50 m nebo s naložením na dopravní prostředek,
| 112 10-1 listnatých | [7 empty] | 1
1 | 112101104R00 | ...o průměru kmene přes 700 do 900 mm | kus | 60 |  | 0 | 800-1 | RTS |  |  |  | 21
| 112 20-11 Odstranění pařezů pod úrovní terénu | [7 empty] | 0
| s jejich vykopáním nebo vytrháním, s přesekáním kořenů a s případným nutným přemístěním pařezů na hromady do vzdálenosti do 50 m nebo s naložením na dopravní prostředek, | [13 empty] | s jejich vykopáním nebo vytrháním, s přesekáním kořenů a s případným nutným přemístěním pařezů na hromady do vzdálenosti do 50 m nebo s naložením na dopravní prostředek,
| 112 20-111 vykopáním | [7 empty] | 1
2 | 112201104R00 | ...o průměru přes 700 do 900 mm | kus | 60 |  | 0 | 800-1 | RTS |  |  |  | 21
| 119 00-12 Úprava zeminy vápnem | [7 empty] | 0
za účelem zlepšení mechanických vlastností,
3 | 119001201R00 | ...tloušťka vrstvy 150 ÷ 200 mm | m3 | 1144.8 |  | 0 | 800-1 | RTS |  |  |  | 21
|  | 954*4*0,3 |  | 1144.8
| 122 10 Odkopávky a prokopávky nezapažené | [7 empty] | 0
s přehozením výkopku na vzdálenost do 3 m nebo s naložením na dopravní prostředek,
| 122 10-2 v horninách 1 a 2 | [7 empty] | 1
4 | 122101103R00 | ...přes 1 000do 10 000 m3 | m3 | 2278.831 |  | 0 | 800-1 | RTS |  |  |  | 21
|  | 4557,662*0,5 |  | 2278.83
| 122 10 Odkopávky a prokopávky nezapažené | [7 empty] | 0
s přehozením výkopku na vzdálenost do 3 m nebo s naložením na dopravní prostředek,
| 122 10-3 v hornině 3 | [7 empty] | 1
5 | 122201103R00 | ...přes 1 000do 10 000 m3 | m3 | 1842.79 |  | 0 | 800-1 | RTS |  |  |  | 21
|  | 1842,79 |  | 1842.79
| 122 10 Odkopávky a prokopávky nezapažené | [7 empty] | 0
s přehozením výkopku na vzdálenost do 3 m nebo s naložením na dopravní prostředek,
| 122 10-3 v hornině 3 | [7 empty] | 1
| 122 10-31 příplatek k cenám | [7 empty] | 2
6 | 122201109R00 | ...za lepivost horniny | m3 | 1842.79 |  | 0 | 800-1 | RTS |  |  |  | 21
|  | 1842,79 |  | 1842.79
| 139 6 Ruční výkop jam, rýh a šachet | [7 empty] | 0
s přehozením na vzdálenost do 5 m nebo s naložením na ruční dopravní prostředek
7 | 139601102R00 | ...v hornině 3 | m3 | 0.09 |  | 0 | 800-1 | RTS |  |  |  | 21
|  | 0,3*0,3*0,5*2 |  | 0.09
| 162 10 Vodorovné přemístění výkopku | [7 empty] | 0
po suchu, bez ohledu na druh dopravního prostředku, bez naložení výkopku, avšak se složením bez rozhrnutí,
8 | 162201101R00 | ...z horniny 1 až 4, na vzdálenost do 20 m | m3 | 1842.79 |  | 0 | 800-1 | RTS |  |  |  | 21
9 | 162601102R00 | ...z horniny 1 až 4, na vzdálenost přes 4 000 do 5 000 m | m3 | 2278.831 |  | 0 | 800-1 | RTS |  |  |  | 21
|  | 4557,662*0,5 |  | 2278.83
| 162 40 Vodorovné přemístění větví, kmenů, nebo pařezů | [7 empty] | 0
s naložením, složením a dopravou,
10 | 162301404R00 | ...větví stromů listnatých, průměru kmene přes 700 do 900 mm, na vzdálenost do 5 000 m | kus | 60 |  | 0 | 800-1 | RTS |  |  |  | 21
11 | 162301414R00 | ...kmenů stromů listnatých, průměru kmene přes 700 do 900 mm, na vzdálenost do 5 000 m | kus | 60 |  | 0 | 800-1 | RTS |  |  |  | 21
12 | 162301424R00 | ...pařezů, průměru kmene přes 700 do 900 mm, na vzdálenost do 5 000 m | kus | 60 |  | 0 | 800-1 | RTS |  |  |  | 21
| 162 40-9 příplatek k cenám za každých dalších i započatých 5 000 m přes 5 000 m | [7 empty] | 1
13 | 162301924R00 | ...pařezů, průměru kmene přes 700 do 900 mm | kus | 120 |  | 0 | 800-1 | RTS |  |  |  | 21
| 171 10 Uložení sypaniny do násypů zhutněných | [7 empty] | 0
s rozprostřením sypaniny ve vrstvách a s hrubým urovnáním,
| 171 10-1 s uzavřením povrchu násypu z hornin soudržných s předepsanou mírou zhutnění v procentech výsledků zkoušek Proctor-Standard | [7 empty] | 1
14 | 171101102R00 | ...na 96 % PS | m3 | 12355.85 |  | 0 | 800-1 | RTS |  |  |  | 21
|  | 12355,85 |  | 12355.85
| 171 15 Hutnění boků násypů z hornin soudržných a sypkých | [7 empty] | 0
pro jakýkoliv sklon a pro jakoukoliv délku a míru zhutnění svahu,
15 | 171151101R00 | ...pro jakýkoliv sklon a pro jakoukoliv délku a míru zhutnění svahu. | m2 | 16115.88 |  | 0 | 800-1 | RTS |  |  |  | 21
|  | 16115,88 |  | 16115.88
| 171 20 Uložení sypaniny na skládku nebo do násypů nezhut. | [7 empty] | 0
nebo na skládku s rozprostřením sypaniny ve vrstvách a s hrubým urovnáním,
16 | 171201201R00 | ...na skládku | m3 | 2278.831 |  | 0 | 800-1 | RTS |  |  |  | 21
|  | 4557,662*0,5 |  | 2278.83
| 180 40-11 Založení trávníku | [7 empty] | 0
Založení trávníku na půdě předem připravené s pokosením, naložením, odvozem odpadu do 20 km a se složením
17 | 180402111R00 | Založení trávníku parkového výsevem v rovině | m2 | 4515.212 |  | 0 | 823-1 | RTS |  |  |  | 21
|  | 22576,06*0,2 |  | 4515.21
18 | 180402112R00 | Založení trávníku parkového výsevem svah do 1:2 | m2 | 16895.71 |  | 0 | 823-1 | RTS |  |  |  | 21
|  | 16895,71 |  | 16895.71
| 181 10 Úprava pláně v zářezech | [7 empty] | 0
vyrovnáním výškových rozdílů, ploch vodorovných a ploch do sklonu 1 : 5.
19 | 181101102R00 | ...v hornině 1 až 4, se zhutněním | m2 | 16441.692 |  | 0 | 800-1 | RTS |  |  |  | 21
|  | 41104,23*0,4 |  | 16441.69
| 181 20 Úprava pláně v násypech | [7 empty] | 0
vyrovnání výškových rozdílů, plochy vodorovné a plochy do sklonu 1 : 5,
20 | 181201102R00 | ...v hornině 1 až 4, se zhutněním | m2 | 15649.13 |  | 0 | 800-1 | RTS |  |  |  | 21
|  | 15649,13 |  | 15649.13
| 182 10 Svahování v zářezech | [7 empty] | 0
trvalých svahů do projektovaných profilů s potřebným přemístěním výkopku při svahování v zářezech,
21 | 182101101R00 | ...v hornině 1 až 4 | m2 | 878.95 |  | 0 | 800-1 | RTS |  |  |  | 21
| 182 20 Svahování násypů | [7 empty] | 0
trvalých svahů do projektovaných profilů s potřebným přemístěním výkopku při svahování v násypech,
22 | 182201101R00 | ...bez rozlišení horniny | m2 | 15991.39 |  | 0 | 800-1 | RTS |  |  |  | 21
|  | 15991,39 |  | 15991.39
23 | 00572460 | směs travní technická | kg | 128.4655 |  | 0 | SPCM | RTS |  |  |  | 21
|  | (22576,06*0,2+16895,71)*0,006 |  | 128.47
24 | 58534710R | hydrát vápenný VL | T | 76.32 |  | 0 | SPCM | RTS |  |  |  | 21
|  | 954*4*20/1000 |  | 76.32
25 | 1-R-1 | Uložení pařezů na skládku | kus | 60 |  | 0 |  | Vlastní |  |  |  | 21
Díl: | 2 | Základy a zvláštní zakládání |  |  | 0
| 275 31 Beton základových patek prostý | [7 empty] | 0
| 275 31-3 prostý | [7 empty] | 1
26 | 275313611R00 | ...z betonu C 16/20 | m3 | 0.09 |  | 0 | 801-1 | RTS |  |  |  | 21
|  | 0,3*0,3*0,5*2 |  | 0.09
| 275 35 Bednění stěn základových patek | [7 empty] | 0
| bednění svislé nebo šikmé (odkloněné), půdorysně přímé nebo zalomené, stěn základových patek ve volných nebo zapažených jámách, rýhách, šachtách, včetně případných vzpěr, | [13 empty] | bednění svislé nebo šikmé (odkloněné), půdorysně přímé nebo zalomené, stěn základových patek ve volných nebo zapažených jámách, rýhách, šachtách, včetně případných vzpěr,
27 | 275351215R00 | ...zřízení | m2 | 0.24 |  | 0 | 801-1 | RTS |  |  |  | 21
|  | 0,3*4*0,1*2 |  | 0.24
28 | 275351216R00 | ...odstranění | m2 | 0.24 |  | 0 | 801-1 | RTS |  |  |  | 21
|  | Včetně očištění, vytřídění a uložení bednícího materiálu. | [13 empty] | Včetně očištění, vytřídění a uložení bednícího materiálu.
|  | 0,3*4*0,1*2 |  | 0.24
| 289 97-1 Zřízení vrstvy z geotextilie na upraveném povrchu | [7 empty] | 0
29 | 289971212R00 | Zřízení vrstvy z geotextilie sklon do 1:5 š.do 6 m | m2 | 3911.4 |  | 0 | 800-2 | RTS |  |  |  | 21
|  | 4,10*954 |  | 3911.4
30 | 69370518R | geotextilie POP; funkce separační, ochranná, výztužná, filtrační; plošná hmotnost 400 g/m2 | m2 | 3989.628 |  | 0 | SPCM | RTS |  |  |  | 21
|  | 4,10*954*1,02 |  | 3989.628
31 | 2-R-1 | D+M, sloupek sklopný, zinkovaný, zámek FAB | kus | 2 |  | 0 |  | Vlastní |  |  |  | 21
Díl: | 5 | Komunikace |  |  | 0
| 564 8 Podklad ze štěrkodrti s rozprostřením a zhutněním | [7 empty] | 0
32 | 564831111R00 | ...tloušťka po zhutnění 100 mm | m2 | 2699.82 |  | 0 | 822-1 | RTS |  |  |  | 21
|  | 954,00*2,83 |  | 2699.82
33 | 564861111R00 | ...tloušťka po zhutnění 200 mm | m2 | 2699.82 |  | 0 | 822-1 | RTS |  |  |  | 21
|  | 954,0*2,83 |  | 2699.82
| 569 9 Zřízení zemních krajnic z hornin jakékoliv třídy | [7 empty] | 0
34 | 569903311R00 | ...se zhutněním | m3 | 366.06 |  | 0 | 822-1 | RTS |  |  |  | 21
|  | 366,06 |  | 366.06
| 571 90 Posyp podkladu, krytu s rozprostřením a zhutněním | [7 empty] | 0
35 | 571904211R00 | ...lomovými výsivkami, kamenivem drceným nebo těženým (mimo normu), v množství přes 15 do 20 kg/m2 | m2 | 2442.24 |  | 0 | 822-1 | RTS |  |  |  | 21
|  | 954,00*2,56 |  | 2442.24
Díl: | 91 | Doplňující práce na komunikaci |  |  | 0
36 | 914311111U00 | Znač stan a ohran kilometr kam | kus | 1 |  | 0 |  | Vlastní |  |  |  | 21
37 | 914311112U00 | Znač stan a ohran hektometr kam | kus | 8 |  | 0 |  | Vlastní |  |  |  | 21
Díl: | 96 | Bourání konstrukcí |  |  | 0
| 966 00-61 Odstranění značek pro staničení nebo dopravních značek | [7 empty] | 0
s uložením hmot na skládku na vzdálenost do 3 m nebo s naložením na dopravní prostředek, se zásypem jam a jeho zhutněním
| 966 00-611 pro staničení a ohraničení | [7 empty] | 1
38 | 966006121R00 | ...obetonovaných, kilometrovníky | kus | 1 |  | 0 | 822-1 | RTS |  |  |  | 21
| 966 00-61 Odstranění značek pro staničení nebo dopravních značek | [7 empty] | 0
s uložením hmot na skládku na vzdálenost do 3 m nebo s naložením na dopravní prostředek, se zásypem jam a jeho zhutněním
| 966 00-611 pro staničení a ohraničení | [7 empty] | 1
39 | 966006122R00 | ...obetonovaných, hektometrovníky nebo mezníky | kus | 8 |  | 0 | 822-1 | RTS |  |  |  | 21
Díl: | 99 | Staveništní přesun hmot |  |  | 0
| 998 22-2 Přesun hmot pozemních komunikací, kryt z kameniva | [7 empty] | 0
vodorovně do 200 m
40 | 998222011R00 | ...jakékoliv délky objektu | t | 1644.7754 |  | 0 | 822-1 | RTS |  |  |  | 21
[10 empty] | 0 | 0 |  | 15 | 21
| Celkem za objekt |  |  |  |  | 0 | [6 empty] | 0 | 0

## Rekapitulace Objekt SO 03
Stavba : | 1407DPS | Renaturalizace Moravy od Radějovky po Myjavu
Objekt : | SO 03 | Odtěžení nánosů z pravobřežní bermy Moravy mezi M |  |  | JKSO : | 800.122
Rekapitulace stavebního objektu
Zákl. údaje | SO 03
Odtěžení nánosů z pravobřežní bermy Moravy mezi M
Třídník stavebních objektů:
Rozsah:
Rekapitulace soupisů náležejících k objektu
Soupis | [5 empty] | Cena (Kč)
001 | Odtěžení nánosů z pravobřežní bermy Moravy mezi M |  |  |  |  | 0 | 0 | 0
| Celkem objekt |  | SO 03 |  |  | 0
Rekapitulace soupisu |  |  | 001 | Odtěžení nánosů z pravobřežní bermy Moravy mezi M |  |  |  |  | Odtěžení nánosů z pravobřežní bermy Moravy mezi M
Stavební díl | [5 empty] | Cena (Kč)
1 | Zemní práce |  |  |  |  | 0
99 | Staveništní přesun hmot |  |  |  |  | 0
| Celkem soupis |  | 001 |  |  | 0

## SO 03 001 Pol
Položkový soupis prací a dodávek | [8 empty] | #LevelZatrideniCeniku#
S: | 1407DPS | Renaturalizace Moravy od Radějovky po Myjavu
O: | SO 03 | Odtěžení nánosů z pravobřežní bermy Moravy mezi M
R: | 001 | Odtěžení nánosů z pravobřežní bermy Moravy mezi M
P.č. | Číslo položky | Název položky | MJ | množství | cena / MJ | celkem | Ceník | Cen. soustava
| Ceník, kapitola | Poznámka uchazeče
Díl: | 1 | Zemní práce |  |  | 0
| 112 10 Kácení stromů | [7 empty] | 0
| s odřezáním kmene a odvětvením, včetně případného odklizení kmene a větví na oddělené hromady na vzdálenost do 50 m nebo s naložením na dopravní prostředek, | [13 empty] | s odřezáním kmene a odvětvením, včetně případného odklizení kmene a větví na oddělené hromady na vzdálenost do 50 m nebo s naložením na dopravní prostředek,
| 112 10-1 listnatých | [7 empty] | 1
1 | 112101101R00 | ...o průměru kmene přes 100 do 300 mm | kus | 40 |  | 0 | 800-1 | RTS |  |  |  | 21
| 112 10 Kácení stromů | [7 empty] | 0
| s odřezáním kmene a odvětvením, včetně případného odklizení kmene a větví na oddělené hromady na vzdálenost do 50 m nebo s naložením na dopravní prostředek, | [13 empty] | s odřezáním kmene a odvětvením, včetně případného odklizení kmene a větví na oddělené hromady na vzdálenost do 50 m nebo s naložením na dopravní prostředek,
| 112 10-1 listnatých | [7 empty] | 1
2 | 112101102R00 | ...o průměru kmene přes 300 do 500 mm | kus | 5 |  | 0 | 800-1 | RTS |  |  |  | 21
| 112 20-11 Odstranění pařezů pod úrovní terénu | [7 empty] | 0
| s jejich vykopáním nebo vytrháním, s přesekáním kořenů a s případným nutným přemístěním pařezů na hromady do vzdálenosti do 50 m nebo s naložením na dopravní prostředek, | [13 empty] | s jejich vykopáním nebo vytrháním, s přesekáním kořenů a s případným nutným přemístěním pařezů na hromady do vzdálenosti do 50 m nebo s naložením na dopravní prostředek,
| 112 20-111 vykopáním | [7 empty] | 1
3 | 112201101R00 | ...o průměru přes 100 do 300 mm | kus | 70 |  | 0 | 800-1 | RTS |  |  |  | 21
| 112 20-11 Odstranění pařezů pod úrovní terénu | [7 empty] | 0
| s jejich vykopáním nebo vytrháním, s přesekáním kořenů a s případným nutným přemístěním pařezů na hromady do vzdálenosti do 50 m nebo s naložením na dopravní prostředek, | [13 empty] | s jejich vykopáním nebo vytrháním, s přesekáním kořenů a s případným nutným přemístěním pařezů na hromady do vzdálenosti do 50 m nebo s naložením na dopravní prostředek,
| 112 20-111 vykopáním | [7 empty] | 1
4 | 112201102R00 | ...o průměru přes 300 do 500 mm | kus | 170 |  | 0 | 800-1 | RTS |  |  |  | 21
| 112 20-11 Odstranění pařezů pod úrovní terénu | [7 empty] | 0
| s jejich vykopáním nebo vytrháním, s přesekáním kořenů a s případným nutným přemístěním pařezů na hromady do vzdálenosti do 50 m nebo s naložením na dopravní prostředek, | [13 empty] | s jejich vykopáním nebo vytrháním, s přesekáním kořenů a s případným nutným přemístěním pařezů na hromady do vzdálenosti do 50 m nebo s naložením na dopravní prostředek,
| 112 20-111 vykopáním | [7 empty] | 1
5 | 112201103R00 | ...o průměru přes 500 do 700 mm | kus | 50 |  | 0 | 800-1 | RTS |  |  |  | 21
| 122 10 Odkopávky a prokopávky nezapažené | [7 empty] | 0
s přehozením výkopku na vzdálenost do 3 m nebo s naložením na dopravní prostředek,
| 122 10-2 v horninách 1 a 2 | [7 empty] | 1
6 | 122101104R00 | ...přes 10 000 m3 | m3 | 10962.8 |  | 0 | 800-1 | RTS |  |  |  | 21
|  | 13703,50*0,8 |  | 10962.8
| 122 10 Odkopávky a prokopávky nezapažené | [7 empty] | 0
s přehozením výkopku na vzdálenost do 3 m nebo s naložením na dopravní prostředek,
| 122 10-3 v hornině 3 | [7 empty] | 1
7 | 122201103R00 | ...přes 1 000do 10 000 m3 | m3 | 2740.7 |  | 0 | 800-1 | RTS |  |  |  | 21
|  | 13703,50*0,2 |  | 2740.7
| 122 10 Odkopávky a prokopávky nezapažené | [7 empty] | 0
s přehozením výkopku na vzdálenost do 3 m nebo s naložením na dopravní prostředek,
| 122 10-3 v hornině 3 | [7 empty] | 1
| 122 10-31 příplatek k cenám | [7 empty] | 2
8 | 122201109R00 | ...za lepivost horniny | m3 | 822.21 |  | 0 | 800-1 | RTS |  |  |  | 21
|  | 2740,7000*0,3 |  | 822.21
| 162 10 Vodorovné přemístění výkopku | [7 empty] | 0
po suchu, bez ohledu na druh dopravního prostředku, bez naložení výkopku, avšak se složením bez rozhrnutí,
9 | 162301102R00 | ...z horniny 1 až 4, na vzdálenost přes 500 do 1 000 m | m3 | 13703.5 |  | 0 | 800-1 | RTS |  |  |  | 21
| 162 40 Vodorovné přemístění větví, kmenů, nebo pařezů | [7 empty] | 0
s naložením, složením a dopravou,
10 | 162201411R00 | ...kmenů stromů listnatých, průměru kmene přes 100 do 300 mm, na vzdálenost do 1 000 m | kus | 40 |  | 0 | 800-1 | RTS |  |  |  | 21
11 | 162201412R00 | ...kmenů stromů listnatých, průměru kmene přes 300 do 500 mm, na vzdálenost do 1 000 m | kus | 5 |  | 0 | 800-1 | RTS |  |  |  | 21
12 | 162301421R00 | ...pařezů, průměru kmene přes 100 do 300 mm, na vzdálenost do 5 000 m | kus | 70 |  | 0 | 800-1 | RTS |  |  |  | 21
13 | 162301422R00 | ...pařezů, průměru kmene přes 300 do 500 mm, na vzdálenost do 5 000 m | kus | 170 |  | 0 | 800-1 | RTS |  |  |  | 21
14 | 162301423R00 | ...pařezů, průměru kmene přes 500 do 700 mm, na vzdálenost do 5 000 m | kus | 75 |  | 0 | 800-1 | RTS |  |  |  | 21
| 162 40-9 příplatek k cenám za každých dalších i započatých 5 000 m přes 5 000 m | [7 empty] | 1
15 | 162301921R00 | ...pařezů, průměru kmene přes 100 do 300 mm | kus | 210 |  | 0 | 800-1 | RTS |  |  |  | 21
| 162 40 Vodorovné přemístění větví, kmenů, nebo pařezů | [7 empty] | 0
s naložením, složením a dopravou,
| 162 40-9 příplatek k cenám za každých dalších i započatých 5 000 m přes 5 000 m | [7 empty] | 1
16 | 162301922R00 | ...pařezů, průměru kmene přes 300 do 500 mm | kus | 510 |  | 0 | 800-1 | RTS |  |  |  | 21
| 162 40 Vodorovné přemístění větví, kmenů, nebo pařezů | [7 empty] | 0
s naložením, složením a dopravou,
| 162 40-9 příplatek k cenám za každých dalších i započatých 5 000 m přes 5 000 m | [7 empty] | 1
17 | 162301923R00 | ...pařezů, průměru kmene přes 500 do 700 mm | kus | 225 |  | 0 | 800-1 | RTS |  |  |  | 21
| 180 40-11 Založení trávníku | [7 empty] | 0
Založení trávníku na půdě předem připravené s pokosením, naložením, odvozem odpadu do 20 km a se složením
18 | 180401211R00 | Založení trávníku lučního výsevem v rovině | m2 | 13857.16 |  | 0 | 823-1 | RTS |  |  |  | 21
19 | 180401212R00 | Založení trávníku lučního výsevem ve svahu do 1:2 | m2 | 2869.82 |  | 0 | 823-1 | RTS |  |  |  | 21
| 181 10 Úprava pláně v zářezech | [7 empty] | 0
vyrovnáním výškových rozdílů, ploch vodorovných a ploch do sklonu 1 : 5.
20 | 181101101R00 | ...v hornině 1 až 4, bez zhutnění | m2 | 13857.16 |  | 0 | 800-1 | RTS |  |  |  | 21
| 182 10 Svahování v zářezech | [7 empty] | 0
trvalých svahů do projektovaných profilů s potřebným přemístěním výkopku při svahování v zářezech,
21 | 182101101R00 | ...v hornině 1 až 4 | m2 | 2869.82 |  | 0 | 800-1 | RTS |  |  |  | 21
22 | 00572472R | směs travní luční, dlouhodobá | kg | 428.1862 |  | 0 | SPCM | RTS |  |  |  | 21
|  | 13857,16*1,03*0,03 |  | 428.1862
23 | 00572472R | směs travní luční, dlouhodobá | kg | 88.6774 |  | 0 | SPCM | RTS |  |  |  | 21
|  | 2869,82*1,03*0,03 |  | 88.6774
Díl: | 99 | Staveništní přesun hmot |  |  | 0
| 998 32-10 Přesun hmot pro hráze zemní a kamenité | [7 empty] | 0
24 | 998321011R00 | Přesun hmot pro hráze přehradní zemní a kamenité | t | 0.53386 |  | 0 | 832-1 | RTS |  |  |  | 21
[10 empty] | 0 | 0 |  | 15 | 21
| Celkem za objekt |  |  |  |  | 0 | [6 empty] | 0 | 0

## Rekapitulace Objekt SO 05
Stavba : | 1407DPS | Renaturalizace Moravy od Radějovky po Myjavu
Objekt : | SO 05 | Zvýšení filtrační stability PB hráze Moravy |  |  | JKSO : | 800.122
Rekapitulace stavebního objektu
Zákl. údaje | SO 05
Zvýšení filtrační stability PB hráze Moravy
Třídník stavebních objektů:
Rozsah:
Rekapitulace soupisů náležejících k objektu
Soupis | [5 empty] | Cena (Kč)
SO 05 | Zvýšení filtrační stability PB hráze Moravy |  |  |  |  | 0 | 0 | 0
| Celkem objekt |  | SO 05 |  |  | 0
Rekapitulace soupisu |  |  | SO 05 | Zvýšení filtrační stability PB hráze Moravy |  |  |  |  | Zvýšení filtrační stability PB hráze Moravy
Stavební díl | [5 empty] | Cena (Kč)
1 | Zemní práce |  |  |  |  | 0
2 | Základy a zvláštní zakládání |  |  |  |  | 0
5 | Komunikace |  |  |  |  | 0
91 | Doplňující práce na komunikaci |  |  |  |  | 0
99 | Staveništní přesun hmot |  |  |  |  | 0
| Celkem soupis |  | SO 05 |  |  | 0

## SO 05 SO 05 Pol
Položkový soupis prací a dodávek | [8 empty] | #LevelZatrideniCeniku#
S: | 1407DPS | Renaturalizace Moravy od Radějovky po Myjavu
O: | SO 05 | Zvýšení filtrační stability PB hráze Moravy
R: | SO 05 | Zvýšení filtrační stability PB hráze Moravy
P.č. | Číslo položky | Název položky | MJ | množství | cena / MJ | celkem | Ceník | Cen. soustava
| Ceník, kapitola | Poznámka uchazeče
Díl: | 1 | Zemní práce |  |  | 0
| 111 20-11 Odstranění křovin a stromů o průměru do 10 cm | [7 empty] | 0
| s odstraněním kořenů a s případným nutným odklizením křovin a stromů na hromady na vzdálenost do 50 m nebo s naložením na dopravní prostředek, do sklonu terénu 1 : 5, | [13 empty] | s odstraněním kořenů a s případným nutným odklizením křovin a stromů na hromady na vzdálenost do 50 m nebo s naložením na dopravní prostředek, do sklonu terénu 1 : 5,
1 | 111201101R00 | ...při celkové ploše do 1 000 m2 | m2 | 150 |  | 0 | 800-1 | RTS |  |  |  | 21
| 111 20-14 Spálení odstraněných křovin a stromů | [7 empty] | 0
o průměru kmene do 100 mm na hromadách pro jakoukoliv plochu,
2 | 111201401R00 | ...pro jakoukolv plochu | m2 | 150 |  | 0 | 800-1 | RTS |  |  |  | 21
| 119 00-12 Úprava zeminy vápnem | [7 empty] | 0
za účelem zlepšení mechanických vlastností,
3 | 119001201R00 | ...tloušťka vrstvy 150 ÷ 200 mm | m3 | 388.8 |  | 0 | 800-1 | RTS |  |  |  | 21
|  | 324*4*0,3 |  | 388.8
| 122 10 Odkopávky a prokopávky nezapažené | [7 empty] | 0
s přehozením výkopku na vzdálenost do 3 m nebo s naložením na dopravní prostředek,
| 122 10-2 v horninách 1 a 2 | [7 empty] | 1
4 | 122101102R00 | ...přes 100 do 1 000 m3 | m3 | 464.62 |  | 0 | 800-1 | RTS |  |  |  | 21
|  | 929,24*0,5 |  | 464.62
| 122 12-22 Odkopávky a prokopávky pro silnice | [7 empty] | 0
s přemístěním výkopku v příčných profilech na vzdálenost do 15 m nebo s naložením na dopravní prostředek.
| 122 12-222 v horninách 1 a 2 | [7 empty] | 1
5 | 122102201R00 | ...do 100 m3 | m3 | 52.494 |  | 0 | 800-1 | RTS |  |  |  | 21
|  | 262,47*0,20 |  | 52.494
| 122 12-22 Odkopávky a prokopávky pro silnice | [7 empty] | 0
s přemístěním výkopku v příčných profilech na vzdálenost do 15 m nebo s naložením na dopravní prostředek.
| 122 12-223 v hornině 3 | [7 empty] | 1
6 | 122202202R00 | ...přes 100 do 1 000 m3 | m3 | 209.976 |  | 0 | 800-1 | RTS |  |  |  | 21
|  | 262,47*0,80 |  | 209.98
| 122 12-22 Odkopávky a prokopávky pro silnice | [7 empty] | 0
s přemístěním výkopku v příčných profilech na vzdálenost do 15 m nebo s naložením na dopravní prostředek.
| 122 12-223 v hornině 3 | [7 empty] | 1
| 122 12-2231 příplatek | [7 empty] | 2
7 | 122202209R00 | ...za lepivost horniny | m3 | 209.976 |  | 0 | 800-1 | RTS |  |  |  | 21
|  | 262,47*0,80 |  | 209.98
| 139 6 Ruční výkop jam, rýh a šachet | [7 empty] | 0
s přehozením na vzdálenost do 5 m nebo s naložením na ruční dopravní prostředek
8 | 139601102R00 | ...v hornině 3 | m3 | 0.135 |  | 0 | 800-1 | RTS |  |  |  | 21
|  | 0,3*0,3*0,5*3 |  | 0.14
| 162 10 Vodorovné přemístění výkopku | [7 empty] | 0
po suchu, bez ohledu na druh dopravního prostředku, bez naložení výkopku, avšak se složením bez rozhrnutí,
9 | 162601102R00 | ...z horniny 1 až 4, na vzdálenost přes 4 000 do 5 000 m | m3 | 727.09 |  | 0 | 800-1 | RTS |  |  |  | 21
|  | 464,62+52,494+209,976 |  | 727.09
| 171 10 Uložení sypaniny do násypů zhutněných | [7 empty] | 0
s rozprostřením sypaniny ve vrstvách a s hrubým urovnáním,
| 171 10-1 s uzavřením povrchu násypu z hornin soudržných s předepsanou mírou zhutnění v procentech výsledků zkoušek Proctor-Standard | [7 empty] | 1
10 | 171101102R00 | ...na 96 % PS | m3 | 3798.155 |  | 0 | 800-1 | RTS |  |  |  | 21
| 171 15 Hutnění boků násypů z hornin soudržných a sypkých | [7 empty] | 0
pro jakýkoliv sklon a pro jakoukoliv délku a míru zhutnění svahu,
11 | 171151101R00 | ...pro jakýkoliv sklon a pro jakoukoliv délku a míru zhutnění svahu. | m2 | 1334.98 |  | 0 | 800-1 | RTS |  |  |  | 21
| 171 20 Uložení sypaniny na skládku nebo do násypů nezhut. | [7 empty] | 0
nebo na skládku s rozprostřením sypaniny ve vrstvách a s hrubým urovnáním,
12 | 171201201R00 | ...na skládku | m3 | 727.09 |  | 0 | 800-1 | RTS |  |  |  | 21
| 180 40-11 Založení trávníku | [7 empty] | 0
Založení trávníku na půdě předem připravené s pokosením, naložením, odvozem odpadu do 20 km a se složením
13 | 180402111R00 | Založení trávníku parkového výsevem v rovině | m2 | 1790 |  | 0 | 823-1 | RTS |  |  |  | 21
14 | 180402112R00 | Založení trávníku parkového výsevem svah do 1:2 | m2 | 1334.37 |  | 0 | 823-1 | RTS |  |  |  | 21
| 181 10 Úprava pláně v zářezech | [7 empty] | 0
vyrovnáním výškových rozdílů, ploch vodorovných a ploch do sklonu 1 : 5.
15 | 181101102R00 | ...v hornině 1 až 4, se zhutněním | m2 | 5219.6 |  | 0 | 800-1 | RTS |  |  |  | 21
| 181 20 Úprava pláně v násypech | [7 empty] | 0
vyrovnání výškových rozdílů, plochy vodorovné a plochy do sklonu 1 : 5,
16 | 181201102R00 | ...v hornině 1 až 4, se zhutněním | m2 | 3054.35 |  | 0 | 800-1 | RTS |  |  |  | 21
| 182 20 Svahování násypů | [7 empty] | 0
trvalých svahů do projektovaných profilů s potřebným přemístěním výkopku při svahování v násypech,
17 | 182201101R00 | ...bez rozlišení horniny | m2 | 1334.37 |  | 0 | 800-1 | RTS |  |  |  | 21
| 184 20 Výsadba stromů a keřů s balem | [7 empty] | 0
| 184 20-1 bez dodávky dřevin | [7 empty] | 1
18 | 184201114RAA | ...v rovině, výšky do 200 cm | kus | 48 |  | 0 | AP-HSV | RTS |  |  |  | 21
|  | Hloubení jamek v hornině 1 až 4 bez výměny půdy, s případným naložením přebytečných výkopků na dopravní prostředek, s odvozem na vzdálenost do 20 km a se složením. Výsadba stromu s balem se zalitím. Dovoz vody. Ukotvení dřeviny třemi a více kůly, s ochranou proti poškození v místě vzepření. Osazení kůlů k dřevině s uvázáním. Dodávka kůlů, příček a motouzu. | [13 empty] | Hloubení jamek v hornině 1 až 4 bez výměny půdy, s případným naložením přebytečných výkopků na dopravní prostředek, s odvozem na vzdálenost do 20 km a se složením. Výsadba stromu s balem se zalitím. Dovoz vody. Ukotvení dřeviny třemi a více kůly, s ochranou proti poškození v místě vzepření. Osazení kůlů k dřevině s uvázáním. Dodávka kůlů, příček a motouzu.
19 | 00572460 | směs travní technická | kg | 18.7462 |  | 0 | SPCM | RTS |  |  |  | 21
|  | (1790+1334,37)*0,006 |  | 18.75
20 | 026560431R | dřevina listnatá Dub; Quercus robur Fastigiata; velikost 200 až 250 cm; pyramidální tvar, s balíčkem (textilie) | kus | 36 |  | 0 | SPCM | RTS |  |  |  | 21
21 | 026-R-1 | Jilm,vysokokmen OK10-12cm | kus | 12 |  | 0 |  | Vlastní |  |  |  | 21
22 | 58534710R | hydrát vápenný VL | T | 25.92 |  | 0 | SPCM | RTS |  |  |  | 21
|  | 324*4*20/1000 |  | 25.92
Díl: | 2 | Základy a zvláštní zakládání |  |  | 0
| 275 31 Beton základových patek prostý | [7 empty] | 0
| 275 31-3 prostý | [7 empty] | 1
23 | 275313611R00 | ...z betonu C 16/20 | m3 | 0.135 |  | 0 | 801-1 | RTS |  |  |  | 21
|  | 0,3*0,3*0,5*3 |  | 0.14
| 275 35 Bednění stěn základových patek | [7 empty] | 0
| bednění svislé nebo šikmé (odkloněné), půdorysně přímé nebo zalomené, stěn základových patek ve volných nebo zapažených jámách, rýhách, šachtách, včetně případných vzpěr, | [13 empty] | bednění svislé nebo šikmé (odkloněné), půdorysně přímé nebo zalomené, stěn základových patek ve volných nebo zapažených jámách, rýhách, šachtách, včetně případných vzpěr,
24 | 275351215R00 | ...zřízení | m2 | 0.12 |  | 0 | 801-1 | RTS |  |  |  | 21
|  | 0,3*4*0,1 |  | 0.12
25 | 275351216R00 | ...odstranění | m2 | 0.12 |  | 0 | 801-1 | RTS |  |  |  | 21
|  | 0,3*4*0,1 |  | 0.12
| 289 97-1 Zřízení vrstvy z geotextilie na upraveném povrchu | [7 empty] | 0
26 | 289971212R00 | Zřízení vrstvy z geotextilie sklon do 1:5 š.do 6 m | m2 | 4645.35 |  | 0 | 800-2 | RTS |  |  |  | 21
|  | 999,00*4,65 |  | 4645.35
27 | 69370522R | geotextilie POP; funkce drenážní, separační, ochranná, výztužná, filtrační; plošná hmotnost 500 g/m2 | m2 | 4738.257 |  | 0 | SPCM | RTS |  |  |  | 21
|  | 999,00*4,65*1,02 |  | 4738.257
Díl: | 5 | Komunikace |  |  | 0
| 564 72-2 Podklad nebo kryt z kameniva hrubého s výplň. kam. | [7 empty] | 0
kamenivo hrubé drcené vel. 32 - 63 mm s výplňovým kamenivem (vibrovaný štěrk), s rozprostřením, vlhčením a zhutněním
28 | 564762111R00 | ...tloušťka po zhutnění 200 mm | m2 | 2747.25 |  | 0 | 822-1 | RTS |  |  |  | 21
|  | 999,0*2,75 |  | 2747.25
| 564 8 Podklad ze štěrkodrti s rozprostřením a zhutněním | [7 empty] | 0
29 | 564861111R00 | ...tloušťka po zhutnění 200 mm | m2 | 3146.85 |  | 0 | 822-1 | RTS |  |  |  | 21
|  | 999,0*3,15 |  | 3146.85
| 569 9 Zřízení zemních krajnic z hornin jakékoliv třídy | [7 empty] | 0
30 | 569903311R00 | ...se zhutněním | m3 | 239.76 |  | 0 | 822-1 | RTS |  |  |  | 21
|  | 0,24*999,00 |  | 239.76
| 571 90 Posyp podkladu, krytu s rozprostřením a zhutněním | [7 empty] | 0
31 | 571904211R00 | ...lomovými výsivkami, kamenivem drceným nebo těženým (mimo normu), v množství přes 15 do 20 kg/m2 | m2 | 2557.44 |  | 0 | 822-1 | RTS |  |  |  | 21
|  | 999,0*2,56 |  | 2557.44
32 | 5-R-1 | D+ M - zpevňovací komorový systém, v=20cm | m2 | 2897.1 |  | 0 |  | Vlastní |  |  |  | 21
|  | 999,0*2,90 |  | 2897.1
Díl: | 91 | Doplňující práce na komunikaci |  |  | 0
| 914 00-1 Osazení a montáž svislých dopravních značek | [7 empty] | 0
| výkopu jamky s odhozem výkopku na vzdálenost do 3 m, osazení sloupků, sloupů nebo ocelových nosných konstrukcí a upevňovadel včetně montáže, zabetonování sloupků nebo vysekání otvorů ve zdivu pro konzoly a na zaplnění a zatření otvorů cementovou maltou | [13 empty] | výkopu jamky s odhozem výkopku na vzdálenost do 3 m, osazení sloupků, sloupů nebo ocelových nosných konstrukcí a upevňovadel včetně montáže, zabetonování sloupků nebo vysekání otvorů ve zdivu pro konzoly a na zaplnění a zatření otvorů cementovou maltou
33 | 914001111R00 | ...na sloupky,sloupy, konzoly nebo objekty | kus | 5 |  | 0 | 822-1 | RTS |  |  |  | 21
| 917 71 Osazení chodníkového obrubníku betonového | [7 empty] | 0
se zatřením lože, s vyplněním a zatřením spár cementovou maltou. S dodáním hmot pro lože tl. 80-100 mm.
34 | 917862111R00 | ...stojatého, s boční opěrou z betonu prostého, do lože z betonu prostého C 12/15 | m | 24 |  | 0 | 822-1 | RTS |  |  |  | 21
| 918 10 Lože pod obrubníky, krajníky nebo obruby | [7 empty] | 0
z dlažebních kostek z betonu prostého
35 | 918101111R00 | ...z betonu prostého C 12/15 | m3 | 3.6 |  | 0 | 822-1 | RTS |  |  |  | 21
36 | 40444940.B | Značka uprav přednost P4 700 fólie 1, EG | kus | 1 |  | 0 |  | Vlastní |  |  |  | 21
37 | 40444940.C | Značka dopr. dodat. E12 500/500 fólie 1, EG | kus | 2 |  | 0 |  | Vlastní |  |  |  | 21
38 | 40444940.D | Značka doprav. zákazová B1 700 fólie 1, EG | kus | 2 |  | 0 |  | Vlastní |  |  |  | 21
39 | 40445920.A | Stojan k silničním dopravním značkám jednoduchý | kus | 3 |  | 0 |  | Vlastní |  |  |  | 21
40 | 40445920.B | Dopravní příslušenství, patka Al 4 ks kot šroubů | kus | 3 |  | 0 |  | Vlastní |  |  |  | 21
41 | 59217460 | obrubník silniční materiál beton; l = 1 000 mm; š = 150 mm; h = 250,0 mm; barva šedá | kus | 20 |  | 0 | SPCM | RTS |  |  |  | 21
42 | 59217480R | obrubník silniční přechodový levý; materiál beton; l = 1 000 mm; š = 150 mm; výškový rozsah h = 150 až 250 mm; barva šedá | kus | 2 |  | 0 | SPCM | RTS |  |  |  | 21
43 | 59217481R | obrubník silniční přechodový pravý; materiál beton; l = 1 000 mm; š = 150 mm; výškový rozsah h = 150 až 250 mm; barva šedá | kus | 2 |  | 0 | SPCM | RTS |  |  |  | 21
Díl: | 99 | Staveništní přesun hmot |  |  | 0
| 998 22-2 Přesun hmot pozemních komunikací, kryt z kameniva | [7 empty] | 0
vodorovně do 200 m
44 | 998222011R00 | ...jakékoliv délky objektu | t | 2625.7347 |  | 0 | 822-1 | RTS |  |  |  | 21
[10 empty] | 0 | 0 |  | 15 | 21
| Celkem za objekt |  |  |  |  | 0 | [6 empty] | 0 | 0

## Rekapitulace Objekt SO 06
Stavba : | 1407DPS | Renaturalizace Moravy od Radějovky po Myjavu
Objekt : | SO 06 | Zřízení dočasné mezideponie vytěžené zeminy |  |  | JKSO : | 800.122
Rekapitulace stavebního objektu
Zákl. údaje | SO 06
Zřízení dočasné mezideponie vytěžené zeminy
Třídník stavebních objektů:
Rozsah:
Rekapitulace soupisů náležejících k objektu
Soupis | [5 empty] | Cena (Kč)
001A | Zřízení dočasné mezideponie - změna A |  |  |  |  | 0 | 0 | 0
| Celkem objekt |  | SO 06 |  |  | 0
Rekapitulace soupisu |  |  | 001A | Zřízení dočasné mezideponie - změna A |  |  |  |  | Zřízení dočasné mezideponie - změna A
Stavební díl | [5 empty] | Cena (Kč)
1 | Zemní práce |  |  |  |  | 0
| Celkem soupis |  | 001A |  |  | 0

## SO 06 001A Pol
Položkový soupis prací a dodávek | [8 empty] | #LevelZatrideniCeniku#
S: | 1407DPS | Renaturalizace Moravy od Radějovky po Myjavu
O: | SO 06 | Zřízení dočasné mezideponie vytěžené zeminy
R: | 001A | Zřízení dočasné mezideponie - změna A
P.č. | Číslo položky | Název položky | MJ | množství | cena / MJ | celkem | Ceník | Cen. soustava
| Ceník, kapitola | Poznámka uchazeče
Díl: | 1 | Zemní práce |  |  | 0
| 111 10-4 Pokosení trávníku | [7 empty] | 0
Pokosení trávníku s případným naložením shrabků na dopravní prostředek, odvozem do 20 km a se složením
1 | 111104311R00 | Pokosení trávníku lučního svah do 1:5, odvoz 20 km | m2 | 7100 |  | 0 | 823-1 | RTS |  |  |  | 21
2 | 111104312R00 | Pokosení trávníku lučního svah do 1:2, odvoz 20 km | m2 | 6470.5 |  | 0 | 823-1 | RTS |  |  |  | 21
| 111 20-11 Odstranění křovin a stromů o průměru do 10 cm | [7 empty] | 0
| s odstraněním kořenů a s případným nutným odklizením křovin a stromů na hromady na vzdálenost do 50 m nebo s naložením na dopravní prostředek, do sklonu terénu 1 : 5, | [13 empty] | s odstraněním kořenů a s případným nutným odklizením křovin a stromů na hromady na vzdálenost do 50 m nebo s naložením na dopravní prostředek, do sklonu terénu 1 : 5,
3 | 111201102R00 | ...při celkové ploše přes 1 000 do 10 000 m2 | m2 | 1751.2 |  | 0 | 800-1 | RTS |  |  |  | 21
| 111 20-14 Spálení odstraněných křovin a stromů | [7 empty] | 0
o průměru kmene do 100 mm na hromadách pro jakoukoliv plochu,
4 | 111201401R00 | ...pro jakoukolv plochu | m2 | 1751.2 |  | 0 | 800-1 | RTS |  |  |  | 21
| 171 10 Uložení sypaniny do násypů zhutněných | [7 empty] | 0
s rozprostřením sypaniny ve vrstvách a s hrubým urovnáním,
| 171 10-1 s uzavřením povrchu násypu z hornin soudržných s předepsanou mírou zhutnění v procentech výsledků zkoušek Proctor-Standard | [7 empty] | 1
5 | 171101101R00 | ...na 95 % PS | m3 | 10151.848 |  | 0 | 800-1 | RTS |  |  |  | 21
| 180 40-11 Založení trávníku | [7 empty] | 0
Založení trávníku na půdě předem připravené s pokosením, naložením, odvozem odpadu do 20 km a se složením
6 | 180401211R00 | Založení trávníku lučního výsevem v rovině | m2 | 9852 |  | 0 | 823-1 | RTS |  |  |  | 21
7 | 180401212R00 | Založení trávníku lučního výsevem ve svahu do 1:2 | m2 | 12400 |  | 0 | 823-1 | RTS |  |  |  | 21
| 181 20 Úprava pláně v násypech | [7 empty] | 0
vyrovnání výškových rozdílů, plochy vodorovné a plochy do sklonu 1 : 5,
8 | 181201102R00 | ...v hornině 1 až 4, se zhutněním | m2 | 9852 |  | 0 | 800-1 | RTS |  |  |  | 21
| 182 20 Svahování násypů | [7 empty] | 0
trvalých svahů do projektovaných profilů s potřebným přemístěním výkopku při svahování v násypech,
9 | 182201101R00 | ...bez rozlišení horniny | m2 | 12400 |  | 0 | 800-1 | RTS |  |  |  | 21
| 184 80-21 Chemické odplevelení půdy před založením kultury | [7 empty] | 0
Chemické odplevelení půdy před založením kultury nebo trávníku nebo zpevněných ploch o výměře jednotlivě přes 20 m2
10 | 184802111R00 | Chem. odplevelení před založ. postřikem, v rovině | m2 | 9852 |  | 0 | 823-1 | RTS |  |  |  | 21
11 | 184802211R00 | Chem. odplevelení před založ. postřikem, svah 1:2 | m2 | 12400 |  | 0 | 823-1 | RTS |  |  |  | 21
12 | 00572472R | směs travní luční, dlouhodobá | kg | 304.4268 |  | 0 | SPCM | RTS |  |  |  | 21
|  | 9852*1,03*0,03 |  | 304.4268
13 | 00572472R | směs travní luční, dlouhodobá | kg | 383.16 |  | 0 | SPCM | RTS |  |  |  | 21
|  | 12400*1,03*0,03 |  | 383.16
14 | 25234002.AR | herbicid totální; účinná látka izopropylaminová sůl glyphosatu; hubení vytrvalých plevelů | l | 23.3646 |  | 0 | SPCM | RTS |  |  |  | 21
|  | (0,9852+1,24)*10,5 |  | 23.3646
| 998 32-10 Přesun hmot pro hráze zemní a kamenité | [7 empty] | 0
15 | 998321011R00 | Přesun hmot pro hráze přehradní zemní a kamenité | t | 0.79851 |  | 0 | 832-1 | RTS |  |  |  | 21
[10 empty] | 0 | 0 |  | 15 | 21
| Celkem za objekt |  |  |  |  | 0 | [6 empty] | 0 | 0