## Rekapitulace stavby
Export Komplet | [27 empty] | 2.0 | ZAMOK |  |  |  |  | False | False | {59e9c957-27ce-4ddb-8825-b81eae44393e}
[33 empty] | 0,001 | 21
[33 empty] | 0,001 | 15
|  | REKAPITULACE STAVBY | [17 empty] | v --- níže se nacházejí doplnkové a pomocné údaje k sestavám --- v | [11 empty] | Návod na vyplnění | 0,001
|  | Kód: |  |  |  |  | 1503 | [24 empty] | Měnit lze pouze buňky se žlutým podbarvením! 1) na prvním listu Rekapitulace stavby vyplňte v sestavě a) Souhrnný list - údaje o Uchazeči (přenesou se do ostatních sestav i v jiných listech) b) Rekapitulace objektů - potřebné Ostatní náklady 2) na vybraných listech vyplňte v sestavě a) Krycí list - údaje o Uchazeči, pokud se liší od údajů o Uchazeči na Souhrnném listu (údaje se přenesou do ostatních sestav v daném listu) b) Rekapitulace rozpočtu - potřebné Ostatní náklady c) Celkové náklady za stavbu - ceny u položek - množství, pokud má žluté podbarvení - a v případě potřeby poznámku (ta je ve skrytém sloupci) | 0,01
|  | Stavba: |  |  |  |  | VT Lučina, Žermanice , KM 24.750-24.780 (AKCE Č.3691) | [25 empty] | 0,1
|  | KSO: | [13 empty] | CC-CZ: |  | 21524 | [14 empty] | 1
|  | Místo: |  |  |  |  | Žermanice | [8 empty] | Datum: |  | 3. 4. 2018 | [14 empty] | 0,001
0,001
|  | Zadavatel: | [13 empty] | IČ: | [16 empty] | 0,1
|  |  | Povodí Odry, s.p., Varenská 3101/49, Ostrava | [12 empty] | DIČ: | [16 empty] | 0,1
0,1
|  | Uchazeč: | [13 empty] | IČ: |  | Vyplň údaj | [14 empty] | 0,001
|  |  | Vyplň údaj | [12 empty] | DIČ: |  | Vyplň údaj | [14 empty] | 0,001
True
|  | Projektant: | [13 empty] | IČ: | [16 empty] | False
|  |  | Lineplan, s.r.o., 28. řájna 1142/168, Osttrava | [12 empty] | DIČ: | [16 empty] | False
0,01
|  | Zpracovatel: | [13 empty] | IČ: | [16 empty] | 0,01
|  |  | Pavla Heinzová | [12 empty] | DIČ: | [16 empty] | True
Poznámka:
|  | Cena bez DPH | [13 empty] | 0
[8 empty] | Sazba daně |  |  | Základ daně |  |  |  |  | Výše daně
|  | DPH |  | základní |  |  |  | 21% |  |  | 0 |  |  |  |  | 0
|  |  |  | snížená |  |  |  | 15% |  |  | 0 |  |  |  |  | 0
|  |  |  | zákl. přenesená |  |  |  | 21% |  |  | 0 |  |  |  |  | 0
|  |  |  | sníž. přenesená |  |  |  | 15% |  |  | 0 |  |  |  |  | 0
|  |  |  | nulová |  |  |  | 0% |  |  | 0 |  |  |  |  | 0
|  | Cena s DPH | [6 empty] | v |  |  | CZK |  |  |  | 0
|  | Projektant | [11 empty] | Zpracovatel
|  | Datum a podpis: | [7 empty] | Razítko |  |  |  | Datum a podpis: |  |  | Razítko
|  | Objednavatel | [11 empty] | Uchazeč
|  | Datum a podpis: | [7 empty] | Razítko |  |  |  | Datum a podpis: |  |  | Razítko
REKAPITULACE OBJEKTŮ STAVBY A SOUPISŮ PRACÍ
| Kód: | [6 empty] | 1503
| Stavba: | [6 empty] | VT Lučina, Žermanice , KM 24.750-24.780 (AKCE Č.3691)
| Místo: | [6 empty] | Žermanice | [6 empty] | Datum: |  | 3. 4. 2018
| Zadavatel: | [6 empty] | Povodí Odry, s.p., Varenská 3101/49, Ostrava | [6 empty] | Projektant: |  | Lineplan, s.r.o., 28. řájna 1142/168, Osttrava |  |  | Informatívní údaje z listů zakázek
| Uchazeč: | [13 empty] | Zpracovatel: |  | Pavla Heinzová
| Kód |  |  |  | Popis | [7 empty] | Cena bez DPH [CZK] |  |  |  |  | Cena s DPH [CZK] | Typ | z toho Ostat. náklady [CZK] | DPH [CZK] | Normohodiny [h] | DPH základní [CZK] | DPH snížená [CZK] | DPH základní přenesená [CZK] | DPH snížená přenesená [CZK] | Základna DPH základní | Základna DPH snížená | Základna DPH zákl. přenesená | Základna DPH sníž. přenesená | Základna DPH nulová
| Náklady z rozpočtů | [11 empty] | 0 |  |  |  |  | 0 |  | 0 | 0 | 0 | 0 | 0 | 0 | 0 | 0 | 0 | 0 | 0 | 0 |  | D | 0 | ###NOIMPORT### | IMPORT | {59e9c957-27ce-4ddb-8825-b81eae44393e} | {00000000-0000-0000-0000-000000000000}
/ |  | SO 01 |  |  |  | SO 01 Oprava toku | [6 empty] | 0 |  |  |  |  | 0 | STA | 0 | 0 | 0 | 0 | 0 | 0 | 0 | 0 | 0 | 0 | 0 | 0 |  |  | 1 |  | IMPORT | {212b8caf-9031-43e9-91c9-7398ec43a605} | {59e9c957-27ce-4ddb-8825-b81eae44393e} | 833 21 | 2
/ |  | SO 02 |  |  |  | SO 02 Přeložka plynovodu | [6 empty] | 0 |  |  |  |  | 0 | STA | 0 | 0 | 0 | 0 | 0 | 0 | 0 | 0 | 0 | 0 | 0 | 0 |  |  | 1 |  | IMPORT | {adc1dcbb-aa89-4561-a10f-b372df11b580} | {59e9c957-27ce-4ddb-8825-b81eae44393e} |  | 2
/ |  | VON |  |  |  | VON Vedlejší a ostatní náklady | [6 empty] | 0 |  |  |  |  | 0 | STA | 0 | 0 | 0 | 0 | 0 | 0 | 0 | 0 | 0 | 0 | 0 | 0 |  |  | 1 |  | IMPORT | {9f717ebb-cbf5-405b-bfa1-1aac0aeb7d4f} | {59e9c957-27ce-4ddb-8825-b81eae44393e} | 833 21 | 2

## SO 01 - SO 01 Oprava toku
{212b8caf-9031-43e9-91c9-7398ec43a605}
2
| KRYCÍ LIST SOUPISU PRACÍ | [7 empty] | v --- níže se nacházejí doplnkové a pomocné údaje k sestavám --- v | [8 empty] | False
Stavba:
VT Lučina, Žermanice , KM 24.750-24.780 (AKCE Č.3691)
Objekt:
SO 01 - SO 01 Oprava toku
| KSO: |  | 833 21 |  |  | CC-CZ: | 21524
| Místo: |  | Žermanice |  |  | Datum: | 3. 4. 2018
| Zadavatel: |  |  |  |  | IČ:
|  | Povodí Odry, s.p., Varenská 3101/49, Ostrava |  |  |  | DIČ:
| Uchazeč: |  |  |  |  | IČ: | Vyplň údaj
|  | Vyplň údaj |  |  |  | DIČ: | Vyplň údaj
| Projektant: |  |  |  |  | IČ:
|  | Lineplan, s.r.o., 28. řájna 1142/168, Osttrava |  |  |  | DIČ:
| Zpracovatel: |  |  |  |  | IČ:
|  | Pavla Heinzová |  |  |  | DIČ:
Poznámka:
| Cena bez DPH | [5 empty] | 0
|  |  | Základ daně |  |  | Sazba daně | Výše daně
| DPH | základní | 0 |  |  | 21% | 0
|  | snížená | 0 |  |  | 15% | 0
|  | zákl. přenesená | 0 |  |  | 21% | 0
|  | sníž. přenesená | 0 |  |  | 15% | 0
|  | nulová | 0 |  |  | 0% | 0
| Cena s DPH |  |  | v | CZK |  | 0
| Projektant |  |  | Zpracovatel
| Datum a podpis: |  | Razítko | Datum a podpis: |  |  | Razítko
| Objednavatel |  |  | Uchazeč
| Datum a podpis: |  | Razítko | Datum a podpis: |  |  | Razítko
REKAPITULACE ČLENĚNÍ SOUPISU PRACÍ
Stavba:
VT Lučina, Žermanice , KM 24.750-24.780 (AKCE Č.3691)
Objekt:
SO 01 - SO 01 Oprava toku
Místo: |  |  | Žermanice |  |  | Datum: | 3. 4. 2018
Zadavatel: |  |  | Povodí Odry, s.p., Varenská 3101/49, Ostrava |  |  | Projektant: | Lineplan, s.r.o., 28. řájna 1142/168, Osttrava
Uchazeč: |  |  | Vyplň údaj |  |  | Zpracovatel: | Pavla Heinzová
Kód dílu - Popis | [6 empty] | Cena celkem [CZK]
Náklady ze soupisu prací | [6 empty] | 0 | [11 empty] | -1
| HSV - Práce a dodávky HSV | [5 empty] | 0
| 1 - Zemní práce | [5 empty] | 0
| 3 - Svislé a kompletní konstrukce | [5 empty] | 0
| 4 - Vodorovné konstrukce | [5 empty] | 0
| 8 - Trubní vedení | [5 empty] | 0
| 9 - Ostatní konstrukce a práce-bourání | [5 empty] | 0
SOUPIS PRACÍ
Stavba:
VT Lučina, Žermanice , KM 24.750-24.780 (AKCE Č.3691)
Objekt:
SO 01 - SO 01 Oprava toku
Místo: |  |  | Žermanice |  |  | Datum: | 3. 4. 2018
Zadavatel: |  |  | Povodí Odry, s.p., Varenská 3101/49, Ostrava |  |  | Projektant: | Lineplan, s.r.o., 28. řájna 1142/168, Osttrava
Uchazeč: |  |  | Vyplň údaj |  |  | Zpracovatel: | Pavla Heinzová
PČ | Typ | Kód | Popis | MJ | Množství | J.cena [CZK] | Cena celkem [CZK] | Cenová soustava |  | DPH | J. Nh [h] | Nh celkem [h] | J. hmotnost [t] | Hmotnost celkem [t] | J. suť [t] | Suť Celkem [t]
Náklady soupisu celkem | [6 empty] | 0 |  |  |  |  | 0 |  | 523.487 |  | 29.15 |  | D | -1 | [10 empty] | 0
| D | HSV | Práce a dodávky HSV |  |  |  | 0 |  |  |  |  | 0 |  | 523.487 |  | 29.15 | 1 | D | 0 |  |  |  | ROZPOCET | [6 empty] | 0
| D | 1 | Zemní práce |  |  |  | 0 |  |  |  |  | 0 |  | 0.020851 |  | 29.15 | 1 | D | 1 |  |  |  | ROZPOCET | [6 empty] | 0
4 | K | 112201101 | Odstranění pařezů D do 300 mm | kus | 8 |  | 0 |  |  | základní |  | 0 | 1e-05 | 8e-05 | 0 | 0 | 4 | K | 2 |  |  |  | ROZPOCET | 0 | 0 | 0 | 0 | 0 | 1 | 0 | 4 | -1457935047
| P |  | Poznámka k položce: dle situace kácené zeleně, tabulka kácených stromů číslo stromu 1,2,5,7,8,9,2x10 | [14 empty] | P | 2
6 | K | 112201102 | Odstranění pařezů D do 500 mm | kus | 3 |  | 0 |  |  | základní |  | 0 | 1e-05 | 3e-05 | 0 | 0 | 4 | K | 2 |  |  |  | ROZPOCET | 0 | 0 | 0 | 0 | 0 | 1 | 0 | 4 | -887454313
| P |  | Poznámka k položce: dle situace kácené zeleně, tabulka kácených stromů č.stromu 3,4,6 | [14 empty] | P | 2
47 | K | 162201421 | Vodorovné přemístění pařezů do 1 km D do 300 mm | kus | 8 |  | 0 |  |  | základní |  | 0 | 0 | 0 | 0 | 0 | 4 | K | 2 |  |  |  | ROZPOCET | 0 | 0 | 0 | 0 | 0 | 1 | 0 | 4 | 1464892979
48 | K | 162201422 | Vodorovné přemístění pařezů do 1 km D do 500 mm | kus | 3 |  | 0 |  |  | základní |  | 0 | 0 | 0 | 0 | 0 | 4 | K | 2 |  |  |  | ROZPOCET | 0 | 0 | 0 | 0 | 0 | 1 | 0 | 4 | -2100202177
52 | K | 162301102 | Vodorovné přemístění do 1000 m výkopku z horniny tř. 1 až 4 | m3 | 611.6 |  | 0 |  |  | základní |  | 0 | 0 | 0 | 0 | 0 | 4 | K | 2 |  |  |  | ROZPOCET | 0 | 0 | 0 | 0 | 0 | 1 | 0 | 4 | 1782507829
49 | K | 162301921 | Příplatek k vodorovnému přemístění pařezů D 300 mm ZKD 5 km | kus | 8 |  | 0 |  |  | základní |  | 0 | 0 | 0 | 0 | 0 | 4 | K | 2 |  |  |  | ROZPOCET | 0 | 0 | 0 | 0 | 0 | 1 | 0 | 4 | -1115544992
50 | K | 162301922 | Příplatek k vodorovnému přemístění pařezů D 500 mm ZKD 5 km | kus | 3 |  | 0 |  |  | základní |  | 0 | 0 | 0 | 0 | 0 | 4 | K | 2 |  |  |  | ROZPOCET | 0 | 0 | 0 | 0 | 0 | 1 | 0 | 4 | -2141486306
15 | K | 121101103 | Sejmutí ornice s přemístěním na vzdálenost do 250 m | m3 | 259.3 |  | 0 |  |  | základní |  | 0 | 0 | 0 | 0 | 0 | 4 | K | 2 |  |  |  | ROZPOCET | 0 | 0 | 0 | 0 | 0 | 1 | 0 | 4 | 280728133
| P |  | Poznámka k položce: dle výkazu kubatur odhumusování | [14 empty] | P | 2
16 | K | 131201101 | Hloubení jam nezapažených v hornině tř. 3 objemu do 100 m3 | m3 | 7.45 |  | 0 |  |  | základní |  | 0 | 0 | 0 | 0 | 0 | 4 | K | 2 |  |  |  | ROZPOCET | 0 | 0 | 0 | 0 | 0 | 1 | 0 | 4 | -1874051773
| P |  | Poznámka k položce: dle TZ VMP str. 7 výkopy pro výústní objekt | [14 empty] | P | 2
17 | K | 162301101 | Vodorovné přemístění do 500 m výkopku z horniny tř. 1 až 4 | m3 | 48.4 |  | 0 |  |  | základní |  | 0 | 0 | 0 | 0 | 0 | 4 | K | 2 |  |  |  | ROZPOCET | 0 | 0 | 0 | 0 | 0 | 1 | 0 | 4 | 1364688415
| P |  | Poznámka k položce: uložení výkopku na mezideponii pro zpětné zásypy a zpět dle TZ str. 4 | [14 empty] | P | 2
| VV |  | 24,2*2 |  | 48.4 | [12 empty] | VV | 2 | 2 | True | 1 | ROZPOCET
18 | K | 124203101 | Vykopávky do 1000 m3 pro koryta vodotečí v hornině tř. 3 | m3 | 676.5 |  | 0 |  |  | základní |  | 0 | 0 | 0 | 0 | 0 | 4 | K | 2 |  |  |  | ROZPOCET | 0 | 0 | 0 | 0 | 0 | 1 | 0 | 4 | 1348321237
| P |  | Poznámka k položce: dle tabulky výkaz kubatur | [14 empty] | P | 2
| VV |  | 531,25+145,25 |  | 676.5 | [12 empty] | VV | 2 | 2 | False | 1 | ROZPOCET
19 | K | 124203109 | Příplatek k vykopávkám pro koryta vodotečí v hornině tř. 3 za lepivost | m3 | 265.625 |  | 0 |  |  | základní |  | 0 | 0 | 0 | 0 | 0 | 4 | K | 2 |  |  |  | ROZPOCET | 0 | 0 | 0 | 0 | 0 | 1 | 0 | 4 | -1914567658
| VV |  | 531,25/2 |  | 265.625 | [12 empty] | VV | 2 | 2 | True | 1 | ROZPOCET
20 | K | 124203119 | Příplatek k vykopávkám pro koryta vodotečí v hornině tř. 3 ve vodě | m3 | 145.2 |  | 0 |  |  | základní |  | 0 | 0 | 0 | 0 | 0 | 4 | K | 2 |  |  |  | ROZPOCET | 0 | 0 | 0 | 0 | 0 | 1 | 0 | 4 | -315646280
| P |  | Poznámka k položce: dle výkazu kubatur TZP | [14 empty] | P | 2
21 | K | 162701105 | Vodorovné přemístění do 10000 m výkopku z horniny tř. 1 až 4 | m3 | 300 |  | 0 |  |  | základní |  | 0 | 0 | 0 | 0 | 0 | 4 | K | 2 |  |  |  | ROZPOCET | 0 | 0 | 0 | 0 | 0 | 1 | 0 | 4 | -1151986992
| P |  | Poznámka k položce: odvoz přebytečné zeminy na skládku do 10 km dle TZ str. 4 a TKZP | [14 empty] | P | 2
| VV |  | 300 |  | 300 | [12 empty] | VV | 2 | 2 | True | 1 | ROZPOCET
51 | K | 162701109 | Příplatek k vodorovnému přemístění výkopku z horniny tř. 1 až 4 ZKD 1000 m přes 10000 m | m3 | 9000 |  | 0 |  |  | základní |  | 0 | 0 | 0 | 0 | 0 | 4 | K | 2 |  |  |  | ROZPOCET | 0 | 0 | 0 | 0 | 0 | 1 | 0 | 4 | 1826711055
| P |  | Poznámka k položce: odvoz na vzdálenost od 10 do 40 km (VD Šance) | [14 empty] | P | 2
| VV |  | 300*30 |  | 9000 | [12 empty] | VV | 2 | 2 | True | 1 | ROZPOCET
22 | K | 171201101 | Uložení sypaniny do násypů nezhutněných | m3 | 24.2 |  | 0 |  |  | základní |  | 0 | 0 | 0 | 0 | 0 | 4 | K | 2 |  |  |  | ROZPOCET | 0 | 0 | 0 | 0 | 0 | 1 | 0 | 4 | -1585283364
| P |  | Poznámka k položce: Násypy nad vodou dle výkazu kubatur TZP | [14 empty] | P | 2
23 | K | 171201201 | Uložení sypaniny na skládky | m3 | 911.6 |  | 0 |  |  | základní |  | 0 | 0 | 0 | 0 | 0 | 4 | K | 2 |  |  |  | ROZPOCET | 0 | 0 | 0 | 0 | 0 | 1 | 0 | 4 | -1563406496
| P |  | Poznámka k položce: uložení výkopku na skládku dle TZ str. 4 | [14 empty] | P | 2
24 | K | 180402111 | Založení parkového trávníku výsevem v rovině a ve svahu do 1:5 | m2 | 372.105 |  | 0 |  |  | základní |  | 0 | 0 | 0 | 0 | 0 | 4 | K | 2 |  |  |  | ROZPOCET | 0 | 0 | 0 | 0 | 0 | 1 | 0 | 4 | -1408716552
25 | M | 005724100 | osivo směs travní parková rekreační | kg | 11.721 |  | 0 |  |  | základní |  | 0 | 0.001 | 0.011721 | 0 | 0 | 8 | M | 2 |  |  |  | ROZPOCET | 0 | 0 | 0 | 0 | 0 | 1 | 0 | 4 | -1153406587
| VV |  | 372,10*0,03*1,05 |  | 11.7211 | [12 empty] | VV | 2 | 2 | True | 1 | ROZPOCET
26 | K | 181102301 | Úprava pláně v zářezech bez zhutnění | m2 | 109.7 |  | 0 |  |  | základní |  | 0 | 0 | 0 | 0 | 0 | 4 | K | 2 |  |  |  | ROZPOCET | 0 | 0 | 0 | 0 | 0 | 1 | 0 | 4 | -1321953394
| P |  | Poznámka k položce: dle výkazu kubatur TZP | [14 empty] | P | 2
27 | K | 181201101 | Úprava pláně na násypech v hornině tř. 1 až 4 bez zhutnění | m2 | 176 |  | 0 |  |  | základní |  | 0 | 0 | 0 | 0 | 0 | 4 | K | 2 |  |  |  | ROZPOCET | 0 | 0 | 0 | 0 | 0 | 1 | 0 | 4 | -242203125
| P |  | Poznámka k položce: dle STZ tabulky KZP | [14 empty] | P | 2
28 | K | 181301103 | Rozprostření ornice pl do 500 m2 v rovině nebo ve svahu do 1:5 tl vrstvy do 200 mm | m2 | 372.1 |  | 0 |  |  | základní |  | 0 | 0 | 0 | 0 | 0 | 4 | K | 2 |  |  |  | ROZPOCET | 0 | 0 | 0 | 0 | 0 | 1 | 0 | 4 | -1419957338
| P |  | Poznámka k položce: dle výkazu kubatur TZP | [14 empty] | P | 2
29 | K | 182101101 | Svahování v zářezech v hornině tř. 1 až 4 | m2 | 648.6 |  | 0 |  |  | základní |  | 0 | 0 | 0 | 0 | 0 | 4 | K | 2 |  |  |  | ROZPOCET | 0 | 0 | 0 | 0 | 0 | 1 | 0 | 4 | -650549672
| P |  | Poznámka k položce: dle výkazu kubatur TZP | [14 empty] | P | 2
30 | K | 960211251 | Bourání konstrukcí zděných, z betonu vod. staveb | m3 | 11 |  | 0 |  |  | základní |  | 0 | 0.00082 | 0.00902 | 2.65 | 29.15 | 4 | K | 2 |  |  |  | ROZPOCET | 0 | 0 | 0 | 0 | 0 | 1 | 0 | 4 | 1772371873
| P |  | Poznámka k položce: dle TZ tabulka bourání původních konstrukcí str. 7 | [14 empty] | P | 2
| VV |  | výústní objekt | [14 empty] | VV | 2 | 1 | True | 0 | ROZPOCET
| VV |  | 4 |  | 4 | [12 empty] | VV | 2 | 2 | True | 0 | ROZPOCET
| VV |  | původní schody | [14 empty] | VV | 2 | 1 | True | 0 | ROZPOCET
| VV |  | 7 |  | 7 | [12 empty] | VV | 2 | 2 | True | 0 | ROZPOCET
| VV |  | Součet |  | 11 | [12 empty] | VV | 2 | 4 | True | 1 | ROZPOCET
32 | K | NC 001 | Poplatek za skládku pařezů | m3 | 3.9 |  | 0 |  |  | základní |  | 0 | 0 | 0 | 0 | 0 | 4 | K | 2 |  |  |  | ROZPOCET | 0 | 0 | 0 | 0 | 0 | 1 | 0 | 4 | -2001742912
| P |  | Poznámka k položce: 244*0,30; (47+14)*0,50; (10+1)*1,00; Součet | [14 empty] | P | 2
| VV |  | 3*0,5 |  | 1.5 | [12 empty] | VV | 2 | 2 | True | 0 | ROZPOCET
| VV |  | 8*0,3 |  | 2.4 | [12 empty] | VV | 2 | 2 | True | 0 | ROZPOCET
| VV |  | Součet |  | 3.9 | [12 empty] | VV | 2 | 4 | True | 1 | ROZPOCET
| D | 3 | Svislé a kompletní konstrukce |  |  |  | 0 |  |  |  |  | 0 |  | 8.3393 |  | 0 | 1 | D | 1 |  |  |  | ROZPOCET | [6 empty] | 0
33 | K | 329321116 | Konstrukce ostatní ze ŽB mrazuvzdorného tř. C 30/37 XF3 | m3 | 2.89 |  | 0 |  |  | základní |  | 0 | 2.8234 | 8.1595 | 0 | 0 | 4 | K | 2 |  |  |  | ROZPOCET | 0 | 0 | 0 | 0 | 0 | 1 | 0 | 4 | 1545818907
| P |  | Poznámka k položce: dle TZ VMP str. 7 výkres D 1.1.7 výústní objekt | [14 empty] | P | 2
34 | K | 329351010 | Bednění ostatních konstrukcí rovinné | m2 | 10.99 |  | 0 |  |  | základní |  | 0 | 0.00793 | 0.087151 | 0 | 0 | 4 | K | 2 |  |  |  | ROZPOCET | 0 | 0 | 0 | 0 | 0 | 1 | 0 | 4 | 857196627
| P |  | Poznámka k položce: dle TZ tabulka VMP str. 7 | [14 empty] | P | 2
35 | K | 329352010 | Odbednění ostatních konstrukcí rovinné | m2 | 10.99 |  | 0 |  |  | základní |  | 0 | 0.00102 | 0.01121 | 0 | 0 | 4 | K | 2 |  |  |  | ROZPOCET | 0 | 0 | 0 | 0 | 0 | 1 | 0 | 4 | 136959228
36 | K | 329368211 | Výztuž železobetonových konstrukcí ostatních ze svařovaných sítí | t | 0.079 |  | 0 |  |  | základní |  | 0 | 1.03 | 0.081372 | 0 | 0 | 4 | K | 2 |  |  |  | ROZPOCET | 0 | 0 | 0 | 0 | 0 | 1 | 0 | 4 | 236800398
| P |  | Poznámka k položce: dle TZ VMP, síť oka 100/100/6 vč. přesahu a prořezu 30% | [14 empty] | P | 2
| VV |  | 13,74*1,3*0,0044 |  | 0.078593 | [12 empty] | VV | 2 | 2 | True | 1 | ROZPOCET
| D | 4 | Vodorovné konstrukce |  |  |  | 0 |  |  |  |  | 0 |  | 515.0296 |  | 0 | 1 | D | 1 |  |  |  | ROZPOCET | [6 empty] | 0
37 | K | 462512270 | Zához z lomového kamene s proštěrkováním z terénu hmotnost do 200 kg | m3 | 210.97 |  | 0 |  |  | základní |  | 0 | 2.4341 | 513.5179 | 0 | 0 | 4 | K | 2 |  |  |  | ROZPOCET | 0 | 0 | 0 | 0 | 0 | 1 | 0 | 4 | 603466810
| P |  | Poznámka k položce: dle výkazu kubatur TZP | [14 empty] | P | 2
| VV |  | PB | [14 empty] | VV | 2 | 1 | True | 0 | ROZPOCET
| VV |  | 110,03 |  | 110.03 | [12 empty] | VV | 2 | 2 | True | 0 | ROZPOCET
| VV |  | LB | [14 empty] | VV | 2 | 1 | True | 0 | ROZPOCET
| VV |  | 100,94 |  | 100.94 | [12 empty] | VV | 2 | 2 | True | 0 | ROZPOCET
| VV |  | Součet |  | 210.97 | [12 empty] | VV | 2 | 4 | True | 1 | ROZPOCET
38 | K | 462519002 | Příplatek za urovnání ploch záhozu z lomového kamene hmotnost do 200 kg | m2 | 210.97 |  | 0 |  |  | základní |  | 0 | 0 | 0 | 0 | 0 | 4 | K | 2 |  |  |  | ROZPOCET | 0 | 0 | 0 | 0 | 0 | 1 | 0 | 4 | -1273079980
| P |  | Poznámka k položce: dle TZ str. 4 | [14 empty] | P | 2
39 | K | 631313511 | Podkladní beton tř. C 12/15 | m3 | 0.67 |  | 0 |  |  | základní |  | 0 | 2.2563 | 1.5117 | 0 | 0 | 4 | K | 2 |  |  |  | ROZPOCET | 0 | 0 | 0 | 0 | 0 | 1 | 0 | 4 | 1558369474
| P |  | Poznámka k položce: dle TZ VMP str. 7 podkladní beton tl. 100 mm výkres D 1.1.7 výústní objekt | [14 empty] | P | 2
| D | 8 | Trubní vedení |  |  |  | 0 |  |  |  |  | 0 |  | 0.0973 |  | 0 | 1 | D | 1 |  |  |  | ROZPOCET | [6 empty] | 0
40 | K | 871393121 RT2 | Výměna potrubí z kanalizačních trub z PVC včetně dodávky potrubí DN 400 včetně dodávky trub PVC hrdlových 400x9,8x5000 | m | 5 |  | 0 |  |  | základní |  | 0 | 0.01946 | 0.0973 | 0 | 0 | 4 | K | 2 |  |  |  | ROZPOCET | 0 | 0 | 0 | 0 | 0 | 1 | 0 | 4 | -1845035975
| P |  | Poznámka k položce: dle TZ VMP str. 7 včetně seříznutí konce potrubí | [14 empty] | P | 2
| D | 9 | Ostatní konstrukce a práce-bourání |  |  |  | 0 |  |  |  |  | 0 |  | 0 |  | 0 | 1 | D | 1 |  |  |  | ROZPOCET | [6 empty] | 0
41 | K | 979012212 | Svislá doprava suti a vybouraných hmot | t | 29.15 |  | 0 |  |  | základní |  | 0 | 0 | 0 | 0 | 0 | 4 | K | 2 |  |  |  | ROZPOCET | 0 | 0 | 0 | 0 | 0 | 1 | 0 | 4 | -782023138
42 | K | 979082318 | Vodorovná doprava suti a vybouraných hmot po suchu nad 5000 do 6000 m | t | 29.15 |  | 0 |  |  | základní |  | 0 | 0 | 0 | 0 | 0 | 4 | K | 2 |  |  |  | ROZPOCET | 0 | 0 | 0 | 0 | 0 | 1 | 0 | 4 | 535855717
| P |  | Poznámka k položce: odvoz na skládku 10 km | [14 empty] | P | 2
43 | K | 979082319 | Příplatek ZKD 1000 m vodorovné dopravy suti a vybouraných hmot po suchu | t | 116.6 |  | 0 |  |  | základní |  | 0 | 0 | 0 | 0 | 0 | 4 | K | 2 |  |  |  | ROZPOCET | 0 | 0 | 0 | 0 | 0 | 1 | 0 | 4 | 2066934130
| VV |  | 29,15*4 |  | 116.6 | [12 empty] | VV | 2 | 2 | True | 1 | ROZPOCET
44 | K | 979093111 | Uložení suti na skládku | t | 29.15 |  | 0 |  |  | základní |  | 0 | 0 | 0 | 0 | 0 | 4 | K | 2 |  |  |  | ROZPOCET | 0 | 0 | 0 | 0 | 0 | 1 | 0 | 4 | -427910240
45 | K | 979098191 | Poplatek za skládku suti | t | 29.15 |  | 0 |  |  | základní |  | 0 | 0 | 0 | 0 | 0 | 4 | K | 2 |  |  |  | ROZPOCET | 0 | 0 | 0 | 0 | 0 | 1 | 0 | 4 | 1886895961
46 | K | 998332011 | Přesun hmot pro úpravy vodních toků a kanály | t | 541.804 |  | 0 |  |  | základní |  | 0 | 0 | 0 | 0 | 0 | 4 | K | 2 |  |  |  | ROZPOCET | 0 | 0 | 0 | 0 | 0 | 1 | 0 | 4 | 353803890

## SO 02 - SO 02 Přeložka pl...
{adc1dcbb-aa89-4561-a10f-b372df11b580}
2
| KRYCÍ LIST SOUPISU PRACÍ | [7 empty] | v --- níže se nacházejí doplnkové a pomocné údaje k sestavám --- v | [8 empty] | False
Stavba:
VT Lučina, Žermanice , KM 24.750-24.780 (AKCE Č.3691)
Objekt:
SO 02 - SO 02 Přeložka plynovodu
| KSO: |  |  |  |  | CC-CZ:
| Místo: |  |  |  |  | Datum: | 3. 4. 2018
| Zadavatel: |  |  |  |  | IČ:
|  | Povodí Odry, s.p., Varenská 3101/49, Ostrava |  |  |  | DIČ:
| Uchazeč: |  |  |  |  | IČ: | Vyplň údaj
|  | Vyplň údaj |  |  |  | DIČ: | Vyplň údaj
| Projektant: |  |  |  |  | IČ:
|  | Lineplan, s.r.o., 28. řájna 1142/168, Osttrava |  |  |  | DIČ:
| Zpracovatel: |  |  |  |  | IČ:
|  | Pavla Heinzová |  |  |  | DIČ:
Poznámka:
| Cena bez DPH | [5 empty] | 0
|  |  | Základ daně |  |  | Sazba daně | Výše daně
| DPH | základní | 0 |  |  | 21% | 0
|  | snížená | 0 |  |  | 15% | 0
|  | zákl. přenesená | 0 |  |  | 21% | 0
|  | sníž. přenesená | 0 |  |  | 15% | 0
|  | nulová | 0 |  |  | 0% | 0
| Cena s DPH |  |  | v | CZK |  | 0
| Projektant |  |  | Zpracovatel
| Datum a podpis: |  | Razítko | Datum a podpis: |  |  | Razítko
| Objednavatel |  |  | Uchazeč
| Datum a podpis: |  | Razítko | Datum a podpis: |  |  | Razítko
REKAPITULACE ČLENĚNÍ SOUPISU PRACÍ
Stavba:
VT Lučina, Žermanice , KM 24.750-24.780 (AKCE Č.3691)
Objekt:
SO 02 - SO 02 Přeložka plynovodu
Místo: | [5 empty] | Datum: | 3. 4. 2018
Zadavatel: |  |  | Povodí Odry, s.p., Varenská 3101/49, Ostrava |  |  | Projektant: | Lineplan, s.r.o., 28. řájna 1142/168, Osttrava
Uchazeč: |  |  | Vyplň údaj |  |  | Zpracovatel: | Pavla Heinzová
Kód dílu - Popis | [6 empty] | Cena celkem [CZK]
Náklady ze soupisu prací | [6 empty] | 0 | [11 empty] | -1
| HSV - Práce a dodávky HSV | [5 empty] | 0
| 13 - Zemní práce | [5 empty] | 0
| M - Práce a dodávky M | [5 empty] | 0
| 23-M - Montáže potrubí | [5 empty] | 0
| 753 - Materiál pro odvodňovač dle Výpisu materiálu | [5 empty] | 0
| M - Práce a dodávky M | [5 empty] | 0
| 998 - Přesun hmot | [5 empty] | 0
SOUPIS PRACÍ
Stavba:
VT Lučina, Žermanice , KM 24.750-24.780 (AKCE Č.3691)
Objekt:
SO 02 - SO 02 Přeložka plynovodu
Místo: | [5 empty] | Datum: | 3. 4. 2018
Zadavatel: |  |  | Povodí Odry, s.p., Varenská 3101/49, Ostrava |  |  | Projektant: | Lineplan, s.r.o., 28. řájna 1142/168, Osttrava
Uchazeč: |  |  | Vyplň údaj |  |  | Zpracovatel: | Pavla Heinzová
PČ | Typ | Kód | Popis | MJ | Množství | J.cena [CZK] | Cena celkem [CZK] | Cenová soustava |  | DPH | J. Nh [h] | Nh celkem [h] | J. hmotnost [t] | Hmotnost celkem [t] | J. suť [t] | Suť Celkem [t]
Náklady soupisu celkem | [6 empty] | 0 |  |  |  |  | 0 |  | 0.48453 |  | 0 |  | D | -1 | [10 empty] | 0
| D | HSV | Práce a dodávky HSV |  |  |  | 0 |  |  |  |  | 0 |  | 0.48453 |  | 0 | 1 | D | 0 |  |  |  | ROZPOCET | [6 empty] | 0
| D | 13 | Zemní práce |  |  |  | 0 |  |  |  |  | 0 |  | 0.48453 |  | 0 | 1 | D | 1 |  |  |  | ROZPOCET | [6 empty] | 0
71 | K | 115001105 | Převedení vody potrubím DN do 600 | m | 10 |  | 0 |  |  | základní |  | 0 | 0.01722 | 0.1722 | 0 | 0 | 4 | K | 2 |  |  |  | ROZPOCET | 0 | 0 | 0 | 0 | 0 | 1 | 0 | 4 | 1270015227
| P |  | Poznámka k položce: dl. 20 m, 50 % obrátkovost, možnost dalšího použití dodávka, montáž a demontáž potrubí, těsnění po dobu provozu | [14 empty] | P | 2
| VV |  | 20 |  | 20 | [12 empty] | VV | 2 | 2 | True | 0 | ROZPOCET
| VV |  | obrátkovost 50 % | [14 empty] | VV | 2 | 1 | True | 0 | ROZPOCET
| VV |  | 20*0,5 |  | 10 | [12 empty] | VV | 2 | 2 | True | 1 | ROZPOCET
72 | K | 115101201 | Čerpání vody na dopravní výšku do 10 m průměrný přítok do 500 l/min | hod | 168 |  | 0 |  |  | základní |  | 0 | 4e-05 | 0.00672 | 0 | 0 | 4 | K | 2 |  |  |  | ROZPOCET | 0 | 0 | 0 | 0 | 0 | 1 | 0 | 4 | -1195783819
| P |  | Poznámka k položce: předpoklad čerpání 14 dnů | [14 empty] | P | 2
| VV |  | 14*24 |  | 336 | [12 empty] | VV | 2 | 2 | True | 0 | ROZPOCET
| VV |  | předpoklad průsaky 50 % | [14 empty] | VV | 2 | 1 | True | 0 | ROZPOCET
| VV |  | 336*0,5 |  | 168 | [12 empty] | VV | 2 | 2 | True | 1 | ROZPOCET
73 | K | 124203101 | Vykopávky do 1000 m3 pro koryta vodotečí v hornině tř. 3 | m3 | 115 |  | 0 |  |  | základní |  | 0 | 0 | 0 | 0 | 0 | 4 | K | 2 |  |  |  | ROZPOCET | 0 | 0 | 0 | 0 | 0 | 1 | 0 | 4 | -338212148
| P |  | Poznámka k položce: zajímkování toku, zemní hrázky | [14 empty] | P | 2
| VV |  | 57,5*2 |  | 115 | [12 empty] | VV | 2 | 2 | True | 1 | ROZPOCET
74 | K | 124203109 | Příplatek k vykopávkám pro koryta vodotečí v hornině tř. 3 za lepivost | m3 | 57.5 |  | 0 |  |  | základní |  | 0 | 0 | 0 | 0 | 0 | 4 | K | 2 |  |  |  | ROZPOCET | 0 | 0 | 0 | 0 | 0 | 1 | 0 | 4 | -2098980685
| P |  | Poznámka k položce: 50 % | [14 empty] | P | 2
| VV |  | 115*0,5 |  | 57.5 | [12 empty] | VV | 2 | 2 | True | 1 | ROZPOCET
75 | K | 171101103 | Uložení sypaniny z hornin soudržných do násypů zhutněných do 100 % PS | m3 | 115 |  | 0 |  |  | základní |  | 0 | 0 | 0 | 0 | 0 | 4 | K | 2 |  |  |  | ROZPOCET | 0 | 0 | 0 | 0 | 0 | 1 | 0 | 4 | 274604075
| P |  | Poznámka k položce: zajímkování toku a zpětné rozhrnutí | [14 empty] | P | 2
| VV |  | zemní hrázka povodní a návodní | [14 empty] | VV | 2 | 1 | True | 0 | ROZPOCET
| VV |  | 57,5*2 |  | 115 | [12 empty] | VV | 2 | 2 | True | 1 | ROZPOCET
76 | M | R 230 1 | Nákup a dovoz zeminy pro zajímkování | m3 | 115 |  | 0 |  |  | základní |  | 0 | 0 | 0 | 0 | 0 | 8 | M | 2 |  |  |  | ROZPOCET | 0 | 0 | 0 | 0 | 0 | 1 | 0 | 4 | -577539200
| P |  | Poznámka k položce: zemina pro zajímkování | [14 empty] | P | 2
1 | K | 132201201 | Hloubení rýh š do 2000 mm v hornině tř. 3 objemu do 100 m3 | m3 | 32.839 |  | 0 |  |  | základní |  | 0 | 0 | 0 | 0 | 0 | 4 | K | 2 |  |  |  | ROZPOCET | 0 | 0 | 0 | 0 | 0 | 1 | 0 | 4 | -2125004161
| VV |  | 26,90*0,80*1,40 " pro plynovod prům.hl, 1,40m |  | 30.128 | [12 empty] | VV | 2 | 2 | True | 0 | ROZPOCET
| VV |  | 7,50*1,50*1,50 " det.č.1 mont jáma jako rýha |  | 16.875 | [12 empty] | VV | 2 | 2 | True | 0 | ROZPOCET
| VV |  | 8,30*1,50*1,50 " det.č.2 d t t o |  | 18.675 | [12 empty] | VV | 2 | 2 | True | 0 | ROZPOCET
| VV |  | Součet |  | 65.678 | [12 empty] | VV | 2 | 4 | True | 0 | ROZPOCET
| VV |  | " v hor.tř.3 a tř.4 po 50% množství | [14 empty] | VV | 2 | 1 | True | 0 | ROZPOCET
| VV |  | 65,678 *0,50 " v hor.tř.3 |  | 32.839 | [12 empty] | VV | 2 | 2 | True | 1 | ROZPOCET
2 | K | 132201209 | Příplatek za lepivost k hloubení rýh š do 2000 mm v hornině tř. 3 | m3 | 16.42 |  | 0 |  |  | základní |  | 0 | 0 | 0 | 0 | 0 | 4 | K | 2 |  |  |  | ROZPOCET | 0 | 0 | 0 | 0 | 0 | 1 | 0 | 4 | 1601434248
| VV |  | 32,839* 0,50 " množství lepivosti z 50% |  | 16.42 | [12 empty] | VV | 2 | 2 | True | 1 | ROZPOCET
3 | K | 132301201 | Hloubení rýh š do 2000 mm v hornině tř. 4 objemu do 100 m3 | m3 | 32.839 |  | 0 |  |  | základní |  | 0 | 0 | 0 | 0 | 0 | 4 | K | 2 |  |  |  | ROZPOCET | 0 | 0 | 0 | 0 | 0 | 1 | 0 | 4 | -608384795
| VV |  | 26,90*0,80*1,40 " pro plynovod prům.hl, 1,40m |  | 30.128 | [12 empty] | VV | 2 | 2 | True | 0 | ROZPOCET
| VV |  | 7,50*1,50*1,50 " det.č.1 mont jáma jako rýha |  | 16.875 | [12 empty] | VV | 2 | 2 | True | 0 | ROZPOCET
| VV |  | 8,30*1,50*1,50 " det.č.2 d t t o |  | 18.675 | [12 empty] | VV | 2 | 2 | True | 0 | ROZPOCET
| VV |  | Součet |  | 65.678 | [12 empty] | VV | 2 | 4 | True | 0 | ROZPOCET
| VV |  | " v hor.tř.3 a tř.4 po 50% množství | [14 empty] | VV | 2 | 1 | True | 0 | ROZPOCET
| VV |  | 65,678 *0,50 " v hor.tř.4 |  | 32.839 | [12 empty] | VV | 2 | 2 | True | 1 | ROZPOCET
4 | K | 132301209 | Příplatek za lepivost k hloubení rýh š do 2000 mm v hornině tř. 4 | m3 | 16.42 |  | 0 |  |  | základní |  | 0 | 0 | 0 | 0 | 0 | 4 | K | 2 |  |  |  | ROZPOCET | 0 | 0 | 0 | 0 | 0 | 1 | 0 | 4 | 1401719184
| VV |  | 32,839* 0,50 " množství lepivosti z 50% |  | 16.42 | [12 empty] | VV | 2 | 2 | True | 1 | ROZPOCET
5 | K | 151101101 | Zřízení příložného pažení a rozepření stěn rýh hl do 2 m | m2 | 56.4 |  | 0 |  |  | základní |  | 0 | 0.00084 | 0.047376 | 0 | 0 | 4 | K | 2 |  |  |  | ROZPOCET | 0 | 0 | 0 | 0 | 0 | 1 | 0 | 4 | -2072292398
| VV |  | (7,50+1,50)*2*1,50 " det.č.1 mont jáma jako rýha |  | 27 | [12 empty] | VV | 2 | 2 | True | 0 | ROZPOCET
| VV |  | (8,30+1,50)*2*1,50 " det.č.2 d t t o |  | 29.4 | [12 empty] | VV | 2 | 2 | True | 0 | ROZPOCET
| VV |  | Součet |  | 56.4 | [12 empty] | VV | 2 | 4 | True | 1 | ROZPOCET
6 | K | 151101111 | Odstranění příložného pažení a rozepření stěn rýh hl do 2 m | m2 | 56.4 |  | 0 |  |  | základní |  | 0 | 0 | 0 | 0 | 0 | 4 | K | 2 |  |  |  | ROZPOCET | 0 | 0 | 0 | 0 | 0 | 1 | 0 | 4 | -1253396929
| VV |  | (7,50+1,50)*2*1,50 " det.č.1 mont jáma jako rýha |  | 27 | [12 empty] | VV | 2 | 2 | True | 0 | ROZPOCET
| VV |  | (8,30+1,50)*2*1,50 " det.č.2 d t t o |  | 29.4 | [12 empty] | VV | 2 | 2 | True | 0 | ROZPOCET
| VV |  | Součet |  | 56.4 | [12 empty] | VV | 2 | 4 | True | 1 | ROZPOCET
7 | K | 161101101 | Svislé přemístění výkopku z horniny tř. 1 až 4 hl výkopu do 2,5 m | m3 | 65.678 |  | 0 |  |  | základní |  | 0 | 0 | 0 | 0 | 0 | 4 | K | 2 |  |  |  | ROZPOCET | 0 | 0 | 0 | 0 | 0 | 1 | 0 | 4 | -1170849736
| VV |  | 100% pro svislý přesun celkového výkopku | [14 empty] | VV | 2 | 1 | True | 0 | ROZPOCET
| VV |  | 26,90*0,80*1,40 " pro plynovod prům.hl, 1,40m |  | 30.128 | [12 empty] | VV | 2 | 2 | True | 0 | ROZPOCET
| VV |  | 7,50*1,50*1,50 " det.č.1 mont jáma jako rýha |  | 16.875 | [12 empty] | VV | 2 | 2 | True | 0 | ROZPOCET
| VV |  | 8,30*1,50*1,50 " det.č.2 d t t o |  | 18.675 | [12 empty] | VV | 2 | 2 | True | 0 | ROZPOCET
| VV |  | Součet |  | 65.678 | [12 empty] | VV | 2 | 4 | True | 1 | ROZPOCET
8 | K | 162201102 | Vodorovné přemístění do 50 m výkopku/sypaniny z horniny tř. 1 až 4 | m3 | 71.2 |  | 0 |  |  | základní |  | 0 | 0 | 0 | 0 | 0 | 4 | K | 2 |  |  |  | ROZPOCET | 0 | 0 | 0 | 0 | 0 | 1 | 0 | 4 | 1263243823
| VV |  | 28,10 *2 " dle VV - zemina pro zpětný zásyp rýh TAM a ZPĚT |  | 56.2 | [12 empty] | VV | 2 | 2 | True | 0 | ROZPOCET
| VV |  | 7,50 *2 " dle VV- zemina pro obsyp potruní |  | 15 | [12 empty] | VV | 2 | 2 | True | 0 | ROZPOCET
| VV |  | Součet |  | 71.2 | [12 empty] | VV | 2 | 4 | True | 1 | ROZPOCET
9 | K | 167101101 | Nakládání výkopku z hornin tř. 1 až 4 do 100 m3 | m3 | 35.6 |  | 0 |  |  | základní |  | 0 | 0 | 0 | 0 | 0 | 4 | K | 2 |  |  |  | ROZPOCET | 0 | 0 | 0 | 0 | 0 | 1 | 0 | 4 | 1145041457
| VV |  | 28,10 +7,50 " pro zpětný zásyp rýh na meziskládce zásyp + obsyp |  | 35.6 | [12 empty] | VV | 2 | 2 | True | 1 | ROZPOCET
10 | K | 174101101 | Zásyp jam, šachet rýh nebo kolem objektů sypaninou se zhutněním | m3 | 28.1 |  | 0 |  |  | základní |  | 0 | 0 | 0 | 0 | 0 | 4 | K | 2 |  |  |  | ROZPOCET | 0 | 0 | 0 | 0 | 0 | 1 | 0 | 4 | 187691201
| VV |  | 28,10 " zpětný zásyp výkopkem z meziskládky |  | 28.1 | [12 empty] | VV | 2 | 2 | True | 1 | ROZPOCET
11 | K | 162601152 | Vodorovné přemístění do 5000 m výkopku/sypaniny z horniny tř. 5 až 7 | m3 | 30.078 |  | 0 |  |  | základní |  | 0 | 0 | 0 | 0 | 0 | 4 | K | 2 |  |  |  | ROZPOCET | 0 | 0 | 0 | 0 | 0 | 1 | 0 | 4 | 1875406226
| VV |  | Výkop celkem | [14 empty] | VV | 2 | 1 | True | 0 | ROZPOCET
| VV |  | 26,90*0,80*1,40 " pro plynovod prům.hl, 1,40m |  | 30.128 | [12 empty] | VV | 2 | 2 | True | 0 | ROZPOCET
| VV |  | 7,50*1,50*1,50 " det.č.1 mont jáma jako rýha |  | 16.875 | [12 empty] | VV | 2 | 2 | True | 0 | ROZPOCET
| VV |  | 8,30*1,50*1,50 " det.č.2 d t t o |  | 18.675 | [12 empty] | VV | 2 | 2 | True | 0 | ROZPOCET
| VV |  | Mezisoučet |  | 65.678 | [12 empty] | VV | 2 | 3 | True | 0 | ROZPOCET
| VV |  | -(28,10+7,50) " Odpočet pro zpětný zásyp a obsyp |  | -35.6 | [12 empty] | VV | 2 | 2 | True | 0 | ROZPOCET
| VV |  | Odvoz na trvalou skládku rozdíl | [14 empty] | VV | 2 | 1 | True | 0 | ROZPOCET
| VV |  | Součet |  | 30.078 | [12 empty] | VV | 2 | 4 | True | 1 | ROZPOCET
12 | K | 171201201 | Uložení sypaniny na skládky | m3 | 30.078 |  | 0 |  |  | základní |  | 0 | 0 | 0 | 0 | 0 | 4 | K | 2 |  |  |  | ROZPOCET | 0 | 0 | 0 | 0 | 0 | 1 | 0 | 4 | 1826094548
| VV |  | 65,678-28,10 -7,50 " výkop- zásyp |  | 30.078 | [12 empty] | VV | 2 | 2 | True | 1 | ROZPOCET
13 | K | 171201211 | Poplatek za uložení odpadu ze sypaniny na skládce (skládkovné) | t | 54.14 |  | 0 |  |  | základní |  | 0 | 0 | 0 | 0 | 0 | 4 | K | 2 |  |  |  | ROZPOCET | 0 | 0 | 0 | 0 | 0 | 1 | 0 | 4 | 1591398872
| VV |  | (65,678-28,10-7,50)*1,800 " výkop- zásyp |  | 54.14 | [12 empty] | VV | 2 | 2 | True | 1 | ROZPOCET
14 | K | 175111101 | Obsypání potrubí ručně sypaninou bez prohození, uloženou do 3 m | m3 | 7.5 |  | 0 |  |  | základní |  | 0 | 0 | 0 | 0 | 0 | 4 | K | 2 |  |  |  | ROZPOCET | 0 | 0 | 0 | 0 | 0 | 1 | 0 | 4 | 1521960639
| VV |  | 7,50 " množství dle výkazu výměr |  | 7.5 | [12 empty] | VV | 2 | 2 | True | 1 | ROZPOCET
15 | K | 175111109 | Příplatek k obsypání potrubí za ruční prohození sypaniny, uložené do 3 m | m3 | 7.5 |  | 0 |  |  | základní |  | 0 | 0 | 0 | 0 | 0 | 4 | K | 2 |  |  |  | ROZPOCET | 0 | 0 | 0 | 0 | 0 | 1 | 0 | 4 | -2106057852
| VV |  | 7,50 " množství dle výkazu výměr |  | 7.5 | [12 empty] | VV | 2 | 2 | True | 1 | ROZPOCET
16 | K | 451572111 | Lože pod potrubí otevřený výkop z kameniva drobného těženého | m3 | 2.152 |  | 0 |  |  | základní |  | 0 | 0 | 0 | 0 | 0 | 4 | K | 2 |  |  |  | ROZPOCET | 0 | 0 | 0 | 0 | 0 | 1 | 0 | 4 | -387896539
| VV |  | 26,90*0,10*0,80 |  | 2.152 | [12 empty] | VV | 2 | 2 | True | 1 | ROZPOCET
| D | M | Práce a dodávky M |  |  |  | 0 |  |  |  |  | 0 |  | 0 |  | 0 | 3 | D | 2 |  |  |  | ROZPOCET | [6 empty] | 0
| D | 23-M | Montáže potrubí |  |  |  | 0 |  |  |  |  | 0 |  | 0 |  | 0 | 3 | D | 3 |  |  |  | ROZPOCET | [6 empty] | 0
17 | K | 23000008 | POPLATEK za GEODETICK0 ZAMĚŘENÍ | soubor | 1 |  | 0 |  |  | základní |  | 0 | 0 | 0 | 0 | 0 | 64 | K | 4 |  |  |  | ROZPOCET | 0 | 0 | 0 | 0 | 0 | 1 | 0 | 64 | -1101284125
18 | K | 23000009 | POPLATEK ZA TECHNICKÉ REVIZE | soubor | 1 |  | 0 |  |  | základní |  | 0 | 0 | 0 | 0 | 0 | 64 | K | 4 |  |  |  | ROZPOCET | 0 | 0 | 0 | 0 | 0 | 1 | 0 | 64 | 1161392533
19 | K | 230201311 | Montáž trubního dílu PE elektrotvarovky D 160 mm, tl. stěny 9,1 mm | kus | 30 |  | 0 |  |  | základní |  | 0 | 0 | 0 | 0 | 0 | 64 | K | 4 |  |  |  | ROZPOCET | 0 | 0 | 0 | 0 | 0 | 1 | 0 | 64 | -1179473804
| VV |  | 2 " koleno PE d160-30st |  | 2 | [12 empty] | VV | 4 | 2 | True | 0 | ROZPOCET
| VV |  | 2 " koleno PE d160-15st |  | 2 | [12 empty] | VV | 4 | 2 | True | 0 | ROZPOCET
| VV |  | 8 " elektrospojek d160 |  | 8 | [12 empty] | VV | 4 | 2 | True | 0 | ROZPOCET
| VV |  | 2 " elektrovíčka d 160 |  | 2 | [12 empty] | VV | 4 | 2 | True | 0 | ROZPOCET
| VV |  | 12 " el,svař.balon.objímka d160+balonovací nádstavec |  | 12 | [12 empty] | VV | 4 | 2 | True | 0 | ROZPOCET
| VV |  | ODLUČOVAČ | [14 empty] | VV | 4 | 1 | True | 0 | ROZPOCET
| VV |  | 1 " Elektro t-kus d160 |  | 1 | [12 empty] | VV | 4 | 2 | True | 0 | ROZPOCET
| VV |  | 1 " elektrospojek d160 |  | 1 | [12 empty] | VV | 4 | 2 | True | 0 | ROZPOCET
| VV |  | 1 " elektrovíčka d 160 |  | 1 | [12 empty] | VV | 4 | 2 | True | 0 | ROZPOCET
| VV |  | 1 " Elektro t-kus d160-redukovaný |  | 1 | [12 empty] | VV | 4 | 2 | True | 0 | ROZPOCET
| VV |  | Součet |  | 30 | [12 empty] | VV | 4 | 4 | True | 1 | ROZPOCET
20 | M | 753-120-817 | Koleno PE d160-30 st. | ks | 2 |  | 0 |  |  | základní |  | 0 | 0 | 0 | 0 | 0 | 8 | M | 4 |  |  |  | ROZPOCET | 0 | 0 | 0 | 0 | 0 | 1 | 0 | 4 | 442802500
| VV |  | 2 |  | 2 | [12 empty] | VV | 4 | 2 | True | 1 | ROZPOCET
21 | M | 753-140-817 | Koleno PE d160-15 st. | ks | 2 |  | 0 |  |  | základní |  | 0 | 0 | 0 | 0 | 0 | 8 | M | 4 |  |  |  | ROZPOCET | 0 | 0 | 0 | 0 | 0 | 1 | 0 | 4 | 103492013
| VV |  | 2 " Koleno PE d160-15 st |  | 2 | [12 empty] | VV | 4 | 2 | True | 1 | ROZPOCET
22 | M | 753-911-617 | Elektrospojka d160 | ks | 8 |  | 0 |  |  | základní |  | 0 | 0 | 0 | 0 | 0 | 8 | M | 4 |  |  |  | ROZPOCET | 0 | 0 | 0 | 0 | 0 | 1 | 0 | 4 | -312898563
| VV |  | 8 " Elektrospojka d160 |  | 8 | [12 empty] | VV | 4 | 2 | True | 1 | ROZPOCET
23 | M | 753-961-717 | Elektrovíčko kit - d160 | ks | 2 |  | 0 |  |  | základní |  | 0 | 0 | 0 | 0 | 0 | 8 | M | 4 |  |  |  | ROZPOCET | 0 | 0 | 0 | 0 | 0 | 1 | 0 | 4 | 853032453
24 | K | 230205042 | Montáž potrubí plastového svařované na tupo nebo elektrospojkou, D 63 mm, tl. stěny 5,8 mm | m | 27.8 |  | 0 |  |  | základní |  | 0 | 0 | 0 | 0 | 0 | 64 | K | 4 |  |  |  | ROZPOCET | 0 | 0 | 0 | 0 | 0 | 1 | 0 | 64 | 368800089
| VV |  | 15,80 " d63 -provizorní obtok |  | 15.8 | [12 empty] | VV | 4 | 2 | True | 0 | ROZPOCET
| VV |  | 12,00 " d 63 odvodňovač |  | 12 | [12 empty] | VV | 4 | 2 | True | 0 | ROZPOCET
| VV |  | Součet |  | 27.8 | [12 empty] | VV | 4 | 4 | True | 1 | ROZPOCET
25 | M | PE63116a | trubky PE63-SDR 11 mat. PE 100-provizorní obtok | m | 16.59 |  | 0 |  |  | základní |  | 0 | 0 | 0 | 0 | 0 | 8 | M | 4 |  |  |  | ROZPOCET | 0 | 0 | 0 | 0 | 0 | 1 | 0 | 4 | 1653556939
| VV |  | 15,80*1,05 " vč.prořezu trubky PE63 |  | 16.59 | [12 empty] | VV | 4 | 2 | True | 1 | ROZPOCET
26 | K | 230205125 | Montáž potrubí plastového svařovaného na tupo nebo elektrospojkou D 160 mm, tl. stěny 9,1 mm | m | 26.9 |  | 0 |  |  | základní |  | 0 | 0 | 0 | 0 | 0 | 64 | K | 4 |  |  |  | ROZPOCET | 0 | 0 | 0 | 0 | 0 | 1 | 0 | 64 | -2001961913
| VV |  | 26,90 " 160/9,1 plynovod |  | 26.9 | [12 empty] | VV | 4 | 2 | True | 1 | ROZPOCET
27 | M | PEP161176 | trubky PE160-SDR 17.6 mat. PE 100-plynovod-s vnější ochrannou vrstvou | m | 28.245 |  | 0 |  |  | základní |  | 0 | 0 | 0 | 0 | 0 | 8 | M | 4 |  |  |  | ROZPOCET | 0 | 0 | 0 | 0 | 0 | 1 | 0 | 4 | -1022688835
| VV |  | 26,90*1,05 " trubky PE160-SDR 17.6 mat. PE 100-plynovod- včetně prořezu |  | 28.245 | [12 empty] | VV | 4 | 2 | True | 1 | ROZPOCET
28 | K | 230205142 | Montáž potrubí plastového svařovaného na tupo nebo elektrospojkou D 225 mm, tl. stěny 12,8 mm | m | 12.9 |  | 0 |  |  | základní |  | 0 | 0 | 0 | 0 | 0 | 64 | K | 4 |  |  |  | ROZPOCET | 0 | 0 | 0 | 0 | 0 | 1 | 0 | 64 | -216595072
| VV |  | 12,90 " PE 225/12,8 chránička |  | 12.9 | [12 empty] | VV | 4 | 2 | True | 1 | ROZPOCET
29 | M | CHR160176 | trubky PE 225-SDR SDR 26 mat. PE 100-chránička | m | 13.545 |  | 0 |  |  | základní |  | 0 | 0 | 0 | 0 | 0 | 8 | M | 4 |  |  |  | ROZPOCET | 0 | 0 | 0 | 0 | 0 | 1 | 0 | 4 | 1401264761
| VV |  | 12,90*1,05 " trubky PE 225-SDR SDR 26 mat. PE 100-chránička vč.prořezu |  | 13.545 | [12 empty] | VV | 4 | 2 | True | 1 | ROZPOCET
30 | K | 230205242 | Montáž trubního dílu PE elektrotvarovky nebo svařovaného na tupo D 63 mm, tl.stěny 5,7 mm | kus | 22 |  | 0 |  |  | základní |  | 0 | 0 | 0 | 0 | 0 | 64 | K | 4 |  |  |  | ROZPOCET | 0 | 0 | 0 | 0 | 0 | 1 | 0 | 64 | 1239591390
| VV |  | 4 " elektrokoleno d63-90st |  | 4 | [12 empty] | VV | 4 | 2 | True | 0 | ROZPOCET
| VV |  | 4+12 " sedlová balonovací tvarovka 63 |  | 16 | [12 empty] | VV | 4 | 2 | True | 0 | ROZPOCET
| VV |  | ODVODŇOVAČ | [14 empty] | VV | 4 | 1 | True | 0 | ROZPOCET
| VV |  | 1 " elektrokoleno d63-90st |  | 1 | [12 empty] | VV | 4 | 2 | True | 0 | ROZPOCET
| VV |  | 1 " elektro spojka d 63 |  | 1 | [12 empty] | VV | 4 | 2 | True | 0 | ROZPOCET
| VV |  | Součet |  | 22 | [12 empty] | VV | 4 | 4 | True | 1 | ROZPOCET
31 | M | 753-101-111 | Elektrokoleno 90 st. - d63 | ks | 4 |  | 0 |  |  | základní |  | 0 | 0 | 0 | 0 | 0 | 8 | M | 4 |  |  |  | ROZPOCET | 0 | 0 | 0 | 0 | 0 | 1 | 0 | 4 | -1934813434
| VV |  | 4 " Elektrokoleno 90 st. - d63 |  | 4 | [12 empty] | VV | 4 | 2 | True | 1 | ROZPOCET
32 | M | 2.1.145.50 | ZÁTKA 2" k ISIFLU | ks | 4 |  | 0 |  |  | základní |  | 0 | 0 | 0 | 0 | 0 | 8 | M | 4 |  |  |  | ROZPOCET | 0 | 0 | 0 | 0 | 0 | 1 | 0 | 4 | -256138694
33 | M | 2.1.110632 | SPOJKA ISIFLO63/50 | ks | 4 |  | 0 |  |  | základní |  | 0 | 0 | 0 | 0 | 0 | 8 | M | 4 |  |  |  | ROZPOCET | 0 | 0 | 0 | 0 | 0 | 1 | 0 | 4 | -480061352
| VV |  | 4 " |  | 4 | [12 empty] | VV | 4 | 2 | True | 1 | ROZPOCET
34 | M | 2.1.145.50 | ZÁTKA 2" k ISIFLU | ks | 4 |  | 0 |  |  | základní |  | 0 | 0 | 0 | 0 | 0 | 8 | M | 4 |  |  |  | ROZPOCET | 0 | 0 | 0 | 0 | 0 | 1 | 0 | 4 | -1825847953
35 | M | 753-000 PC | betonové zatěžovací sedlo-staveništní prefabrikát ATYP vč.montáže | ks | 24 |  | 0 |  |  | základní |  | 0 | 0 | 0 | 0 | 0 | 8 | M | 4 |  |  |  | ROZPOCET | 0 | 0 | 0 | 0 | 0 | 1 | 0 | 4 | -51448874
| VV |  | 24 " betonové zatěžovací sedlo-staveništní prefabrikát ATYP |  | 24 | [12 empty] | VV | 4 | 2 | True | 1 | ROZPOCET
| D | 753 | Materiál pro odvodňovač dle Výpisu materiálu |  |  |  | 0 |  |  |  |  | 0 |  | 0 |  | 0 | 1 | D | 2 |  |  |  | ROZPOCET | [6 empty] | 0
| D | M | Práce a dodávky M |  |  |  | 0 |  |  |  |  | 0 |  | 0.25823 |  | 0 | 3 | D | 2 |  |  |  | ROZPOCET | [6 empty] | 0
36 | M | PE63116 | trubky PE63-SDR 11 mat. PE 100-odvodňovač s ochrannou vrstvou | m | 12.6 |  | 0 |  |  | základní |  | 0 | 0 | 0 | 0 | 0 | 8 | M | 3 |  |  |  | ROZPOCET | 0 | 0 | 0 | 0 | 0 | 1 | 0 | 4 | 782298233
| VV |  | 12,00*1,05 " vč. ztratného trubky PE63-SDR 11 mat. PE 100-odvodňovač s ochrannou vrstvou |  | 12.6 | [12 empty] | VV | 3 | 2 | True | 1 | ROZPOCET
37 | M | 140110 | OC.TRUBKA DN 25 se základním a krycím nátěrem | m | 3 |  | 0 |  |  | základní |  | 0 | 0 | 0 | 0 | 0 | 8 | M | 3 |  |  |  | ROZPOCET | 0 | 0 | 0 | 0 | 0 | 1 | 0 | 4 | 2102926899
38 | M | 753-201-617 | Elektro T-kus, rovnoramenný. kit - d160 | ks | 1 |  | 0 |  |  | základní |  | 0 | 0 | 0 | 0 | 0 | 8 | M | 3 |  |  |  | ROZPOCET | 0 | 0 | 0 | 0 | 0 | 1 | 0 | 4 | -406389621
39 | M | 753-911-617 | Elektrospojka d160 | ks | 1 |  | 0 |  |  | základní |  | 0 | 0 | 0 | 0 | 0 | 8 | M | 3 |  |  |  | ROZPOCET | 0 | 0 | 0 | 0 | 0 | 1 | 0 | 4 | -1255672084
40 | M | 753-911-611 | Elektrospojka d 63 | ks | 1 |  | 0 |  |  | základní |  | 0 | 0 | 0 | 0 | 0 | 8 | M | 3 |  |  |  | ROZPOCET | 0 | 0 | 0 | 0 | 0 | 1 | 0 | 4 | -962768841
41 | M | 753-961-617 | Elektrovíčko kit - d160 | ks | 1 |  | 0 |  |  | základní |  | 0 | 0 | 0 | 0 | 0 | 8 | M | 3 |  |  |  | ROZPOCET | 0 | 0 | 0 | 0 | 0 | 1 | 0 | 4 | 829036190
42 | M | 753-211-037 | T-kus 90st. redukovaný - d160-63 | ks | 1 |  | 0 |  |  | základní |  | 0 | 0 | 0 | 0 | 0 | 8 | M | 3 |  |  |  | ROZPOCET | 0 | 0 | 0 | 0 | 0 | 1 | 0 | 4 | 683326401
43 | M | 753-101-611 | Elektrokoleno 90 st. - d63 | ks | 1 |  | 0 |  |  | základní |  | 0 | 0 | 0 | 0 | 0 | 8 | M | 3 |  |  |  | ROZPOCET | 0 | 0 | 0 | 0 | 0 | 1 | 0 | 4 | -958015338
44 | M | 2.1.110632 | SPOJKA ISIFLO63/50 | ks | 1 |  | 0 |  |  | základní |  | 0 | 0 | 0 | 0 | 0 | 8 | M | 3 |  |  |  | ROZPOCET | 0 | 0 | 0 | 0 | 0 | 1 | 0 | 4 | -1777004457
45 | M | 2.1.145.50 | ZÁTKA 2" k ISIFLU | ks | 1 |  | 0 |  |  | základní |  | 0 | 0 | 0 | 0 | 0 | 8 | M | 3 |  |  |  | ROZPOCET | 0 | 0 | 0 | 0 | 0 | 1 | 0 | 4 | 692236703
46 | K | 899911111 | Osazení ocelových součástí pro potrubí závěsných a úložných hmotnosti jednotlivě do 5 kg | kg | 8 |  | 0 |  |  | základní |  | 0 | 0.00468 | 0.03744 | 0 | 0 | 4 | K | 3 |  |  |  | ROZPOCET | 0 | 0 | 0 | 0 | 0 | 1 | 0 | 4 | -1598584166
| VV |  | 1,00 " objímka |  | 1 | [12 empty] | VV | 3 | 2 | True | 0 | ROZPOCET
| VV |  | 1,0 " držák objímky |  | 1 | [12 empty] | VV | 3 | 2 | True | 0 | ROZPOCET
| VV |  | 2*3,00 " osazení kotvící ocel trubky DN 25 |  | 6 | [12 empty] | VV | 3 | 2 | True | 0 | ROZPOCET
| VV |  | Součet |  | 8 | [12 empty] | VV | 3 | 4 | True | 1 | ROZPOCET
47 | M | 19.1.50 | OBJÍMKA PRO ISIFLO SPOJKU "2" | ks | 1 |  | 0 |  |  | základní |  | 0 | 0 | 0 | 0 | 0 | 8 | M | 3 |  |  |  | ROZPOCET | 0 | 0 | 0 | 0 | 0 | 1 | 0 | 4 | 733197031
48 | M | 19.3. | DRŽÁK OBJÍMKY-přivařen do předvrtaného otvoru | ks | 1 |  | 0 |  |  | základní |  | 0 | 0 | 0 | 0 | 0 | 8 | M | 3 |  |  |  | ROZPOCET | 0 | 0 | 0 | 0 | 0 | 1 | 0 | 4 | -1144436156
49 | M | Z-AC | BET. PODKLADNÍ DESKA DLE ON 723169.2-BETON B10 | ks | 2 |  | 0 |  |  | základní |  | 0 | 0 | 0 | 0 | 0 | 8 | M | 3 |  |  |  | ROZPOCET | 0 | 0 | 0 | 0 | 0 | 1 | 0 | 4 | -1719275965
| VV |  | 1+1 " pod poklop čichačky+poklop k odvodňovači |  | 2 | [12 empty] | VV | 3 | 2 | True | 1 | ROZPOCET
50 | M | 30x30x30 | BET. OPĚRNÝ BLOK 0.3/0.3/0.3m-BETON C8/10 | ks | 1 |  | 0 |  |  | základní |  | 0 | 0 | 0 | 0 | 0 | 8 | M | 3 |  |  |  | ROZPOCET | 0 | 0 | 0 | 0 | 0 | 1 | 0 | 4 | -210155931
51 | K | 230220020 | Montáž čichačky na plynovod ON 38 6725 DN 150 | kus | 1 |  | 0 |  |  | základní |  | 0 | 0.00026 | 0.00026 | 0 | 0 | 64 | K | 3 |  |  |  | ROZPOCET | 0 | 0 | 0 | 0 | 0 | 1 | 0 | 64 | -1341943659
52 | M | d32/40 | Čichačka v zemním provedení komplet vč poklopu | ks | 1 |  | 0 |  |  | základní |  | 0 | 0 | 0 | 0 | 0 | 256 | M | 3 |  |  |  | ROZPOCET | 0 | 0 | 0 | 0 | 0 | 1 | 0 | 64 | -436943139
53 | K | 899401112 | Osazení poklopů litinových šoupátkových | kus | 1 |  | 0 |  |  | základní |  | 0 | 0.12303 | 0.12303 | 0 | 0 | 4 | K | 3 |  |  |  | ROZPOCET | 0 | 0 | 0 | 0 | 0 | 1 | 0 | 4 | 1159384956
| VV |  | 1 " odvodňovač |  | 1 | [12 empty] | VV | 3 | 2 | True | 1 | ROZPOCET
54 | M | 1755 | ULIČNÍ POKLOP HAWLE-TYP 1755 | ks | 1 |  | 0 |  |  | základní |  | 0 | 0 | 0 | 0 | 0 | 8 | M | 3 |  |  |  | ROZPOCET | 0 | 0 | 0 | 0 | 0 | 1 | 0 | 4 | -29228456
55 | M | 160x200 | středicí prvky do chráničky PE d160/PE d225 | ks | 6 |  | 0 |  |  | základní |  | 0 | 0 | 0 | 0 | 0 | 8 | M | 3 |  |  |  | ROZPOCET | 0 | 0 | 0 | 0 | 0 | 1 | 0 | 4 | 1995407280
56 | M | 160/225 | těsnící manžety na chráničku PE d160/PE d225 | ks | 2 |  | 0 |  |  | základní |  | 0 | 0 | 0 | 0 | 0 | 8 | M | 3 |  |  |  | ROZPOCET | 0 | 0 | 0 | 0 | 0 | 1 | 0 | 4 | -1803478390
57 | K | 899713111 | Orientační tabulky na sloupku betonovém nebo ocelovém | kus | 2 |  | 0 |  |  | základní |  | 0 | 0.00016 | 0.00032 | 0 | 0 | 4 | K | 3 |  |  |  | ROZPOCET | 0 | 0 | 0 | 0 | 0 | 1 | 0 | 4 | -1932562469
| VV |  | 2 |  | 2 | [12 empty] | VV | 3 | 2 | True | 1 | ROZPOCET
58 | K | 899721111 | Signalizační vodič DN do 150 mm na potrubí PVC | m | 30 |  | 0 |  |  | základní |  | 0 | 0.00019 | 0.0057 | 0 | 0 | 4 | K | 3 |  |  |  | ROZPOCET | 0 | 0 | 0 | 0 | 0 | 1 | 0 | 4 | -1219597378
| VV |  | 30,00 |  | 30 | [12 empty] | VV | 3 | 2 | True | 1 | ROZPOCET
59 | K | 899722112 | Krytí potrubí z plastů výstražnou fólií z PVC 25 cm | m | 27 |  | 0 |  |  | základní |  | 0 | 7e-05 | 0.00189 | 0 | 0 | 4 | K | 3 |  |  |  | ROZPOCET | 0 | 0 | 0 | 0 | 0 | 1 | 0 | 4 | -183924931
| VV |  | 27,00 |  | 27 | [12 empty] | VV | 3 | 2 | True | 1 | ROZPOCET
60 | K | 230230020 | Hlavní tlaková zkouška vzduchem 0,6 MPa DN 150 | m | 26.9 |  | 0 |  |  | základní |  | 0 | 0 | 0 | 0 | 0 | 64 | K | 3 |  |  |  | ROZPOCET | 0 | 0 | 0 | 0 | 0 | 1 | 0 | 64 | 525877469
| VV |  | 26,90 " DN150 |  | 26.9 | [12 empty] | VV | 3 | 2 | True | 1 | ROZPOCET
61 | K | 898131114 | Protažení potrubí relining PE potrubím DN 160 | m | 12.9 |  | 0 |  |  | základní |  | 0 | 0.00681 | 0.087849 | 0 | 0 | 4 | K | 3 |  |  |  | ROZPOCET | 0 | 0 | 0 | 0 | 0 | 1 | 0 | 4 | -418049262
62 | M | CN 9585 | Balonovací tvarovka d160 x 2" x 21/2" elektrovaroka PE100 sdr11 | ks | 16 |  | 0 |  |  | základní |  | 0 | 0 | 0 | 0 | 0 | 8 | M | 3 |  |  |  | ROZPOCET | 0 | 0 | 0 | 0 | 0 | 1 | 0 | 4 | -1104072375
| VV |  | 16 " Balonovací tvarovka d160 x 2 x 21/2 elektrovaroka PE100 sdr11 |  | 16 | [12 empty] | VV | 3 | 2 | True | 1 | ROZPOCET
63 | K | CN - BPE 160 | BPE160-2 Uzavření potrubí PE160 balonovací soupravou , navrtání a uzavření počet těles 2 | kus | 6 |  | 0 |  |  | základní |  | 0 | 0.00029 | 0.00174 | 0 | 0 | 64 | K | 3 |  |  |  | ROZPOCET | 0 | 0 | 0 | 0 | 0 | 1 | 0 | 64 | 1706142822
| VV |  | 6 |  | 6 | [12 empty] | VV | 3 | 2 | True | 1 | ROZPOCET
64 | K | CN PE2 | Bypas 2 navrtávka PE a osazení tvarovky pro bypas PE63, počet komor 2 | ks | 2 |  | 0 |  |  | základní |  | 0 | 0 | 0 | 0 | 0 | 64 | K | 3 |  |  |  | ROZPOCET | 0 | 0 | 0 | 0 | 0 | 1 | 0 | 64 | 2040886369
65 | K | CN- 2325 | Přeprava osob materiálu a techniky NA do 3,5t, Libenice-místo stavby a zpět | km | 580 |  | 0 |  |  | základní |  | 0 | 0 | 0 | 0 | 0 | 64 | K | 3 |  |  |  | ROZPOCET | 0 | 0 | 0 | 0 | 0 | 1 | 0 | 64 | -1006404343
66 | K | F-DN 200R | Výřez plnovodního potrubí PE 160 | ks | 2 |  | 0 |  |  | základní |  | 0 | 0 | 0 | 0 | 0 | 64 | K | 3 |  |  |  | ROZPOCET | 0 | 0 | 0 | 0 | 0 | 1 | 0 | 64 | -1937867513
| VV |  | 2 " PE160 |  | 2 | [12 empty] | VV | 3 | 2 | True | 1 | ROZPOCET
67 | K | R 230 4 | Organizační a personální zajištění propojů DN 150 | ks | 1 |  | 0 |  |  | základní |  | 0 | 0 | 0 | 0 | 0 | 64 | K | 3 |  |  |  | ROZPOCET | 0 | 0 | 0 | 0 | 0 | 1 | 0 | 64 | -920424609
| VV |  | 1 |  | 1 | [12 empty] | VV | 3 | 2 | True | 1 | ROZPOCET
68 | K | R 230 0 | Odplynění stávajícího plynovodu inertním plynem | 50m | 1 |  | 0 |  |  | základní |  | 0 | 0 | 0 | 0 | 0 | 64 | K | 3 |  |  |  | ROZPOCET | 0 | 0 | 0 | 0 | 0 | 1 | 0 | 64 | -1438752029
69 | K | 230230076 | Čištění potrubí PN 38 6416 DN 200 | m | 26.9 |  | 0 |  |  | základní |  | 0 | 0 | 0 | 0 | 0 | 64 | K | 3 |  |  |  | ROZPOCET | 0 | 0 | 0 | 0 | 0 | 1 | 0 | 64 | 648821030
| VV |  | 26,90 |  | 26.9 | [12 empty] | VV | 3 | 2 | True | 1 | ROZPOCET
| D | 998 | Přesun hmot |  |  |  | 0 |  |  |  |  | 0 |  | 0 |  | 0 | 1 | D | 1 |  |  |  | ROZPOCET | [6 empty] | 0
70 | K | 998276101 | Přesun hmot pro trubní vedení z trub z plastických hmot otevřený výkop | t | 5 |  | 0 |  |  | základní |  | 0 | 0 | 0 | 0 | 0 | 4 | K | 2 |  |  |  | ROZPOCET | 0 | 0 | 0 | 0 | 0 | 1 | 0 | 4 | 1240270073

## VON - VON Vedlejší a osta...
{9f717ebb-cbf5-405b-bfa1-1aac0aeb7d4f}
2
| KRYCÍ LIST SOUPISU PRACÍ | [7 empty] | v --- níže se nacházejí doplnkové a pomocné údaje k sestavám --- v | [8 empty] | False
Stavba:
VT Lučina, Žermanice , KM 24.750-24.780 (AKCE Č.3691)
Objekt:
VON - VON Vedlejší a ostatní náklady
| KSO: |  | 833 21 |  |  | CC-CZ: | 21524
| Místo: |  | Žermanice |  |  | Datum: | 3. 4. 2018
| Zadavatel: |  |  |  |  | IČ:
|  | Povodí Odry, s.p., Varenská 3101/49, Ostrava |  |  |  | DIČ:
| Uchazeč: |  |  |  |  | IČ: | Vyplň údaj
|  | Vyplň údaj |  |  |  | DIČ: | Vyplň údaj
| Projektant: |  |  |  |  | IČ:
|  | Lineplan, s.r.o., 28. řájna 1142/168, Osttrava |  |  |  | DIČ:
| Zpracovatel: |  |  |  |  | IČ:
|  | Pavla Heinzová |  |  |  | DIČ:
Poznámka:
| Cena bez DPH | [5 empty] | 0
|  |  | Základ daně |  |  | Sazba daně | Výše daně
| DPH | základní | 0 |  |  | 21% | 0
|  | snížená | 0 |  |  | 15% | 0
|  | zákl. přenesená | 0 |  |  | 21% | 0
|  | sníž. přenesená | 0 |  |  | 15% | 0
|  | nulová | 0 |  |  | 0% | 0
| Cena s DPH |  |  | v | CZK |  | 0
| Projektant |  |  | Zpracovatel
| Datum a podpis: |  | Razítko | Datum a podpis: |  |  | Razítko
| Objednavatel |  |  | Uchazeč
| Datum a podpis: |  | Razítko | Datum a podpis: |  |  | Razítko
REKAPITULACE ČLENĚNÍ SOUPISU PRACÍ
Stavba:
VT Lučina, Žermanice , KM 24.750-24.780 (AKCE Č.3691)
Objekt:
VON - VON Vedlejší a ostatní náklady
Místo: |  |  | Žermanice |  |  | Datum: | 3. 4. 2018
Zadavatel: |  |  | Povodí Odry, s.p., Varenská 3101/49, Ostrava |  |  | Projektant: | Lineplan, s.r.o., 28. řájna 1142/168, Osttrava
Uchazeč: |  |  | Vyplň údaj |  |  | Zpracovatel: | Pavla Heinzová
Kód dílu - Popis | [6 empty] | Cena celkem [CZK]
Náklady ze soupisu prací | [6 empty] | 0 | [11 empty] | -1
| OST - Vedlejší a ostatní náklady | [5 empty] | 0
| O01 - Ostatní | [5 empty] | 0
SOUPIS PRACÍ
Stavba:
VT Lučina, Žermanice , KM 24.750-24.780 (AKCE Č.3691)
Objekt:
VON - VON Vedlejší a ostatní náklady
Místo: |  |  | Žermanice |  |  | Datum: | 3. 4. 2018
Zadavatel: |  |  | Povodí Odry, s.p., Varenská 3101/49, Ostrava |  |  | Projektant: | Lineplan, s.r.o., 28. řájna 1142/168, Osttrava
Uchazeč: |  |  | Vyplň údaj |  |  | Zpracovatel: | Pavla Heinzová
PČ | Typ | Kód | Popis | MJ | Množství | J.cena [CZK] | Cena celkem [CZK] | Cenová soustava |  | DPH | J. Nh [h] | Nh celkem [h] | J. hmotnost [t] | Hmotnost celkem [t] | J. suť [t] | Suť Celkem [t]
Náklady soupisu celkem | [6 empty] | 0 |  |  |  |  | 0 |  | 0 |  | 0 |  | D | -1 | [7 empty] | 0
| D | OST | Vedlejší a ostatní náklady |  |  |  | 0 |  |  |  |  | 0 |  | 0 |  | 0 | 4 | D | 0 | ROZPOCET | [6 empty] | 0
| D | O01 | Ostatní |  |  |  | 0 |  |  |  |  | 0 |  | 0 |  | 0 | 4 | D | 1 | ROZPOCET | [6 empty] | 0
1 | K | N 1 | Přechodné dopravní značení | kpl | 1 |  | 0 |  |  | základní |  | 0 | 0 | 0 | 0 | 0 | 262144 | K | 2 | ROZPOCET | 0 | 0 | 0 | 0 | 0 | 1 | 0 | 262144 | -369455363
| P |  | Poznámka k položce: dle STZ str. 9 výjezd vozidel stavby 2 x kontrola, údržba, demontáž | [14 empty] | P | 2
2 | K | N 8 | Náklady spojené s vybudováním zařízení staveniště | kompl. | 1 |  | 0 |  |  | základní |  | 0 | 0 | 0 | 0 | 0 | 262144 | K | 2 | ROZPOCET | 0 | 0 | 0 | 0 | 0 | 1 | 0 | 262144 | -1318554754
| P |  | Poznámka k položce: objekt ZS, mobilní WC, oplocení ZS, náklady na energie, náklady na úklid | [14 empty] | P | 2
3 | K | N2 | Zřízení, zpevnění sjezdu k toku | kompl. | 2 |  | 0 |  |  | základní |  | 0 | 0 | 0 | 0 | 0 | 262144 | K | 2 | ROZPOCET | 0 | 0 | 0 | 0 | 0 | 1 | 0 | 262144 | 180632958
4 | K | N4 | Čištění přilehlých komunikací po dobu realizace stavby | kompl. | 1 |  | 0 |  |  | základní |  | 0 | 0 | 0 | 0 | 0 | 262144 | K | 2 | ROZPOCET | 0 | 0 | 0 | 0 | 0 | 1 | 0 | 262144 | -1979147626
5 | K | NC 1 | Odlov ryb | soubor | 1 |  | 0 |  |  | základní |  | 0 | 0 | 0 | 0 | 0 | 262144 | K | 2 | ROZPOCET | 0 | 0 | 0 | 0 | 0 | 1 | 0 | 262144 | -787590566
6 | K | NC 2 | Zpracování povodňového a havarijního plánu | soubor | 1 |  | 0 |  |  | základní |  | 0 | 0 | 0 | 0 | 0 | 262144 | K | 2 | ROZPOCET | 0 | 0 | 0 | 0 | 0 | 1 | 0 | 262144 | -595962798
| P |  | Poznámka k položce: dle STZ str. 5 | [14 empty] | P | 2
7 | K | NC 3 | Norná stěna | soubor | 1 |  | 0 |  |  | základní |  | 0 | 0 | 0 | 0 | 0 | 262144 | K | 2 | ROZPOCET | 0 | 0 | 0 | 0 | 0 | 1 | 0 | 262144 | -427482758
| P |  | Poznámka k položce: dle STZ | [14 empty] | P | 2
8 | K | NC 4 | Vytýčení ing. sítí | kompl. | 1 |  | 0 |  |  | základní |  | 0 | 0 | 0 | 0 | 0 | 262144 | K | 2 | ROZPOCET | 0 | 0 | 0 | 0 | 0 | 1 | 0 | 262144 | 273263177
9 | K | NC 6 | Náklady na ochranu zeleně | kompl. | 1 |  | 0 |  |  | základní |  | 0 | 0 | 0 | 0 | 0 | 262144 | K | 2 | ROZPOCET | 0 | 0 | 0 | 0 | 0 | 1 | 0 | 262144 | -1606011539
10 | K | NC 7 | PD skutečné provedení stavby | kompl. | 1 |  | 0 |  |  | základní |  | 0 | 0 | 0 | 0 | 0 | 262144 | K | 2 | ROZPOCET | 0 | 0 | 0 | 0 | 0 | 1 | 0 | 262144 | -1789444110
| P |  | Poznámka k položce: vč. fotodokumentace na podkladu KN v tištěné verzi ověřena zhotovitelem | [14 empty] | P | 2
11 | K | NC 8 | Zaměření stavby geodetem | kompl. | 1 |  | 0 |  |  | základní |  | 0 | 0 | 0 | 0 | 0 | 262144 | K | 2 | ROZPOCET | 0 | 0 | 0 | 0 | 0 | 1 | 0 | 262144 | 114513656
| P |  | Poznámka k položce: v tištěné a digitální verzi | [14 empty] | P | 2
12 | K | NC 9 | Vytýčení stavby odp. geodetem před realizací stavby | kompl. | 1 |  | 0 |  |  | základní |  | 0 | 0 | 0 | 0 | 0 | 262144 | K | 2 | ROZPOCET | 0 | 0 | 0 | 0 | 0 | 1 | 0 | 262144 | 515039591