## Rekapitulace stavby
Export Komplet | [27 empty] | 2.0 | ZAMOK |  |  |  |  | False | False | {ab726c31-c974-4121-b463-24824aead483}
[33 empty] | 0,01 | 21
[33 empty] | 0,01 | 15
|  | REKAPITULACE STAVBY | [17 empty] | v --- níže se nacházejí doplnkové a pomocné údaje k sestavám --- v | [11 empty] | Návod na vyplnění | 0,001
|  | Kód: |  |  |  |  | 17107531 | [24 empty] | Měnit lze pouze buňky se žlutým podbarvením! 1) na prvním listu Rekapitulace stavby vyplňte v sestavě a) Souhrnný list - údaje o Uchazeči (přenesou se do ostatních sestav i v jiných listech) b) Rekapitulace objektů - potřebné Ostatní náklady 2) na vybraných listech vyplňte v sestavě a) Krycí list - údaje o Uchazeči, pokud se liší od údajů o Uchazeči na Souhrnném listu (údaje se přenesou do ostatních sestav v daném listu) b) Rekapitulace rozpočtu - potřebné Ostatní náklady c) Celkové náklady za stavbu - ceny u položek - množství, pokud má žluté podbarvení - a v případě potřeby poznámku (ta je ve skrytém sloupci) | 0,01
|  | Stavba: |  |  |  |  | Klobouky u Brna - úprava Klobouckého potoka | [25 empty] | 0,01
|  | KSO: |  |  |  |  | 833 | [8 empty] | CC-CZ: |  | 2 | [14 empty] | 0,01
|  | Místo: |  |  |  |  | Klobouky u Brna | [8 empty] | Datum: |  | 16. 5. 2017 | [14 empty] | 0,01
|  | CZ-CPV: |  |  |  |  | 45246000-3 | [8 empty] | CZ-CPA: |  | 42.9 | [14 empty] | 0,01
|  | Zadavatel: | [13 empty] | IČ: | [16 empty] | 0,01
|  |  | Město Klobouky u Brna | [12 empty] | DIČ: | [16 empty] | 0,01
0,01
|  | Uchazeč: | [13 empty] | IČ: |  | Vyplň údaj | [14 empty] | 0,01
|  |  | Vyplň údaj | [12 empty] | DIČ: |  | Vyplň údaj | [14 empty] | 0,01
False
|  | Projektant: | [13 empty] | IČ: | [16 empty] | False
|  |  | Aquatis, a.s. | [12 empty] | DIČ: | [16 empty] | True
0,01
|  | Zpracovatel: | [13 empty] | IČ: | [16 empty] | 0,01
[16 empty] | DIČ: | [16 empty] | True
Poznámka:
Soupis prací je sestaven s využitím Cenové soustavy ÚRS. Položky, které pochází z této cenové soustavy, jsou ve sloupci 'Cenová soustava' označeny popisem 'CS ÚRS' a úrovní příslušného kalendářního pololetí. Veškeré další informace vymezující popis a podmínky použití těchto položek z Cenové soustavy, které nejsou uvedeny přímo v soupisu prací, jsou neomezeně dálkově k dispozici na www.cs-urs.cz, sekce Cenové a technické podmínky.
|  | Cena bez DPH | [13 empty] | 0
[8 empty] | Sazba daně |  |  | Základ daně |  |  |  |  | Výše daně
|  | DPH |  | základní |  |  |  | 21% |  |  | 0 |  |  |  |  | 0
|  |  |  | snížená |  |  |  | 15% |  |  | 0 |  |  |  |  | 0
|  |  |  | zákl. přenesená |  |  |  | 21% |  |  | 0 |  |  |  |  | 0
|  |  |  | sníž. přenesená |  |  |  | 15% |  |  | 0 |  |  |  |  | 0
|  |  |  | nulová |  |  |  | 0% |  |  | 0 |  |  |  |  | 0
|  | Cena s DPH | [6 empty] | v |  |  | CZK |  |  |  | 0
|  | Projektant | [11 empty] | Zpracovatel
|  | Datum a podpis: | [7 empty] | Razítko |  |  |  | Datum a podpis: |  |  | Razítko
|  | Objednavatel | [11 empty] | Uchazeč
|  | Datum a podpis: | [7 empty] | Razítko |  |  |  | Datum a podpis: |  |  | Razítko
REKAPITULACE OBJEKTŮ STAVBY A SOUPISŮ PRACÍ
| Kód: | [6 empty] | 17107531
| Stavba: | [6 empty] | Klobouky u Brna - úprava Klobouckého potoka
| Místo: | [6 empty] | Klobouky u Brna | [6 empty] | Datum: |  | 16. 5. 2017
| Zadavatel: | [6 empty] | Město Klobouky u Brna | [6 empty] | Projektant: |  | Aquatis, a.s. |  |  | Informatívní údaje z listů zakázek
| Uchazeč: | [13 empty] | Zpracovatel:
| Kód |  |  |  | Popis | [7 empty] | Cena bez DPH [CZK] |  |  |  |  | Cena s DPH [CZK] | Typ | z toho Ostat. náklady [CZK] | DPH [CZK] | Normohodiny [h] | DPH základní [CZK] | DPH snížená [CZK] | DPH základní přenesená [CZK] | DPH snížená přenesená [CZK] | Základna DPH základní | Základna DPH snížená | Základna DPH zákl. přenesená | Základna DPH sníž. přenesená | Základna DPH nulová
| Náklady z rozpočtů | [11 empty] | 0 |  |  |  |  | 0 |  | 0 | 0 | 0 | 0 | 0 | 0 | 0 | 0 | 0 | 0 | 0 | 0 |  | D | 0 | ###NOIMPORT### | IMPORT | {ab726c31-c974-4121-b463-24824aead483} | {00000000-0000-0000-0000-000000000000} | 833
/ |  | OST.1 |  |  |  | Ostatní náklady | [6 empty] | 0 |  |  |  |  | 0 | OST | 0 | 0 | 0 | 0 | 0 | 0 | 0 | 0 | 0 | 0 | 0 | 0 |  |  | 1 |  | IMPORT | {0e99da49-f27c-4d0d-8c19-d81f7a040527} | {ab726c31-c974-4121-b463-24824aead483} | 833 | 2
|  | SO 01.1 |  |  |  | Úprava toku km 0,884 80 - 2,509 85 | [6 empty] | 0 |  |  |  |  | 0 | STA | 0 | 0 | 0 | 0 | 0 | 0 | 0 | 0 | 0 | 0 | 0 | 0 |  | D | 1 |  | IMPORT | {39702da6-0e7e-4f1b-825d-75e7ee4c4eb1} | {ab726c31-c974-4121-b463-24824aead483} | 833 | 2
|  |  | SO 01.1 |  |  |  | Úprava toku km 0,884 80 - 2,509 85 | [5 empty] | 0 |  |  |  |  | 0 | Soupis | 0 | 0 | [12 empty] | 2 | ###NOINSERT### | IMPORT | {39702da6-0e7e-4f1b-825d-75e7ee4c4eb1} | {ab726c31-c974-4121-b463-24824aead483} | 833 | 2
/ |  |  | SO 01.1.4 |  |  |  | Úprava toku 2,184 00 - 2,509 85 | [5 empty] | 0 |  |  |  |  | 0 | Soupis | 0 | 0 | 0 | 0 | 0 | 0 | 0 | 0 | 0 | 0 | 0 | 0 |  |  | 2 |  | IMPORT | {e3d63060-cc96-47a9-a52d-2cd81ef84f98} | {39702da6-0e7e-4f1b-825d-75e7ee4c4eb1} | 833

## OST
{0e99da49-f27c-4d0d-8c19-d81f7a040527}
2
| KRYCÍ LIST SOUPISU PRACÍ | [7 empty] | v --- níže se nacházejí doplnkové a pomocné údaje k sestavám --- v | [8 empty] | False
Stavba:
Klobouky u Brna - úprava Klobouckého potoka
Objekt:
OST.1 - Ostatní náklady
| KSO: |  | 833 |  |  | CC-CZ:
| Místo: |  | Klobouky u Brna |  |  | Datum: | 16. 5. 2017
| Zadavatel: |  |  |  |  | IČ:
|  | Město Klobouky u Brna |  |  |  | DIČ:
| Uchazeč: |  |  |  |  | IČ: | Vyplň údaj
|  | Vyplň údaj |  |  |  | DIČ: | Vyplň údaj
| Projektant: |  |  |  |  | IČ:
|  | Aquatis, a.s. |  |  |  | DIČ:
| Zpracovatel: |  |  |  |  | IČ:
DIČ:
Poznámka:
| Cena bez DPH | [5 empty] | 0
|  |  | Základ daně |  |  | Sazba daně | Výše daně
| DPH | základní | 0 |  |  | 21% | 0
|  | snížená | 0 |  |  | 15% | 0
|  | zákl. přenesená | 0 |  |  | 21% | 0
|  | sníž. přenesená | 0 |  |  | 15% | 0
|  | nulová | 0 |  |  | 0% | 0
| Cena s DPH |  |  | v | CZK |  | 0
| Projektant |  |  | Zpracovatel
| Datum a podpis: |  | Razítko | Datum a podpis: |  |  | Razítko
| Objednavatel |  |  | Uchazeč
| Datum a podpis: |  | Razítko | Datum a podpis: |  |  | Razítko
REKAPITULACE ČLENĚNÍ SOUPISU PRACÍ
Stavba:
Klobouky u Brna - úprava Klobouckého potoka
Objekt:
OST.1 - Ostatní náklady
Místo: |  |  | Klobouky u Brna |  |  | Datum: | 16. 5. 2017
Zadavatel: |  |  | Město Klobouky u Brna |  |  | Projektant: | Aquatis, a.s.
Uchazeč: |  |  | Vyplň údaj |  |  | Zpracovatel:
Kód dílu - Popis | [6 empty] | Cena celkem [CZK]
Náklady ze soupisu prací | [6 empty] | 0 | [11 empty] | -1
| VRN - Vedlejší rozpočtové náklady | [5 empty] | 0
| VRN1 - Průzkumné, geodetické a projektové práce | [5 empty] | 0
| VRN3 - Zařízení staveniště | [5 empty] | 0
SOUPIS PRACÍ
Stavba:
Klobouky u Brna - úprava Klobouckého potoka
Objekt:
OST.1 - Ostatní náklady
Místo: |  |  | Klobouky u Brna |  |  | Datum: | 16. 5. 2017
Zadavatel: |  |  | Město Klobouky u Brna |  |  | Projektant: | Aquatis, a.s.
Uchazeč: |  |  | Vyplň údaj |  |  | Zpracovatel:
PČ | Typ | Kód | Popis | MJ | Množství | J.cena [CZK] | Cena celkem [CZK] | Cenová soustava |  | DPH | J. Nh [h] | Nh celkem [h] | J. hmotnost [t] | Hmotnost celkem [t] | J. suť [t] | Suť Celkem [t]
Náklady soupisu celkem | [6 empty] | 0 |  |  |  |  | 0 |  | 0 |  | 0 |  | D | -1 | [7 empty] | 0
| D | VRN | Vedlejší rozpočtové náklady |  |  |  | 0 |  |  |  |  | 0 |  | 0 |  | 0 | 5 | D | 0 | ROZPOCET | [6 empty] | 0
| D | VRN1 | Průzkumné, geodetické a projektové práce |  |  |  | 0 |  |  |  |  | 0 |  | 0 |  | 0 | 5 | D | 1 | ROZPOCET | [6 empty] | 0
1 | K | 011144000 | Rozbor sedimentů z koryta | kplt | 1 |  | 0 | CS ÚRS 2017 01 |  | základní |  | 0 | 0 | 0 | 0 | 0 | 1024 | K | 2 | ROZPOCET | 0 | 0 | 0 | 0 | 0 | 1 | 0 | 1024 | -319505398
2 | K | 012103000 | Geodetické práce před výstavbou, vytyčení obvodu staveniště | kplt | 1 |  | 0 | CS ÚRS 2015 01 |  | základní |  | 0 | 0 | 0 | 0 | 0 | 1024 | K | 2 | ROZPOCET | 0 | 0 | 0 | 0 | 0 | 1 | 0 | 1024 | -2066979882
3 | K | 012303000 | Geodetické práce po výstavbě - hotového díla | kplt | 1 |  | 0 | CS ÚRS 2015 01 |  | základní |  | 0 | 0 | 0 | 0 | 0 | 1024 | K | 2 | ROZPOCET | 0 | 0 | 0 | 0 | 0 | 1 | 0 | 1024 | 1181278544
4 | K | 1 1 | Dokumentace skutečného provedené stavby | kplt | 1 |  | 0 |  |  | základní |  | 0 | 0 | 0 | 0 | 0 | 4 | K | 2 | ROZPOCET | 0 | 0 | 0 | 0 | 0 | 1 | 0 | 4 | -891405706
5 | K | 1 3 | Vypracování povodňového plánu | kplt | 1 |  | 0 |  |  | základní |  | 0 | 0 | 0 | 0 | 0 | 4 | K | 2 | ROZPOCET | 0 | 0 | 0 | 0 | 0 | 1 | 0 | 4 | -690613047
6 | K | 1 8 | Fotodokumentace v průběhu výstavby | kplt | 1 |  | 0 |  |  | základní |  | 0 | 0 | 0 | 0 | 0 | 4 | K | 2 | ROZPOCET | 0 | 0 | 0 | 0 | 0 | 1 | 0 | 4 | 717196647
| D | VRN3 | Zařízení staveniště |  |  |  | 0 |  |  |  |  | 0 |  | 0 |  | 0 | 5 | D | 1 | ROZPOCET | [6 empty] | 0
7 | K | 030001000 | Zařízení staveniště | kplt | 1 |  | 0 | CS ÚRS 2015 01 |  | základní |  | 0 | 0 | 0 | 0 | 0 | 1024 | K | 2 | ROZPOCET | 0 | 0 | 0 | 0 | 0 | 1 | 0 | 1024 | 1240463696
8 | K | 3 2 | Provizorní sjezdy do koryta | kplt | 4 |  | 0 |  |  | základní |  | 0 | 0 | 0 | 0 | 0 | 1024 | K | 2 | ROZPOCET | 0 | 0 | 0 | 0 | 0 | 1 | 0 | 1024 | 1097835348
| P |  | Poznámka k položce: zemní práce spojené s dočasným provedením sjezdu do koryta, vč. úpravy terénu do původního stavu | [14 empty] | P | 2
9 | K | 3 R 001 | Vytyčení a ochrana IS | kplt | 1 |  | 0 |  |  | základní |  | 0 | 0 | 0 | 0 | 0 | 1024 | K | 2 | ROZPOCET | 0 | 0 | 0 | 0 | 0 | 1 | 0 | 1024 | 157923318

## SO 01.1.4
[18 empty] | {e3d63060-cc96-47a9-a52d-2cd81ef84f98} | [5 empty] | nalozeni_MD | 280,08 | 2
2
| KRYCÍ LIST SOUPISU PRACÍ | [7 empty] | v --- níže se nacházejí doplnkové a pomocné údaje k sestavám --- v | [8 empty] | False
Stavba:
Klobouky u Brna - úprava Klobouckého potoka
Objekt:
SO 01.1 - Úprava toku km 0,884 80 - 2,509 85
Soupis:
SO 01.1.4 - Úprava toku 2,184 00 - 2,509 85
| KSO: |  | 833 |  |  | CC-CZ:
| Místo: |  | Klobouky u Brna |  |  | Datum: | 16. 5. 2017
| Zadavatel: |  |  |  |  | IČ:
|  | Město Klobouky u Brna |  |  |  | DIČ:
| Uchazeč: |  |  |  |  | IČ: | Vyplň údaj
|  | Vyplň údaj |  |  |  | DIČ: | Vyplň údaj
| Projektant: |  |  |  |  | IČ:
|  | Aquatis, a.s. |  |  |  | DIČ:
| Zpracovatel: |  |  |  |  | IČ:
DIČ:
Poznámka:
| Cena bez DPH | [5 empty] | 0
|  |  | Základ daně |  |  | Sazba daně | Výše daně
| DPH | základní | 0 |  |  | 21% | 0
|  | snížená | 0 |  |  | 15% | 0
|  | zákl. přenesená | 0 |  |  | 21% | 0
|  | sníž. přenesená | 0 |  |  | 15% | 0
|  | nulová | 0 |  |  | 0% | 0
| Cena s DPH |  |  | v | CZK |  | 0
| Projektant |  |  | Zpracovatel
| Datum a podpis: |  | Razítko | Datum a podpis: |  |  | Razítko
| Objednavatel |  |  | Uchazeč
| Datum a podpis: |  | Razítko | Datum a podpis: |  |  | Razítko
REKAPITULACE ČLENĚNÍ SOUPISU PRACÍ
Stavba:
Klobouky u Brna - úprava Klobouckého potoka
Objekt:
SO 01.1 - Úprava toku km 0,884 80 - 2,509 85
Soupis:
SO 01.1.4 - Úprava toku 2,184 00 - 2,509 85
Místo: |  |  | Klobouky u Brna |  |  | Datum: | 16. 5. 2017
Zadavatel: |  |  | Město Klobouky u Brna |  |  | Projektant: | Aquatis, a.s.
Uchazeč: |  |  | Vyplň údaj |  |  | Zpracovatel:
Kód dílu - Popis | [6 empty] | Cena celkem [CZK]
Náklady ze soupisu prací | [6 empty] | 0 | [11 empty] | -1
| HSV - Práce a dodávky HSV | [5 empty] | 0
| 1 - Zemní práce | [5 empty] | 0
| 2 - Zakládání | [5 empty] | 0
| 3 - Svislé a kompletní konstrukce | [5 empty] | 0
| 5 - Komunikace pozemní | [5 empty] | 0
| 8 - Trubní vedení | [5 empty] | 0
| 9 - Ostatní konstrukce a práce, bourání | [5 empty] | 0
| 997 - Přesun sutě | [5 empty] | 0
| 998 - Přesun hmot | [5 empty] | 0
| PSV - Práce a dodávky PSV | [5 empty] | 0
| 767 - Konstrukce zámečnické | [5 empty] | 0
SOUPIS PRACÍ
Stavba:
Klobouky u Brna - úprava Klobouckého potoka
Objekt:
SO 01.1 - Úprava toku km 0,884 80 - 2,509 85
Soupis:
SO 01.1.4 - Úprava toku 2,184 00 - 2,509 85
Místo: |  |  | Klobouky u Brna |  |  | Datum: | 16. 5. 2017
Zadavatel: |  |  | Město Klobouky u Brna |  |  | Projektant: | Aquatis, a.s.
Uchazeč: |  |  | Vyplň údaj |  |  | Zpracovatel:
PČ | Typ | Kód | Popis | MJ | Množství | J.cena [CZK] | Cena celkem [CZK] | Cenová soustava |  | DPH | J. Nh [h] | Nh celkem [h] | J. hmotnost [t] | Hmotnost celkem [t] | J. suť [t] | Suť Celkem [t]
Náklady soupisu celkem | [6 empty] | 0 |  |  |  |  | 0 |  | 1277.2402 |  | 1.131 |  | D | -1 | [13 empty] | 0
| D | HSV | Práce a dodávky HSV |  |  |  | 0 |  |  |  |  | 0 |  | 1277.2402 |  | 1.131 | 1 | D | 0 |  |  |  | ROZPOCET | [9 empty] | 0
| D | 1 | Zemní práce |  |  |  | 0 |  |  |  |  | 0 |  | 5.3399 |  | 0 | 1 | D | 1 |  |  |  | ROZPOCET | [9 empty] | 0
1 | K | 111201102 | Odstranění křovin a stromů průměru kmene do 100 mm i s kořeny z celkové plochy přes 1000 do 10000 m2 | m2 | 1120 |  | 0 | CS ÚRS 2018 01 |  | základní |  | 0 | 0 | 0 | 0 | 0 | 4 | K | 2 |  |  |  | ROZPOCET |  |  |  | 0 | 0 | 0 | 0 | 0 | 1 | 0 | 4 | 317700180
| VV |  | 4*280 |  | 1120 | [12 empty] | VV | 2 | 2 | True | 1 | ROZPOCET
2 | K | 111201401 | Spálení křovin a stromů průměru kmene do 100 mm | m2 | 1120 |  | 0 | CS ÚRS 2018 01 |  | základní |  | 0 | 0.00018 | 0.2016 | 0 | 0 | 4 | K | 2 |  |  |  | ROZPOCET |  |  |  | 0 | 0 | 0 | 0 | 0 | 1 | 0 | 4 | 1414592887
3 | K | 112101101 | Odstranění stromů listnatých průměru kmene do 300 mm | kus | 30 |  | 0 | CS ÚRS 2018 01 |  | základní |  | 0 | 0 | 0 | 0 | 0 | 4 | K | 2 |  |  |  | ROZPOCET |  |  |  | 0 | 0 | 0 | 0 | 0 | 1 | 0 | 4 | -1988084787
4 | K | 112201101 | Odstranění pařezů D do 300 mm | kus | 30 |  | 0 | CS ÚRS 2018 01 |  | základní |  | 0 | 5e-05 | 0.0015 | 0 | 0 | 4 | K | 2 |  |  |  | ROZPOCET |  |  |  | 0 | 0 | 0 | 0 | 0 | 1 | 0 | 4 | 224705198
5 | K | 115001104 | Převedení vody potrubím DN do 300 | m | 325.9 |  | 0 | CS ÚRS 2018 01 |  | základní |  | 0 | 0.01559 | 5.0808 | 0 | 0 | 4 | K | 2 |  |  |  | ROZPOCET |  |  |  | 0 | 0 | 0 | 0 | 0 | 1 | 0 | 4 | 1259587524
| P |  | Poznámka k položce: opakovaně vč. zabezpečení kolíky ze dřeva VV pol. 31 | [14 empty] | P | 2
6 | K | 120901121 | Bourání zdiva z betonu prostého neprokládaného v odkopávkách nebo prokopávkách ručně | m3 | 2.2 |  | 0 | CS ÚRS 2018 01 |  | základní |  | 0 | 0 | 0 | 0 | 0 | 4 | K | 2 |  |  |  | ROZPOCET |  |  |  | 0 | 0 | 0 | 0 | 0 | 1 | 0 | 4 | 386821611
| VV |  | 2,2 "VV pol. 43" |  | 2.2 | [12 empty] | VV | 2 | 2 | True | 1 | ROZPOCET
7 | K | 121101101 | Sejmutí ornice s přemístěním na vzdálenost do 50 m | m3 | 353.2 |  | 0 | CS ÚRS 2018 01 |  | základní |  | 0 | 0 | 0 | 0 | 0 | 4 | K | 2 |  |  |  | ROZPOCET |  |  |  | 0 | 0 | 0 | 0 | 0 | 1 | 0 | 4 | -1505918890
| VV |  | 353,2"pol. 2" |  | 353.2 | [12 empty] | VV | 2 | 2 | True | 1 | ROZPOCET
8 | K | 129203101 | Čištění otevřených koryt vodotečí š dna do 5 m hl do 2,5 m v hornině tř. 3 | m3 | 65.2 |  | 0 | CS ÚRS 2018 01 |  | základní |  | 0 | 0 | 0 | 0 | 0 | 4 | K | 2 |  |  |  | ROZPOCET |  |  |  | 0 | 0 | 0 | 0 | 0 | 1 | 0 | 4 | 679766342
| VV |  | 65,2 "VV pol. 33" |  | 65.2 | [12 empty] | VV | 2 | 2 | True | 1 | ROZPOCET
9 | K | 131301104 | Hloubení jam nezapažených v hornině tř. 4 objemu přes 5000 m3 | m3 | 1134.9 |  | 0 | CS ÚRS 2018 01 |  | základní |  | 0 | 0 | 0 | 0 | 0 | 4 | K | 2 |  |  |  | ROZPOCET |  |  |  | 0 | 0 | 0 | 0 | 0 | 1 | 0 | 4 | 904764678
| VV |  | 1134,9 "VV pol. 1" |  | 1134.9 | [12 empty] | VV | 2 | 2 | True | 0 | ROZPOCET
| VV |  | Součet |  | 1134.9 | [12 empty] | VV | 2 | 4 | True | 1 | ROZPOCET
10 | K | 161101102 | Svislé přemístění výkopku z horniny tř. 1 až 4 hl výkopu do 4 m | m3 | 701.4 |  | 0 | CS ÚRS 2018 01 |  | základní |  | 0 | 0 | 0 | 0 | 0 | 4 | K | 2 |  |  |  | ROZPOCET |  |  |  | 0 | 0 | 0 | 0 | 0 | 1 | 0 | 4 | 274044756
| VV |  | 0,5*1402,8 "50% výkopu" |  | 701.4 | [12 empty] | VV | 2 | 2 | True | 1 | ROZPOCET
11 | K | 162201421 | Vodorovné přemístění pařezů do 1 km D do 300 mm | kus | 30 |  | 0 | CS ÚRS 2018 01 |  | základní |  | 0 | 0 | 0 | 0 | 0 | 4 | K | 2 |  |  |  | ROZPOCET |  |  |  | 0 | 0 | 0 | 0 | 0 | 1 | 0 | 4 | 1759525480
12 | K | 162301102 | Vodorovné přemístění do 1000 m výkopku/sypaniny z horniny tř. 1 až 4 | m3 | 1265.93 |  | 0 | CS ÚRS 2018 01 |  | základní |  | 0 | 0 | 0 | 0 | 0 | 4 | K | 2 |  |  |  | ROZPOCET |  |  |  | 0 | 0 | 0 | 0 | 0 | 1 | 0 | 4 | 1021416160
| VV |  | 353,2"Ornice na MD, VV pol. 2" |  | 353.2 | [12 empty] | VV | 2 | 2 | True | 0 | ROZPOCET
| VV |  | (1134,9)*0,5 "50% výkop na MD, VV pol. 1 " |  | 567.45 | [12 empty] | VV | 2 | 2 | True | 0 | ROZPOCET
| VV |  | 65,2 "čištění koryta, pol. 33" |  | 65.2 | [12 empty] | VV | 2 | 2 | True | 0 | ROZPOCET
| VV |  | Mezisoučet |  | 985.85 | [12 empty] | VV | 2 | 3 | True | 0 | ROZPOCET
| VV |  | (709,6+1157,6)*0,15 "ornice z MD, pol. 8 a 9" |  | 280.08 | [12 empty] | VV | 2 | 2 | True | 0 | ROZPOCET
| VV | nalozeni_MD | Mezisoučet |  | 280.08 | [12 empty] | VV | 2 | 3 | True | 0 | ROZPOCET
| VV |  | Součet |  | 1265.93 | [12 empty] | VV | 2 | 4 | True | 1 | ROZPOCET
13 | K | 162601101 | Vodorovné přemístění do 4000 m výkopku/sypaniny z horniny tř. 1 až 4 | m3 | 379 |  | 0 | CS ÚRS 2018 01 |  | základní |  | 0 | 0 | 0 | 0 | 0 | 4 | K | 2 |  |  |  | ROZPOCET |  |  |  | 0 | 0 | 0 | 0 | 0 | 1 | 0 | 4 | -589107549
| VV |  | 305,8+73,2"přebytek zeminy na skládku" |  | 379 | [12 empty] | VV | 2 | 2 | True | 1 | ROZPOCET
14 | K | 167101102 | Nakládání výkopku z hornin tř. 1 až 4 přes 100 m3 | m3 | 280.08 |  | 0 | CS ÚRS 2018 01 |  | základní |  | 0 | 0 | 0 | 0 | 0 | 4 | K | 2 |  |  |  | ROZPOCET |  |  |  | 0 | 0 | 0 | 0 | 0 | 1 | 0 | 4 | -999268726
| VV |  | nalozeni_MD |  | 280.08 | [12 empty] | VV | 2 | 2 | True | 1 | ROZPOCET
15 | K | 171201201 | Uložení sypaniny na skládky | m3 | 379 |  | 0 | CS ÚRS 2018 01 |  | základní |  | 0 | 0 | 0 | 0 | 0 | 4 | K | 2 |  |  |  | ROZPOCET |  |  |  | 0 | 0 | 0 | 0 | 0 | 1 | 0 | 4 | -1356896624
| VV |  | 379"přebytek zeminy" |  | 379 | [12 empty] | VV | 2 | 2 | True | 1 | ROZPOCET
16 | K | 171201211 | Poplatek za uložení stavebního odpadu - zeminy a kameniva na skládce | t | 758 |  | 0 | CS ÚRS 2018 01 |  | základní |  | 0 | 0 | 0 | 0 | 0 | 4 | K | 2 |  |  |  | ROZPOCET |  |  |  | 0 | 0 | 0 | 0 | 0 | 1 | 0 | 4 | -1584851248
| VV |  | 379*2 |  | 758 | [12 empty] | VV | 2 | 2 | True | 1 | ROZPOCET
17 | K | 174101101 | Zásyp jam, šachet rýh nebo kolem objektů sypaninou se zhutněním | m3 | 894.3 |  | 0 | CS ÚRS 2018 01 |  | základní |  | 0 | 0 | 0 | 0 | 0 | 4 | K | 2 |  |  |  | ROZPOCET |  |  |  | 0 | 0 | 0 | 0 | 0 | 1 | 0 | 4 | -1601512090
| VV |  | 894,3 "VV pol. 3" |  | 894.3 | [12 empty] | VV | 2 | 2 | True | 1 | ROZPOCET
18 | K | 175151101 | Obsypání potrubí strojně sypaninou bez prohození, uloženou do 3 m | m3 | 1318 |  | 0 | CS ÚRS 2018 01 |  | základní |  | 0 | 0 | 0 | 0 | 0 | 4 | K | 2 |  |  |  | ROZPOCET |  |  |  | 0 | 0 | 0 | 0 | 0 | 1 | 0 | 4 | 506318491
| VV |  | 150,8 "VV pol. 16" |  | 150.8 | [12 empty] | VV | 2 | 2 | True | 0 | ROZPOCET
| VV |  | 1167,2"VV pol. 18" |  | 1167.2 | [12 empty] | VV | 2 | 2 | True | 0 | ROZPOCET
| VV |  | Součet |  | 1318 | [12 empty] | VV | 2 | 4 | True | 1 | ROZPOCET
19 | M | 583373030 | štěrkopísek frakce 0-63 | t | 603.2 |  | 0 | CS ÚRS 2018 01 |  | základní |  | 0 | 0 | 0 | 0 | 0 | 8 | M | 2 |  |  |  | ROZPOCET |  |  |  | 0 | 0 | 0 | 0 | 0 | 1 | 0 | 4 | 335903042
| VV |  | 150,8*2 "pol.16" |  | 301.6 | [12 empty] | VV | 2 | 2 | True | 1 | ROZPOCET
| VV |  | 301,6*2 'Přepočtené koeficientem množství |  | 603.2 | [12 empty] | VV | 2 | 2 | False | 1 | ROZPOCET
20 | M | 583373020 | štěrkopísek frakce 0/16 | t | 4668.8 |  | 0 | CS ÚRS 2018 01 |  | základní |  | 0 | 0 | 0 | 0 | 0 | 8 | M | 2 |  |  |  | ROZPOCET |  |  |  | 0 | 0 | 0 | 0 | 0 | 1 | 0 | 4 | 111106
| VV |  | 1167,2*2 "pol. 18" |  | 2334.4 | [12 empty] | VV | 2 | 2 | True | 0 | ROZPOCET
| VV |  | Součet |  | 2334.4 | [12 empty] | VV | 2 | 4 | True | 1 | ROZPOCET
| VV |  | 2334,4*2 'Přepočtené koeficientem množství |  | 4668.8 | [12 empty] | VV | 2 | 2 | False | 1 | ROZPOCET
21 | K | 181301112 | Rozprostření ornice tl vrstvy do 150 mm pl přes 500 m2 v rovině nebo ve svahu do 1:5 | m2 | 1157.6 |  | 0 | CS ÚRS 2018 01 |  | základní |  | 0 | 0 | 0 | 0 | 0 | 4 | K | 2 |  |  |  | ROZPOCET |  |  |  | 0 | 0 | 0 | 0 | 0 | 1 | 0 | 4 | 1065402231
| VV |  | 1157,6 "pol. 9" |  | 1157.6 | [12 empty] | VV | 2 | 2 | True | 1 | ROZPOCET
22 | K | 181411131 | Založení parkového trávníku výsevem plochy do 1000 m2 v rovině a ve svahu do 1:5 | m2 | 1157.6 |  | 0 | CS ÚRS 2018 01 |  | základní |  | 0 | 0 | 0 | 0 | 0 | 4 | K | 2 |  |  |  | ROZPOCET |  |  |  | 0 | 0 | 0 | 0 | 0 | 1 | 0 | 4 | 947889807
| VV |  | 1157,6"VV pol. 9" |  | 1157.6 | [12 empty] | VV | 2 | 2 | True | 1 | ROZPOCET
23 | M | 005724720 | osivo směs travní krajinná-rovinná | kg | 34.728 |  | 0 | CS ÚRS 2018 01 |  | základní |  | 0 | 0.001 | 0.034728 | 0 | 0 | 8 | M | 2 |  |  |  | ROZPOCET |  |  |  | 0 | 0 | 0 | 0 | 0 | 1 | 0 | 4 | 1428572000
| VV |  | 1157,6*300/10000 "300 kg/ha" |  | 34.728 | [12 empty] | VV | 2 | 2 | True | 1 | ROZPOCET
24 | K | 181411132 | Založení parkového trávníku výsevem plochy do 1000 m2 ve svahu do 1:2 | m2 | 709.6 |  | 0 | CS ÚRS 2018 01 |  | základní |  | 0 | 0 | 0 | 0 | 0 | 4 | K | 2 |  |  |  | ROZPOCET |  |  |  | 0 | 0 | 0 | 0 | 0 | 1 | 0 | 4 | -1612700353
| VV |  | 709,6"VV pol. 8" |  | 709.6 | [12 empty] | VV | 2 | 2 | True | 1 | ROZPOCET
25 | M | 005724740 | osivo směs travní krajinná-svahová | kg | 21.288 |  | 0 | CS ÚRS 2018 01 |  | základní |  | 0 | 0.001 | 0.021288 | 0 | 0 | 8 | M | 2 |  |  |  | ROZPOCET |  |  |  | 0 | 0 | 0 | 0 | 0 | 1 | 0 | 4 | 1659823868
| VV |  | 709,6*300/10000 "300 kg/ha" |  | 21.288 | [12 empty] | VV | 2 | 2 | True | 1 | ROZPOCET
26 | K | 181951102 | Úprava pláně v hornině tř. 1 až 4 se zhutněním | m2 | 2297.8 |  | 0 | CS ÚRS 2018 01 |  | základní |  | 0 | 0 | 0 | 0 | 0 | 4 | K | 2 |  |  |  | ROZPOCET |  |  |  | 0 | 0 | 0 | 0 | 0 | 1 | 0 | 4 | -1160958278
| VV |  | 926,7 "VV pol. 6" |  | 926.7 | [12 empty] | VV | 2 | 2 | True | 0 | ROZPOCET
| VV |  | 1371,1"VV pol. 7" |  | 1371.1 | [12 empty] | VV | 2 | 2 | True | 0 | ROZPOCET
| VV |  | Součet |  | 2297.8 | [12 empty] | VV | 2 | 4 | True | 1 | ROZPOCET
27 | K | 182201101 | Svahování násypů | m2 | 713.1 |  | 0 | CS ÚRS 2018 01 |  | základní |  | 0 | 0 | 0 | 0 | 0 | 4 | K | 2 |  |  |  | ROZPOCET |  |  |  | 0 | 0 | 0 | 0 | 0 | 1 | 0 | 4 | 1962905870
| VV |  | 713,1 "VV pol. 5" |  | 713.1 | [12 empty] | VV | 2 | 2 | True | 1 | ROZPOCET
28 | K | 182301132 | Rozprostření ornice pl přes 500 m2 ve svahu přes 1:5 tl vrstvy do 150 mm | m2 | 709.6 |  | 0 | CS ÚRS 2018 01 |  | základní |  | 0 | 0 | 0 | 0 | 0 | 4 | K | 2 |  |  |  | ROZPOCET |  |  |  | 0 | 0 | 0 | 0 | 0 | 1 | 0 | 4 | 118851123
| VV |  | 709,6 "VV pol. 8" |  | 709.6 | [12 empty] | VV | 2 | 2 | True | 1 | ROZPOCET
29 | K | 185804312 | Zalití rostlin vodou plocha přes 20 m2 | m3 | 56.016 |  | 0 | CS ÚRS 2018 01 |  | základní |  | 0 | 0 | 0 | 0 | 0 | 4 | K | 2 |  |  |  | ROZPOCET |  |  |  | 0 | 0 | 0 | 0 | 0 | 1 | 0 | 4 | 1768511180
| VV |  | 34,728+21,288 |  | 56.016 | [12 empty] | VV | 2 | 2 | True | 1 | ROZPOCET
| D | 2 | Zakládání |  |  |  | 0 |  |  |  |  | 0 |  | 0.05024 |  | 0 | 1 | D | 1 |  |  |  | ROZPOCET | [9 empty] | 0
30 | K | 212755211 | Trativody z drenážních trubek plastových flexibilních D 50 mm bez lože | m | 314 |  | 0 | CS ÚRS 2018 01 |  | základní |  | 0 | 0.00016 | 0.05024 | 0 | 0 | 4 | K | 2 |  |  |  | ROZPOCET |  |  |  | 0 | 0 | 0 | 0 | 0 | 1 | 0 | 4 | -1384679529
| VV |  | 314 "VV pol. 23" |  | 314 | [12 empty] | VV | 2 | 2 | True | 1 | ROZPOCET
| D | 3 | Svislé a kompletní konstrukce |  |  |  | 0 |  |  |  |  | 0 |  | 34.702 |  | 0 | 1 | D | 1 |  |  |  | ROZPOCET | [9 empty] | 0
31 | K | 321321116R | Konstrukce vodních staveb ze ŽB mrazuvzdorného tř. C 30/37 | m3 | 19 |  | 0 |  |  | základní |  | 0 | 0 | 0 | 0 | 0 | 4 | K | 2 |  |  |  | ROZPOCET |  |  |  | 0 | 0 | 0 | 0 | 0 | 1 | 0 | 4 | -1749306163
| P |  | Poznámka k položce: Práce budou realizovány ve ztížených podmínkách. Doprava i manipulace bude probíhat korytem toku, kde bude průtok dočasně svedený do potrubí a dno toku zpevněno štěrkodrtí. | [14 empty] | P | 2
| VV |  | 19 "pol. 27" |  | 19 | [12 empty] | VV | 2 | 2 | True | 1 | ROZPOCET
32 | K | 321351010R | Bednění konstrukcí vodních staveb rovinné - zřízení | m2 | 65.6 |  | 0 |  |  | základní |  | 0 | 0.00765 | 0.50184 | 0 | 0 | 4 | K | 2 |  |  |  | ROZPOCET |  |  |  | 0 | 0 | 0 | 0 | 0 | 1 | 0 | 4 | 1760825884
| P |  | Poznámka k položce: Práce budou realizovány ve ztížených podmínkách. Doprava i manipulace bude probíhat korytem toku, kde bude průtok dočasně svedený do potrubí a dno toku zpevněno štěrkodrtí. | [14 empty] | P | 2
| VV |  | 65,6 "VV pol. 24 c" |  | 65.6 | [12 empty] | VV | 2 | 2 | True | 1 | ROZPOCET
33 | K | 321352010R | Bednění konstrukcí vodních staveb rovinné - odstranění | m2 | 65.6 |  | 0 |  |  | základní |  | 0 | 0.00086 | 0.056416 | 0 | 0 | 4 | K | 2 |  |  |  | ROZPOCET |  |  |  | 0 | 0 | 0 | 0 | 0 | 1 | 0 | 4 | -1665797492
| P |  | Poznámka k položce: Práce budou realizovány ve ztížených podmínkách. Doprava i manipulace bude probíhat korytem toku, kde bude průtok dočasně svedený do potrubí a dno toku zpevněno štěrkodrtí. | [14 empty] | P | 2
34 | K | 321366111R | Výztuž železobetonových konstrukcí vodních staveb z oceli 10 505 D do 12 mm | t | 4.03 |  | 0 |  |  | základní |  | 0 | 1.0958 | 4.4161 | 0 | 0 | 4 | K | 2 |  |  |  | ROZPOCET |  |  |  | 0 | 0 | 0 | 0 | 0 | 1 | 0 | 4 | 603470749
| P |  | Poznámka k položce: Práce budou realizovány ve ztížených podmínkách. Doprava i manipulace bude probíhat korytem toku, kde bude průtok dočasně svedený do potrubí a dno toku zpevněno štěrkodrtí. | [14 empty] | P | 2
| VV |  | 3,9 "VV pol. 26d" |  | 3.9 | [12 empty] | VV | 2 | 2 | True | 0 | ROZPOCET
| VV |  | 0,13 "VV pol. 27c" |  | 0.13 | [12 empty] | VV | 2 | 2 | True | 0 | ROZPOCET
| VV |  | Součet |  | 4.03 | [12 empty] | VV | 2 | 4 | True | 1 | ROZPOCET
35 | K | 321366112R | Výztuž železobetonových konstrukcí vodních staveb z oceli 10 505 D do 32 mm | t | 2.1 |  | 0 |  |  | základní |  | 0 | 1.0563 | 2.2183 | 0 | 0 | 4 | K | 2 |  |  |  | ROZPOCET |  |  |  | 0 | 0 | 0 | 0 | 0 | 1 | 0 | 4 | 1941701460
| P |  | Poznámka k položce: Práce budou realizovány ve ztížených podmínkách. Doprava i manipulace bude probíhat korytem toku, kde bude průtok dočasně svedený do potrubí a dno toku zpevněno štěrkodrtí. | [14 empty] | P | 2
| VV |  | 2,1 "VV pol. 26e" |  | 2.1 | [12 empty] | VV | 2 | 2 | True | 0 | ROZPOCET
| VV |  | Součet |  | 2.1 | [12 empty] | VV | 2 | 4 | True | 1 | ROZPOCET
36 | K | 321368211R | Výztuž železobetonových konstrukcí vodních staveb ze svařovaných sítí | t | 4.95 |  | 0 |  |  | základní |  | 0 | 1.0395 | 5.1456 | 0 | 0 | 4 | K | 2 |  |  |  | ROZPOCET |  |  |  | 0 | 0 | 0 | 0 | 0 | 1 | 0 | 4 | -1657382108
| P |  | Poznámka k položce: Práce budou realizovány ve ztížených podmínkách. Doprava i manipulace bude probíhat korytem toku, kde bude průtok dočasně svedený do potrubí a dno toku zpevněno štěrkodrtí. | [14 empty] | P | 2
| VV |  | 4,2 "VV pol. 26c" |  | 4.2 | [12 empty] | VV | 2 | 2 | True | 0 | ROZPOCET
| VV |  | 0,75 "VV pol. 27b" |  | 0.75 | [12 empty] | VV | 2 | 2 | True | 0 | ROZPOCET
| VV |  | Součet |  | 4.95 | [12 empty] | VV | 2 | 4 | True | 1 | ROZPOCET
37 | K | 338121125 | Osazování sloupků a vzpěr ŽB plotových zabetonováním patky o objemu do 0,20 m3 | kus | 8 |  | 0 | CS ÚRS 2018 01 |  | základní |  | 0 | 0.4858 | 3.8864 | 0 | 0 | 4 | K | 2 |  |  |  | ROZPOCET |  |  |  | 0 | 0 | 0 | 0 | 0 | 1 | 0 | 4 | -1071158731
38 | M | 55342274 | vzpěra plotová 38x1,5mm včetně krytky s uchem 2500mm | kus | 8 |  | 0 | CS ÚRS 2018 01 |  | základní |  | 0 | 0.0034 | 0.0272 | 0 | 0 | 8 | M | 2 |  |  |  | ROZPOCET |  |  |  | 0 | 0 | 0 | 0 | 0 | 1 | 0 | 4 | -1824777232
39 | K | 338171123 | Osazování sloupků a vzpěr plotových ocelových v 2,60 m se zabetonováním | kus | 101 |  | 0 | CS ÚRS 2018 01 |  | základní |  | 0 | 0.17489 | 17.6639 | 0 | 0 | 4 | K | 2 |  |  |  | ROZPOCET |  |  |  | 0 | 0 | 0 | 0 | 0 | 1 | 0 | 4 | -219852944
40 | M | 553422550 | sloupek plotový průběžný Pz a komaxitový 2500/38x1,5mm | kus | 101 |  | 0 | CS ÚRS 2018 01 |  | základní |  | 0 | 0.0035 | 0.3535 | 0 | 0 | 8 | M | 2 |  |  |  | ROZPOCET |  |  |  | 0 | 0 | 0 | 0 | 0 | 1 | 0 | 4 | -834391693
41 | K | 348401120 | Osazení oplocení ze strojového pletiva s napínacími dráty výšky do 1,6 m do 15° sklonu svahu | m | 325 |  | 0 | CS ÚRS 2018 01 |  | základní |  | 0 | 0 | 0 | 0 | 0 | 4 | K | 2 |  |  |  | ROZPOCET |  |  |  | 0 | 0 | 0 | 0 | 0 | 1 | 0 | 4 | -1072518935
42 | M | 313275020 | pletivo drátěné plastifikované se čtvercovými oky 50 mm/2,2 mm, 150 cm | m | 328.25 |  | 0 | CS ÚRS 2018 01 |  | základní |  | 0 | 0.0012 | 0.3939 | 0 | 0 | 8 | M | 2 |  |  |  | ROZPOCET |  |  |  | 0 | 0 | 0 | 0 | 0 | 1 | 0 | 4 | 536623694
| VV |  | 325*1,01 'Přepočtené koeficientem množství |  | 328.25 | [12 empty] | VV | 2 | 2 | False | 1 | ROZPOCET
43 | K | 348401310 | Rozvinutí, osazení a napnutí ostnatého drátu ve výšce do 2 m do 15° sklonu svahu | m | 325 |  | 0 | CS ÚRS 2018 01 |  | základní |  | 0 | 0 | 0 | 0 | 0 | 4 | K | 2 |  |  |  | ROZPOCET |  |  |  | 0 | 0 | 0 | 0 | 0 | 1 | 0 | 4 | -1506864114
44 | M | 31478001 | drát ostnatý D 2mm | m | 325 |  | 0 | CS ÚRS 2018 01 |  | základní |  | 0 | 0.0001 | 0.0325 | 0 | 0 | 8 | M | 2 |  |  |  | ROZPOCET |  |  |  | 0 | 0 | 0 | 0 | 0 | 1 | 0 | 4 | -1401899127
45 | K | 348401360 | Přiháčkování strojového pletiva k napínacímu drátu na oplocení ve sklonu svahu do 15° | m | 975 |  | 0 | CS ÚRS 2018 01 |  | základní |  | 0 | 0 | 0 | 0 | 0 | 4 | K | 2 |  |  |  | ROZPOCET |  |  |  | 0 | 0 | 0 | 0 | 0 | 1 | 0 | 4 | -1968413714
| VV |  | 325*3 |  | 975 | [12 empty] | VV | 2 | 2 | True | 1 | ROZPOCET
46 | M | 156192000 | drát poplastovaný kruhový vázací 1,1/1,5mm | m | 325 |  | 0 | CS ÚRS 2018 01 |  | základní |  | 0 | 2e-05 | 0.0065 | 0 | 0 | 8 | M | 2 |  |  |  | ROZPOCET |  |  |  | 0 | 0 | 0 | 0 | 0 | 1 | 0 | 4 | 774074451
| D | 5 | Komunikace pozemní |  |  |  | 0 |  |  |  |  | 0 |  | 5.1918 |  | 0 | 1 | D | 1 |  |  |  | ROZPOCET | [9 empty] | 0
47 | K | 564211111 | Podklad nebo podsyp ze štěrkopísku ŠP tl 50 mm | m2 | 14 |  | 0 | CS ÚRS 2018 01 |  | základní |  | 0 | 0 | 0 | 0 | 0 | 4 | K | 2 |  |  |  | ROZPOCET |  |  |  | 0 | 0 | 0 | 0 | 0 | 1 | 0 | 4 | 1154708291
| P |  | Poznámka k položce: VV pol. 44 | [14 empty] | P | 2
48 | K | 564851111 | Podklad ze štěrkodrtě ŠD tl 150 mm | m2 | 14 |  | 0 | CS ÚRS 2018 01 |  | základní |  | 0 | 0 | 0 | 0 | 0 | 4 | K | 2 |  |  |  | ROZPOCET |  |  |  | 0 | 0 | 0 | 0 | 0 | 1 | 0 | 4 | 1935762892
| P |  | Poznámka k položce: VV pol. 45 | [14 empty] | P | 2
49 | K | 572131311 | Vyrovnání povrchu dosavadních krytů živičnou směsí pro asfaltový koberec tenký BBTM (AKT) tl do 20 m | m2 | 44.5 |  | 0 | CS ÚRS 2018 01 |  | základní |  | 0 | 0.04895 | 2.1783 | 0 | 0 | 4 | K | 2 |  |  |  | ROZPOCET |  |  |  | 0 | 0 | 0 | 0 | 0 | 1 | 0 | 4 | 619173167
50 | K | 573211112 | Postřik živičný spojovací z asfaltu v množství 0,70 kg/m2 | m2 | 44.5 |  | 0 | CS ÚRS 2018 01 |  | základní |  | 0 | 0 | 0 | 0 | 0 | 4 | K | 2 |  |  |  | ROZPOCET |  |  |  | 0 | 0 | 0 | 0 | 0 | 1 | 0 | 4 | 129021947
51 | K | 596211110 | Kladení zámkové dlažby komunikací pro pěší tl 60 mm skupiny A pl do 50 m2 | m2 | 14 |  | 0 | CS ÚRS 2018 01 |  | základní |  | 0 | 0.08425 | 1.1795 | 0 | 0 | 4 | K | 2 |  |  |  | ROZPOCET |  |  |  | 0 | 0 | 0 | 0 | 0 | 1 | 0 | 4 | -1780518928
| P |  | Poznámka k položce: VV pol. 46 | [14 empty] | P | 2
52 | M | 592453080 | dlažba BEST-KLASIKO 20 x 10 x 6 cm přírodní | m2 | 14 |  | 0 | CS ÚRS 2017 01 |  | základní |  | 0 | 0.131 | 1.834 | 0 | 0 | 8 | M | 2 |  |  |  | ROZPOCET |  |  |  | 0 | 0 | 0 | 0 | 0 | 1 | 0 | 4 | 1479660627
| D | 8 | Trubní vedení |  |  |  | 0 |  |  |  |  | 0 |  | 1111.6391 |  | 0 | 1 | D | 1 |  |  |  | ROZPOCET | [9 empty] | 0
53 | K | 822572111R | Montáž potrubí z trub TZH s integrovaným těsněním otevřený výkop sklon do 20 % DN 1650 | m | 314 |  | 0 |  |  | základní |  | 0 | 0.00576 | 1.8086 | 0 | 0 | 4 | K | 2 |  |  |  | ROZPOCET |  |  |  | 0 | 0 | 0 | 0 | 0 | 1 | 0 | 4 | -1417666854
| P |  | Poznámka k položce: Práce budou realizovány ve ztížených podmínkách. Doprava i manipulace bude probíhat korytem toku, kde bude průtok dočasně svedený do potrubí a dno toku zpevněno štěrkodrtí. | [14 empty] | P | 2
| VV |  | 314 "VV pol. 22" |  | 314 | [12 empty] | VV | 2 | 2 | True | 1 | ROZPOCET
54 | M | R822 001 | Trouba železobetonová žlabová DN 1600, 160-40/200 | kus | 157 |  | 0 |  |  | základní |  | 0 | 6.78 | 1064.46 | 0 | 0 | 8 | M | 2 |  |  |  | ROZPOCET |  |  |  | 0 | 0 | 0 | 0 | 0 | 1 | 0 | 4 | 1640085341
| VV |  | 157 "314/2, VV pol. 22" |  | 157 | [12 empty] | VV | 2 | 2 | True | 1 | ROZPOCET
55 | K | 871315211 | Kanalizační potrubí z tvrdého PVC jednovrstvé tuhost třídy SN4 DN 160 | m | 16 |  | 0 | CS ÚRS 2018 01 |  | základní |  | 0 | 0.00274 | 0.04384 | 0 | 0 | 4 | K | 2 |  |  |  | ROZPOCET |  |  |  | 0 | 0 | 0 | 0 | 0 | 1 | 0 | 4 | 59671459
| VV |  | 2*8 "VV pol. 41f" |  | 16 | [12 empty] | VV | 2 | 2 | True | 1 | ROZPOCET
56 | K | 894201120R | Dno šachet tl nad 200 mm z prostého betonu bez zvýšených nároků na prostředí tř. C 20/25 | m3 | 8.7 |  | 0 |  |  | základní |  | 0 | 0 | 0 | 0 | 0 | 4 | K | 2 |  |  |  | ROZPOCET |  |  |  | 0 | 0 | 0 | 0 | 0 | 1 | 0 | 4 | 1409218551
| P |  | Poznámka k položce: Práce budou realizovány ve ztížených podmínkách. Doprava i manipulace bude probíhat korytem toku, kde bude průtok dočasně svedený do potrubí a dno toku zpevněno štěrkodrtí. | [14 empty] | P | 2
| VV |  | 8,7 "VV pol. 26 a" |  | 8.7 | [12 empty] | VV | 2 | 2 | True | 1 | ROZPOCET
57 | K | 894201220R | Stěny šachet tl nad 200 mm z prostého betonu bez zvýšených nároků na prostředí tř. C 20/25 | m3 | 72 |  | 0 |  |  | základní |  | 0 | 0 | 0 | 0 | 0 | 4 | K | 2 |  |  |  | ROZPOCET |  |  |  | 0 | 0 | 0 | 0 | 0 | 1 | 0 | 4 | -430427412
| P |  | Poznámka k položce: Práce budou realizovány ve ztížených podmínkách. Doprava i manipulace bude probíhat korytem toku, kde bude průtok dočasně svedený do potrubí a dno toku zpevněno štěrkodrtí. | [14 empty] | P | 2
| VV |  | 72 "VV pol. 26 b" |  | 72 | [12 empty] | VV | 2 | 2 | True | 1 | ROZPOCET
58 | K | 894412411R | Osazení železobetonových dílců pro šachty skruží přechodových | kus | 6 |  | 0 |  |  | základní |  | 0 | 0.01147 | 0.06882 | 0 | 0 | 4 | K | 2 |  |  |  | ROZPOCET |  |  |  | 0 | 0 | 0 | 0 | 0 | 1 | 0 | 4 | -1523644622
| P |  | Poznámka k položce: Práce budou realizovány ve ztížených podmínkách. Doprava i manipulace bude probíhat korytem toku, kde bude průtok dočasně svedený do potrubí a dno toku zpevněno štěrkodrtí. | [14 empty] | P | 2
59 | M | 59224120 | skruž betonová přechodová 62,5/100x60x9 cm, stupadla poplastovaná | kus | 6 |  | 0 | CS ÚRS 2018 01 |  | základní |  | 0 | 0.396 | 2.376 | 0 | 0 | 8 | M | 2 |  |  |  | ROZPOCET |  |  |  | 0 | 0 | 0 | 0 | 0 | 1 | 0 | 4 | -1921535912
| P |  | Poznámka k položce: VV pol. 26f | [14 empty] | P | 2
60 | K | 895941111 | Zřízení vpusti kanalizační uliční z betonových dílců typ UV-50 normální | kus | 8 |  | 0 | CS ÚRS 2018 01 |  | základní |  | 0 | 0.3409 | 2.7272 | 0 | 0 | 4 | K | 2 |  |  |  | ROZPOCET |  |  |  | 0 | 0 | 0 | 0 | 0 | 1 | 0 | 4 | 1123301277
| P |  | Poznámka k položce: vv POL. 41 | [14 empty] | P | 2
61 | M | R008 001 | Horní dílec pro vtokovou mříž 50/20 CP | kus | 8 |  | 0 |  |  | základní |  | 0 | 0.07 | 0.56 | 0 | 0 | 8 | M | 2 |  |  |  | ROZPOCET |  |  |  | 0 | 0 | 0 | 0 | 0 | 1 | 0 | 4 | -539840190
62 | M | R008 002 | Spodní dílec s horním odtokem pro PVC 150 | kus | 8 |  | 0 |  |  | základní |  | 0 | 0.45 | 3.6 | 0 | 0 | 8 | M | 2 |  |  |  | ROZPOCET |  |  |  | 0 | 0 | 0 | 0 | 0 | 1 | 0 | 4 | -499521740
63 | M | 592238730 | mříž M3 C250 DIN 19583-11 500/500 mm | kus | 8 |  | 0 | CS ÚRS 2017 01 |  | základní |  | 0 | 0.043 | 0.344 | 0 | 0 | 8 | M | 2 |  |  |  | ROZPOCET |  |  |  | 0 | 0 | 0 | 0 | 0 | 1 | 0 | 4 | -2140010329
64 | M | 59223824 | vpusť betonová uliční /skruž/ 59x50x5 cm | kus | 8 |  | 0 | CS ÚRS 2018 01 |  | základní |  | 0 | 0.17 | 1.36 | 0 | 0 | 8 | M | 2 |  |  |  | ROZPOCET |  |  |  | 0 | 0 | 0 | 0 | 0 | 1 | 0 | 4 | -895250357
65 | M | 592238750 | koš nízký pro uliční vpusti, žárově zinkovaný plech,pro rám 500/500 | kus | 8 |  | 0 | CS ÚRS 2018 01 |  | základní |  | 0 | 0.004 | 0.032 | 0 | 0 | 8 | M | 2 |  |  |  | ROZPOCET |  |  |  | 0 | 0 | 0 | 0 | 0 | 1 | 0 | 4 | 410381347
66 | M | R008 003 | Průběžný dílec vysoký s odtokem 150 výšky 365 mm | kus | 8 |  | 0 |  |  | základní |  | 0 | 0 | 0 | 0 | 0 | 8 | M | 2 |  |  |  | ROZPOCET |  |  |  | 0 | 0 | 0 | 0 | 0 | 1 | 0 | 4 | -602928486
67 | K | 899103112 | Osazení poklopů litinových, plasrových nebo ocelových včetně rámů pro třídu zatížení B125, C250 | kus | 6 |  | 0 | CS ÚRS 2018 01 |  | základní |  | 0 | 0.21734 | 1.304 | 0 | 0 | 4 | K | 2 |  |  |  | ROZPOCET |  |  |  | 0 | 0 | 0 | 0 | 0 | 1 | 0 | 4 | 413035919
68 | M | 56230606 | šachtový poklop z PU + rám HDPE, 12,5t, D700 mm | kus | 6 |  | 0 | CS ÚRS 2018 01 |  | základní |  | 0 | 0.025 | 0.15 | 0 | 0 | 8 | M | 2 |  |  |  | ROZPOCET |  |  |  | 0 | 0 | 0 | 0 | 0 | 1 | 0 | 4 | -1180514388
| P |  | Poznámka k položce: VV pol. 26 e | [14 empty] | P | 2
69 | K | 899623141R | Obetonování potrubí nebo zdiva stok betonem prostým tř. C 12/15 otevřený výkop | m3 | 241.1 |  | 0 |  |  | základní |  | 0 | 0 | 0 | 0 | 0 | 4 | K | 2 |  |  |  | ROZPOCET |  |  |  | 0 | 0 | 0 | 0 | 0 | 1 | 0 | 4 | 1762688196
| P |  | Poznámka k položce: Práce budou realizovány ve ztížených podmínkách. Doprava i manipulace bude probíhat korytem toku, kde bude průtok dočasně svedený do potrubí a dno toku zpevněno štěrkodrtí. | [14 empty] | P | 2
| VV |  | 241,1 "VV pol. 12" |  | 241.1 | [12 empty] | VV | 2 | 2 | True | 1 | ROZPOCET
70 | K | 899643111R | Bednění pro obetonování potrubí otevřený výkop | m2 | 349.4 |  | 0 |  |  | základní |  | 0 | 0.00402 | 1.4046 | 0 | 0 | 4 | K | 2 |  |  |  | ROZPOCET |  |  |  | 0 | 0 | 0 | 0 | 0 | 1 | 0 | 4 | -784357826
| P |  | Poznámka k položce: Práce budou realizovány ve ztížených podmínkách. Doprava i manipulace bude probíhat korytem toku, kde bude průtok dočasně svedený do potrubí a dno toku zpevněno štěrkodrtí. | [14 empty] | P | 2
| VV |  | 349,4 "VV pol. 24 a" |  | 349.4 | [12 empty] | VV | 2 | 2 | True | 1 | ROZPOCET
71 | K | R 822 002 | Podkladek pod hrdlovou troubu DN 1600 D+M | kus | 314 |  | 0 |  |  | základní |  | 0 | 0.1 | 31.4 | 0 | 0 | 4 | K | 2 |  |  |  | ROZPOCET |  |  |  | 0 | 0 | 0 | 0 | 0 | 1 | 0 | 4 | -548692122
| VV |  | 314 "VV pol. 32" |  | 314 | [12 empty] | VV | 2 | 2 | True | 1 | ROZPOCET
| D | 9 | Ostatní konstrukce a práce, bourání |  |  |  | 0 |  |  |  |  | 0 |  | 120.3171 |  | 1.131 | 1 | D | 1 |  |  |  | ROZPOCET | [9 empty] | 0
72 | K | 935111111 | Osazení příkopového žlabu do štěrkopísku tl 100 mm z betonových tvárnic š 500 mm | m | 514 |  | 0 | CS ÚRS 2018 01 |  | základní |  | 0 | 0.11808 | 60.6931 | 0 | 0 | 4 | K | 2 |  |  |  | ROZPOCET |  |  |  | 0 | 0 | 0 | 0 | 0 | 1 | 0 | 4 | -498155371
| VV |  | 514 "VV pol.25" |  | 514 | [12 empty] | VV | 2 | 2 | True | 1 | ROZPOCET
73 | M | 592275180 | žlabovka betonová TBZ 39-50 50x50x13 cm | kus | 1028 |  | 0 | CS ÚRS 2017 01 |  | základní |  | 0 | 0.058 | 59.624 | 0 | 0 | 8 | M | 2 |  |  |  | ROZPOCET |  |  |  | 0 | 0 | 0 | 0 | 0 | 1 | 0 | 4 | 763829047
| VV |  | 514*2 "VV pol. 25" |  | 1028 | [12 empty] | VV | 2 | 2 | True | 1 | ROZPOCET
74 | K | 966071823 | Rozebrání oplocení z drátěného pletiva se čtvercovými oky výšky přes 2,0 m | m | 325 |  | 0 | CS ÚRS 2018 01 |  | základní |  | 0 | 0 | 0 | 0.00348 | 1.131 | 4 | K | 2 |  |  |  | ROZPOCET |  |  |  | 0 | 0 | 0 | 0 | 0 | 1 | 0 | 4 | 66114971
| D | 997 | Přesun sutě |  |  |  | 0 |  |  |  |  | 0 |  | 0 |  | 0 | 1 | D | 1 |  |  |  | ROZPOCET | [9 empty] | 0
75 | K | 997013831 | Poplatek za uložení na skládce (skládkovné) stavebního odpadu směsného kód odpadu 170 904 | t | 1.131 |  | 0 | CS ÚRS 2018 01 |  | základní |  | 0 | 0 | 0 | 0 | 0 | 4 | K | 2 |  |  |  | ROZPOCET |  |  |  | 0 | 0 | 0 | 0 | 0 | 1 | 0 | 4 | -458251594
76 | K | 997321511 | Vodorovná doprava suti a vybouraných hmot po suchu do 1 km | t | 10.179 |  | 0 | CS ÚRS 2018 01 |  | základní |  | 0 | 0 | 0 | 0 | 0 | 4 | K | 2 |  |  |  | ROZPOCET |  |  |  | 0 | 0 | 0 | 0 | 0 | 1 | 0 | 4 | -2106332697
| VV |  | 1,131*9 "skládka 10 km" |  | 10.179 | [12 empty] | VV | 2 | 2 | True | 1 | ROZPOCET
77 | K | 997321519 | Příplatek ZKD 1km vodorovné dopravy suti a vybouraných hmot po suchu | t | 1.131 |  | 0 | CS ÚRS 2018 01 |  | základní |  | 0 | 0 | 0 | 0 | 0 | 4 | K | 2 |  |  |  | ROZPOCET |  |  |  | 0 | 0 | 0 | 0 | 0 | 1 | 0 | 4 | -1156946414
| D | 998 | Přesun hmot |  |  |  | 0 |  |  |  |  | 0 |  | 0 |  | 0 | 1 | D | 1 |  |  |  | ROZPOCET | [9 empty] | 0
78 | K | 998332011 | Přesun hmot pro úpravy vodních toků a kanály | t | 1277.24 |  | 0 | CS ÚRS 2018 01 |  | základní |  | 0 | 0 | 0 | 0 | 0 | 4 | K | 2 |  |  |  | ROZPOCET |  |  |  | 0 | 0 | 0 | 0 | 0 | 1 | 0 | 4 | -1635483116
| D | PSV | Práce a dodávky PSV |  |  |  | 0 |  |  |  |  | 0 |  | 0 |  | 0 | 2 | D | 0 |  |  |  | ROZPOCET | [9 empty] | 0
| D | 767 | Konstrukce zámečnické |  |  |  | 0 |  |  |  |  | 0 |  | 0 |  | 0 | 2 | D | 1 |  |  |  | ROZPOCET | [9 empty] | 0
79 | K | 767 001 | Odstranění ocelové lávky s přemístěním | kplt | 1 |  | 0 |  |  | základní |  | 0 | 0 | 0 | 0 | 0 | 16 | K | 2 |  |  |  | ROZPOCET |  |  |  | 0 | 0 | 0 | 0 | 0 | 1 | 0 | 16 | 1990271408
| P |  | Poznámka k položce: VV pol. | [14 empty] | P | 2