## Rekapitulace stavby
Export VZ |  | List obsahuje: |  |  |  |  | 1) Rekapitulace stavby |  |  | 2) Rekapitulace objektů stavby a soupisů prací | [15 empty] | 3.0 | ZAMOK |  |  |  |  | False | False | {711d7951-2ca5-4255-9985-92acf8b25746}
[31 empty] | 0,01 | 21
[31 empty] | 0,01 | 15
|  | REKAPITULACE STAVBY | [15 empty] | v --- níže se nacházejí doplnkové a pomocné údaje k sestavám --- v | [11 empty] | Návod na vyplnění | 0,001
|  | Kód: |  |  |  |  | 2018-05-2 | [22 empty] | Měnit lze pouze buňky se žlutým podbarvením! 1) v Rekapitulaci stavby vyplňte údaje o Uchazeči (přenesou se do ostatních sestav i v jiných listech) 2) na vybraných listech vyplňte v sestavě Soupis prací ceny u položek Podrobnosti k vyplnění naleznete na poslední záložce s Pokyny pro vyplnění | 0,01
|  | Stavba: |  |  |  |  | VD Štěchovice - oprava povrchových ochran a těsnění horních vrat PK | [23 empty] | 0,01
|  | KSO: |  |  |  |  | 832 51 32 | [6 empty] | CC-CZ: | [16 empty] | 0,01
|  | Místo: |  |  |  |  | VD Štěchovice | [6 empty] | Datum: |  | 24.7.2018 | [14 empty] | 0,01
0,01
|  | Zadavatel: | [11 empty] | IČ: |  | 70889953 | [14 empty] | 0,01
|  |  | Povodí Vltavy státní podnik | [10 empty] | DIČ: |  | CZ70889953 | [14 empty] | 0,01
0,01
|  | Uchazeč: | [11 empty] | IČ: |  | Vyplň údaj | [14 empty] | 0,01
|  |  | Vyplň údaj | [10 empty] | DIČ: |  | Vyplň údaj | [14 empty] | 0,01
False
|  | Projektant: | [11 empty] | IČ: |  | 05645328 | [14 empty] | False
|  |  | Ing. Milada Klimešová | [10 empty] | DIČ: | [16 empty] | True
0,01
|  | Poznámka: | [28 empty] | 0,01
|  |  | Soupis prací je sestaven s využitím položek Cenové soustavy ÚRS. Cenové a technické podmínky položek Cenové soustavy ÚRS, které nejsou uvedeny v soupisu prací (informace z tzv. úvodních částí katalogů) jsou neomezeně dálkově k dispozici na www.cs-urs.cz. Položky soupisu prací, které nemají v sloupci "Cenová soustava" uveden žádný údaj, nepochází z Cenové soustavy ÚRS. | [27 empty] | False
|  | Cena bez DPH | [11 empty] | 0
[8 empty] | Sazba daně |  | Základ daně |  |  |  | Výše daně
|  | DPH |  | základní |  |  |  | 21% |  | 0 |  |  |  | 0
|  |  |  | snížená |  |  |  | 15% |  | 0 |  |  |  | 0
|  |  |  | zákl. přenesená |  |  |  | 21% |  | 0 |  |  |  | 0
|  |  |  | sníž. přenesená |  |  |  | 15% |  | 0 |  |  |  | 0
|  |  |  | nulová |  |  |  | 0% |  | 0 |  |  |  | 0
|  | Cena s DPH | [6 empty] | v |  | CZK |  |  | 0
REKAPITULACE OBJEKTŮ STAVBY A SOUPISŮ PRACÍ
| Kód: | [6 empty] | 2018-05-2
| Stavba: | [6 empty] | VD Štěchovice - oprava povrchových ochran a těsnění horních vrat PK
| Místo: | [6 empty] | VD Štěchovice |  |  |  |  | Datum: |  | 24.7.2018
| Zadavatel: | [6 empty] | Povodí Vltavy státní podnik |  |  |  |  | Projektant: |  | Ing. Milada Klimešová |  |  | Informatívní údaje z listů zakázek
Uchazeč:
| Kód |  |  |  | Objekt, Soupis prací | [6 empty] | Cena bez DPH [CZK] |  |  |  | Cena s DPH [CZK] | Typ | z toho Ostat. náklady [CZK] | DPH [CZK] | Normohodiny [h] | DPH základní [CZK] | DPH snížená [CZK] | DPH základní přenesená [CZK] | DPH snížená přenesená [CZK] | Základna DPH základní | Základna DPH snížená | Základna DPH zákl. přenesená | Základna DPH sníž. přenesená | Základna DPH nulová
| Náklady stavby celkem | [10 empty] | 0 |  |  |  | 0 |  | 0 | 0 | 0 | 0 | 0 | 0 | 0 | 0 | 0 | 0 | 0 | 0 |  | D | 0 | ###NOIMPORT### | IMPORT | {711d7951-2ca5-4255-9985-92acf8b25746} | {00000000-0000-0000-0000-000000000000} | 832 51 32
/ |  | 01 |  |  |  | Oprava povrchových ochran | [5 empty] | 0 |  |  |  | 0 | STA | 0 | 0 | 0 | 0 | 0 | 0 | 0 | 0 | 0 | 0 | 0 | 0 |  |  | 1 |  | IMPORT | {c4d876f5-1e85-444d-a1aa-119e8fc487ca} | {711d7951-2ca5-4255-9985-92acf8b25746} | 832 51 | 2
/ |  | 02 |  |  |  | Oprava těsnění | [5 empty] | 0 |  |  |  | 0 | PRO | 0 | 0 | 0 | 0 | 0 | 0 | 0 | 0 | 0 | 0 | 0 | 0 |  |  | 1 |  | IMPORT | {c4a8a331-98bf-4bb1-b822-391828e5e79c} | {711d7951-2ca5-4255-9985-92acf8b25746} | 832 51 | 2
/ |  | 00 |  |  |  | VON | [5 empty] | 0 |  |  |  | 0 | VON | 0 | 0 | 0 | 0 | 0 | 0 | 0 | 0 | 0 | 0 | 0 | 0 |  |  | 1 |  | IMPORT | {723a40ed-bd2f-416f-93aa-b5f039f5a41a} | {711d7951-2ca5-4255-9985-92acf8b25746} |  | 2
/ |  | 03 |  |  |  | Drobné zámečnické opravy | [5 empty] | 0 |  |  |  | 0 | PRO | 0 | 0 | 0 | 0 | 0 | 0 | 0 | 0 | 0 | 0 | 0 | 0 |  |  | 1 |  | IMPORT | {fd515ec5-c8aa-4fa2-987e-cee737061307} | {711d7951-2ca5-4255-9985-92acf8b25746} | 832 51 | 2

## 00 - VON
| List obsahuje: |  | 1) Krycí list soupisu | 2) Rekapitulace |  |  | 3) Soupis prací | Zpět na list: | Rekapitulace stavby
{723a40ed-bd2f-416f-93aa-b5f039f5a41a}
2
| KRYCÍ LIST SOUPISU | [8 empty] | v --- níže se nacházejí doplnkové a pomocné údaje k sestavám --- v | [8 empty] | False
Stavba:
VD Štěchovice - oprava povrchových ochran a těsnění horních vrat PK
Objekt:
00 - VON
| KSO: |  |  |  |  | CC-CZ:
| Místo: |  | VD Štěchovice |  |  | Datum: | 24.7.2018
| Zadavatel: |  |  |  |  | IČ: | 70889953
|  | Povodí Vltavy státní podnik |  |  |  | DIČ: | CZ70889953
| Uchazeč: |  |  |  |  | IČ:
DIČ:
| Projektant: |  |  |  |  | IČ: | 05645328
|  | Ing. Milada Klimešová |  |  |  | DIČ:
Poznámka:
Soupis prací je sestaven s využitím položek Cenové soustavy ÚRS. Cenové a technické podmínky položek Cenové soustavy ÚRS, které nejsou uvedeny v soupisu prací (informace z tzv. úvodních částí katalogů) jsou neomezeně dálkově k dispozici na www.cs-urs.cz. Položky soupisu prací, které nemají v sloupci "Cenová soustava" uveden žádný údaj, nepochází z Cenové soustavy ÚRS.
| Cena bez DPH | [5 empty] | 0
|  |  | Základ daně |  |  | Sazba daně | Výše daně
| DPH | základní | 0 |  |  | 21% | 0
|  | snížená | 0 |  |  | 15% | 0
|  | zákl. přenesená | 0 |  |  | 21% | 0
|  | sníž. přenesená | 0 |  |  | 15% | 0
|  | nulová | 0 |  |  | 0% | 0
| Cena s DPH |  |  | v | CZK |  | 0
REKAPITULACE ČLENĚNÍ SOUPISU PRACÍ
Stavba:
VD Štěchovice - oprava povrchových ochran a těsnění horních vrat PK
Objekt:
00 - VON
Místo: |  |  | VD Štěchovice |  |  | Datum: | 24.7.2018
Zadavatel: |  |  | Povodí Vltavy státní podnik |  |  | Projektant: | Ing. Milada Klimešová
Uchazeč:
Kód dílu - Popis | [6 empty] | Cena celkem [CZK]
Náklady soupisu celkem | [6 empty] | 0 | [12 empty] | -1
| VRN - Vedlejší rozpočtové náklady | [5 empty] | 0
| VRN1 - Průzkumné, geodetické a projektové práce | [5 empty] | 0
| VRN2 - Příprava staveniště | [5 empty] | 0
| VRN3 - Zařízení staveniště | [5 empty] | 0
| VRN4 - Inženýrská činnost | [5 empty] | 0
| VRN6 - Územní vlivy | [5 empty] | 0
| VRN9 - Ostatní náklady | [5 empty] | 0
SOUPIS PRACÍ
Stavba:
VD Štěchovice - oprava povrchových ochran a těsnění horních vrat PK
Objekt:
00 - VON
Místo: |  |  | VD Štěchovice |  |  | Datum: | 24.7.2018
Zadavatel: |  |  | Povodí Vltavy státní podnik |  |  | Projektant: | Ing. Milada Klimešová
Uchazeč:
PČ | Typ | Kód | Popis | MJ | Množství | J.cena [CZK] | Cena celkem [CZK] | Cenová soustava |  | Poznámka | DPH | J. Nh [h] | Nh celkem [h] | J. hmotnost [t] | Hmotnost celkem [t] | J. suť [t] | Suť Celkem [t]
Náklady soupisu celkem | [6 empty] | 0 | [5 empty] | 0 |  | 0 |  | 0 |  | D | -1 | [10 empty] | 0
| D | VRN | Vedlejší rozpočtové náklady |  |  |  | 0 | [5 empty] | 0 |  | 0 |  | 0 | 5 | D | 0 |  |  |  | ROZPOCET | [6 empty] | 0
| D | VRN1 | Průzkumné, geodetické a projektové práce |  |  |  | 0 | [5 empty] | 0 |  | 0 |  | 0 | 5 | D | 1 |  |  |  | ROZPOCET | [6 empty] | 0
1 | K | 013002002_R | Zpracování Povodňového plánu | kpl | 1 |  | 0 |  |  |  | základní |  | 0 | 0 | 0 | 0 | 0 | 1024 | K | 2 |  |  |  | ROZPOCET | 0 | 0 | 0 | 0 | 0 | 1 | 0 | 1024 | 383111175
| PP |  | Zpracování Povodňového plánu | [15 empty] | PP | 2
2 | K | 013002005_R | Pasport budov a dotčených a přilehlých objektů | kpl | 1 |  | 0 |  |  |  | základní |  | 0 | 0 | 0 | 0 | 0 | 1024 | K | 2 |  |  |  | ROZPOCET | 0 | 0 | 0 | 0 | 0 | 1 | 0 | 1024 | 1437080493
| PP |  | Pasport budov a dotčených a přilehlých objektů | [15 empty] | PP | 2
3 | K | 013203000_R | Dokumentace dílenská | kpl | 1 |  | 0 |  |  |  | základní |  | 0 | 0 | 0 | 0 | 0 | 1024 | K | 2 |  |  |  | ROZPOCET | 0 | 0 | 0 | 0 | 0 | 1 | 0 | 1024 | -2037221329
| PP |  | Průzkumné, geodetické a projektové práce projektové práce dokumentace stavby (výkresová a textová) bez rozlišení | [15 empty] | PP | 2
| P |  | Poznámka k položce: Dílenská dokumentace pro výrobu nových částí ocelových konstrukcí. viz. TZ kap 5. Modernizace těsnění | [15 empty] | P | 2
| D | VRN2 | Příprava staveniště |  |  |  | 0 | [5 empty] | 0 |  | 0 |  | 0 | 5 | D | 1 |  |  |  | ROZPOCET | [6 empty] | 0
4 | K | 031203000_R | Příprava staveniště | kpl | 1 |  | 0 |  |  |  | základní |  | 0 | 0 | 0 | 0 | 0 | 1024 | K | 2 |  |  |  | ROZPOCET | 0 | 0 | 0 | 0 | 0 | 1 | 0 | 1024 | 249329912
| PP |  | Základní rozdělení průvodních činností a nákladů příprava staveniště, včetně složení mat. apod. | [15 empty] | PP | 2
| D | VRN3 | Zařízení staveniště |  |  |  | 0 | [5 empty] | 0 |  | 0 |  | 0 | 5 | D | 1 |  |  |  | ROZPOCET | [6 empty] | 0
5 | K | 032103000_R | Náklady na stavební buňky | kpl | 1 |  | 0 |  |  |  | základní |  | 0 | 0 | 0 | 0 | 0 | 1024 | K | 2 |  |  |  | ROZPOCET | 0 | 0 | 0 | 0 | 0 | 1 | 0 | 1024 | -45319007
| PP |  | Zařízení staveniště vybavení staveniště náklady na stavební buňky - stavební buňka - socialní objekty pro pracovníky stavby | [15 empty] | PP | 2
6 | K | 034103000_R | Energie pro zařízení staveniště | kpl | 1 |  | 0 |  |  |  | základní |  | 0 | 0 | 0 | 0 | 0 | 1024 | K | 2 |  |  |  | ROZPOCET | 0 | 0 | 0 | 0 | 0 | 1 | 0 | 1024 | -1386797105
| PP |  | Energie pro zařízení staveniště - nezbytné vnitrostaveništní rozvody energie vč. zajištění jejich zdrojů | [15 empty] | PP | 2
8 | K | 034703000_R | Osvětlení staveniště | kpl | 1 |  | 0 |  |  |  | základní |  | 0 | 0 | 0 | 0 | 0 | 1024 | K | 2 |  |  |  | ROZPOCET | 0 | 0 | 0 | 0 | 0 | 1 | 0 | 1024 | -606131698
| PP |  | Zařízení staveniště zabezpečení staveniště osvětlení staveniště | [15 empty] | PP | 2
9 | K | 039103000_R | Rozebrání, bourání a odvoz zařízení staveniště | kpl | 1 |  | 0 |  |  |  | základní |  | 0 | 0 | 0 | 0 | 0 | 1024 | K | 2 |  |  |  | ROZPOCET | 0 | 0 | 0 | 0 | 0 | 1 | 0 | 1024 | -141474885
| PP |  | Zařízení staveniště zrušení zařízení staveniště rozebrání, bourání a odvoz | [15 empty] | PP | 2
| D | VRN4 | Inženýrská činnost |  |  |  | 0 | [5 empty] | 0 |  | 0 |  | 0 | 5 | D | 1 |  |  |  | ROZPOCET | [6 empty] | 0
10 | K | 042503000_R | Plán BOZP na staveništi | kpl | 1 |  | 0 |  |  |  | základní |  | 0 | 0 | 0 | 0 | 0 | 1024 | K | 2 |  |  |  | ROZPOCET | 0 | 0 | 0 | 0 | 0 | 1 | 0 | 1024 | -1068740445
| PP |  | Inženýrská činnost posudky plán BOZP na staveništi | [15 empty] | PP | 2
11 | K | 043002000 | Zkoušky a ostatní měření | kpl | 1 |  | 0 | CS ÚRS 2017 02 |  |  | základní |  | 0 | 0 | 0 | 0 | 0 | 1024 | K | 2 |  |  |  | ROZPOCET | 0 | 0 | 0 | 0 | 0 | 1 | 0 | 1024 | 586879231
| PP |  | Měření tloušťky nátěrů | [15 empty] | PP | 2
| P |  | Poznámka k položce: rozsah viz TZ kap.7 - Oprava povrchových ochran - měřeníi, vyhodnocení a záznam zkoušek - cena obsahuje veškeré náklady na provedení uvedených zkoušek a jejich vyhodnocení | [15 empty] | P | 2
12 | K | 043194000_R | Odzkoušení funkčnosti zařízení, uvedení do provozu | kpl | 1 |  | 0 |  |  |  | základní |  | 0 | 0 | 0 | 0 | 0 | 1024 | K | 2 |  |  |  | ROZPOCET | 0 | 0 | 0 | 0 | 0 | 1 | 0 | 1024 | -626172890
| PP |  | Odzkoušení funkčnosti zařízení, uvedení do provozu. | [15 empty] | PP | 2
| P |  | Poznámka k položce: Viz TZ kap. 9 a 11, včetně příp. videozáznamu. - obsahuje i veškeré práce spojené s odstraněním závad zjištěných při zkouškách (např. dodatečné seřízení těsnění, dosadacích stoliček apod.) | [15 empty] | P | 2
| D | VRN6 | Územní vlivy |  |  |  | 0 | [5 empty] | 0 |  | 0 |  | 0 | 5 | D | 1 |  |  |  | ROZPOCET | [6 empty] | 0
13 | K | 061002000 | Vliv klimatických podmínek | kpl | 1 |  | 0 | CS ÚRS 2017 02 |  |  | základní |  | 0 | 0 | 0 | 0 | 0 | 1024 | K | 2 |  |  |  | ROZPOCET | 0 | 0 | 0 | 0 | 0 | 1 | 0 | 1024 | 328493205
| PP |  | Hlavní tituly průvodních činností a nákladů územní vlivy vliv klimatických podmínek | [15 empty] | PP | 2
| P |  | Poznámka k položce: Vzhledem k předpokladu realizace v období říjen - duben, nutno přizpůsobit technologii provádění nátěrů klimatickým vlivům. Předpokládá se klimatizační jednotka (temperování) po dobu stavby. | [15 empty] | P | 2
14 | K | 063203000 | Potápěčské práce | kpl | 1 |  | 0 | CS ÚRS 2017 02 |  |  | základní |  | 0 | 0 | 0 | 0 | 0 | 1024 | K | 2 |  |  |  | ROZPOCET | 0 | 0 | 0 | 0 | 0 | 1 | 0 | 1024 | -2030981440
| PP |  | Územní vlivy práce na těžce přístupných místech potápěčské práce | [15 empty] | PP | 2
| P |  | Poznámka k položce: Vyčištění prostoru pro provizorní hrazení, kontrola a vyčištění drážek a dosedacího prahu hradidell , viz TP 3. Zahrazení PK, TP 10. vyhrazení PK. - veškerá součinnost při montáži a demontáži hrazení - práce při dotěsnění provizorního hrazení včetně potřebného matriálu (inertní matriál, plachty apod.) - hrazení a vyhrazení PK zajišťuje objednatel mimo uvedené potápěčské práce | [15 empty] | P | 2
| VV |  | 1"den zahrazení PK" |  | 1 | [13 empty] | VV | 2 | 2 | True | 1 | ROZPOCET
| D | VRN9 | Ostatní náklady |  |  |  | 0 | [5 empty] | 0 |  | 0 |  | 0 | 5 | D | 1 |  |  |  | ROZPOCET | [6 empty] | 0
15 | K | 093103000_R | Prostředky a materiál pro šetření a likvidaci vzniklé ekologické havárie | kpl | 1 |  | 0 |  |  |  | základní |  | 0 | 0 | 0 | 0 | 0 | 1024 | K | 2 |  |  |  | ROZPOCET | 0 | 0 | 0 | 0 | 0 | 1 | 0 | 1024 | 347096658
| PP |  | Ostatní náklady havárie, živelné pohromy odstranění následků havárie, živelné pohromy | [15 empty] | PP | 2
| P |  | Poznámka k položce: 1 x havarijní souprava OIL 240 (obsah soupravy: nádoba 240 l, Algasorb 30 kg, 50x rohož, 5x nohavice, 5x polštář, 200x utěrka NT, 1x lopatka a smeták, 5x PE pytel, 5x výstražná nálepka, 2x rukavice nálepka - absorpční schopnost 300 litrů), nebo souprava ekvivalentní, 1 x havarijní souprava UNV 60 (obsah soupravy: nádoba 60 l, 30x rohož, 3x nohavice, 2x polštář, 1x PVC rukavice, 2x PE pytel, 2x výstražná nálepka - absorpční schopnost 89 litrů), nebo souprava ekvivalentní, 1 x balení norná stěna EKNS 220 H (4 ks, rozměr 0,13 x 3 m), nebo ekvivalentní typ, PE pytle objem 120 l - 10 ks, ruční nářadí (sekyra, pila, krumpáč, lopata, palice), zásoba řeziva (prkna, latě, trámy) - jednotky kusů, lahve pro odběr vzorků (prachovnice se širokým hrdlem o objemu min 1,25 l) - 5 ks. | [15 empty] | P | 2

## 01 - Oprava povrchových o...
| List obsahuje: |  | 1) Krycí list soupisu | 2) Rekapitulace |  |  | 3) Soupis prací | Zpět na list: | Rekapitulace stavby
{c4d876f5-1e85-444d-a1aa-119e8fc487ca}
2
| KRYCÍ LIST SOUPISU | [8 empty] | v --- níže se nacházejí doplnkové a pomocné údaje k sestavám --- v | [8 empty] | False
Stavba:
VD Štěchovice - oprava povrchových ochran a těsnění horních vrat PK
Objekt:
01 - Oprava povrchových ochran
| KSO: |  | 832 51 |  |  | CC-CZ:
| Místo: |  | VD Štěchovice |  |  | Datum: | 24.7.2018
| Zadavatel: |  |  |  |  | IČ: | 70889953
|  | Povodí Vltavy státní podnik |  |  |  | DIČ: | CZ70889953
| Uchazeč: |  |  |  |  | IČ:
DIČ:
| Projektant: |  |  |  |  | IČ: | 05645328
|  | Ing. Milada Klimešová |  |  |  | DIČ:
Poznámka:
Soupis prací je sestaven s využitím položek Cenové soustavy ÚRS. Cenové a technické podmínky položek Cenové soustavy ÚRS, které nejsou uvedeny v soupisu prací (informace z tzv. úvodních částí katalogů) jsou neomezeně dálkově k dispozici na www.cs-urs.cz. Položky soupisu prací, které nemají v sloupci "Cenová soustava" uveden žádný údaj, nepochází z Cenové soustavy ÚRS.
| Cena bez DPH | [5 empty] | 0
|  |  | Základ daně |  |  | Sazba daně | Výše daně
| DPH | základní | 0 |  |  | 21% | 0
|  | snížená | 0 |  |  | 15% | 0
|  | zákl. přenesená | 0 |  |  | 21% | 0
|  | sníž. přenesená | 0 |  |  | 15% | 0
|  | nulová | 0 |  |  | 0% | 0
| Cena s DPH |  |  | v | CZK |  | 0
REKAPITULACE ČLENĚNÍ SOUPISU PRACÍ
Stavba:
VD Štěchovice - oprava povrchových ochran a těsnění horních vrat PK
Objekt:
01 - Oprava povrchových ochran
Místo: |  |  | VD Štěchovice |  |  | Datum: | 24.7.2018
Zadavatel: |  |  | Povodí Vltavy státní podnik |  |  | Projektant: | Ing. Milada Klimešová
Uchazeč:
Kód dílu - Popis | [6 empty] | Cena celkem [CZK]
Náklady soupisu celkem | [6 empty] | 0 | [12 empty] | -1
| HSV - Práce a dodávky HSV | [5 empty] | 0
| 9 - Ostatní konstrukce a práce, bourání | [5 empty] | 0
| PSV - Práce a dodávky PSV | [5 empty] | 0
| 767 - Konstrukce zámečnické | [5 empty] | 0
| 789 - Povrchové úpravy ocelových konstrukcí a technologických zařízení | [5 empty] | 0
SOUPIS PRACÍ
Stavba:
VD Štěchovice - oprava povrchových ochran a těsnění horních vrat PK
Objekt:
01 - Oprava povrchových ochran
Místo: |  |  | VD Štěchovice |  |  | Datum: | 24.7.2018
Zadavatel: |  |  | Povodí Vltavy státní podnik |  |  | Projektant: | Ing. Milada Klimešová
Uchazeč:
PČ | Typ | Kód | Popis | MJ | Množství | J.cena [CZK] | Cena celkem [CZK] | Cenová soustava |  | Poznámka | DPH | J. Nh [h] | Nh celkem [h] | J. hmotnost [t] | Hmotnost celkem [t] | J. suť [t] | Suť Celkem [t]
Náklady soupisu celkem | [6 empty] | 0 | [5 empty] | 0 |  | 0.0001 |  | 0 |  | D | -1 | [7 empty] | 0
| D | HSV | Práce a dodávky HSV |  |  |  | 0 | [5 empty] | 0 |  | 0 |  | 0 | 1 | D | 0 | ROZPOCET | [6 empty] | 0
| D | 9 | Ostatní konstrukce a práce, bourání |  |  |  | 0 | [5 empty] | 0 |  | 0 |  | 0 | 1 | D | 1 | ROZPOCET | [6 empty] | 0
1 | K | 941111111_R | Montáž, demontáž a pronájem lešení včetně stanu | kpl | 1 |  | 0 |  |  |  | základní |  | 0 | 0 | 0 | 0 | 0 | 4 | K | 2 | ROZPOCET | 0 | 0 | 0 | 0 | 0 | 1 | 0 | 4 | 15647564
| PP |  | Montáž, demontáž a pronájem lešení včetně stanu pro provedení tryskání a nátěrů. | [15 empty] | PP | 2
| P |  | Poznámka k položce: Viz TZ, kap.7. - zahrnuje montáž a demontáž lešení z obou stran obou vrátní - komplet představuje lešení a stan na celou stavbu (obě vrátně) Cena zahrnuje všechny náklady na dopravu, materiál a práci spojené s instalací a demontáží lešení, stanu, včetně nákladů na kotvení konstrukcí a odstranění kotvení po skončení stavby, včetně zapravení otvorů po kotvách. Cena obsahuje i náklady na přesun hmot v rámci stavby. | [15 empty] | P | 2
2 | K | 985121_R | Tryskání konstrukce ultravysokotlakým vodním paprskem pod tlakem 2500 barů s kontinuelním odsáváním, včetně ručního dočištění, včetně filtrace vody | m2 | 780 |  | 0 |  |  |  | základní |  | 0 | 0 | 0 | 0 | 0 | 4 | K | 2 | ROZPOCET | 0 | 0 | 0 | 0 | 0 | 1 | 0 | 4 | -1836826171
| PP |  | Tryskání konstrukce ultravysokotlakým vodním paprskem pod tlakem 2500 barů s kontinuelním odsáváním, včetně ručního dočištění, včetně filtrace vody | [15 empty] | PP | 2
| P |  | Poznámka k položce: Viz TZ, kap.7 Položka zahrnuje náklady na odstranění nátěrů z celé plochy konstrukce ultravysokotlakým čištěním s odsáváním, s ručním dočištěním na stupeň St3. Položka zahrnuje vyčištění veškeré použité vody 2 až 3 stupňovou filtrací, včetně všeho nutného čerpání vody, včetně odvodu vyčištěné vody do toku. Vyčištěna bude všechna voda ze záchytné jímky. Cena je včetně uložení odfiltrované hmoty do přistavených nádob na odpad (přistavení nádob zajišťuje objednatel). Cena obsahuje i náklady na přesun hmot v rámci stavby. | [15 empty] | P | 2
| D | PSV | Práce a dodávky PSV |  |  |  | 0 | [5 empty] | 0 |  | 0.0001 |  | 0 | 2 | D | 0 | ROZPOCET | [6 empty] | 0
| D | 767 | Konstrukce zámečnické |  |  |  | 0 | [5 empty] | 0 |  | 0.0001 |  | 0 | 2 | D | 1 | ROZPOCET | [6 empty] | 0
3 | K | 767995116_R | Demontáž a montáž atypických zámečnických konstrukcí hmotnosti do 250 kg | kpl | 2 |  | 0 |  |  |  | základní |  | 0 | 5e-05 | 0.0001 | 0 | 0 | 16 | K | 2 | ROZPOCET | 0 | 0 | 0 | 0 | 0 | 1 | 0 | 16 | 1224577343
| PP |  | Montáž ostatních atypických zámečnických konstrukcí hmotnosti přes 100 do 250 kg | [15 empty] | PP | 2
| PSC |  | Poznámka k souboru cen: 1. Určení cen se řídí hmotností jednotlivě montovaného dílu konstrukce. | [15 empty] | PSC | 2
| P |  | Poznámka k položce: Viz TZ, kap.7 Demontáž a zpětná montáž ovládacích táhel vrat pro potřeby nátěrů a demontáže tlumící pružiny. Obsahuje i veškeré náklady na manipulaci na místo provádění nátěrů, i náklady na použitou mechanizaci. Cena obsahuje i náklady na přesun hmot v rámci stavby. | [15 empty] | P | 2
| D | 789 | Povrchové úpravy ocelových konstrukcí a technologických zařízení |  |  |  | 0 | [5 empty] | 0 |  | 0 |  | 0 | 2 | D | 1 | ROZPOCET | [6 empty] | 0
4 | K | 789221142_R | Provedení otryskání ocelových konstrukcí, stupeň přípravy Sa 2 1/2 | m2 | 780 |  | 0 |  |  |  | základní |  | 0 | 0 | 0 | 0 | 0 | 16 | K | 2 | ROZPOCET | 0 | 0 | 0 | 0 | 0 | 1 | 0 | 16 | -644589688
| PP |  | Provedení otryskání ocelových konstrukcí, stupeň přípravy Sa 2 1/2, pomocí ocelové drtě | [15 empty] | PP | 2
| P |  | Poznámka k položce: Viz TZ kap.7 Otryskání ke zdrsnění povrchu konstrukce před aplikací PKO. Včetně všech nákladů na odstranění špon z vody. Cena obsahuje i náklady na přesun hmot v rámci stavby. | [15 empty] | P | 2
5 | K | 78933422_R | Zhotovení nátěru ocelových konstrukcí dvousložkového | m2 | 780 |  | 0 |  |  |  | základní |  | 0 | 0 | 0 | 0 | 0 | 16 | K | 2 | ROZPOCET | 0 | 0 | 0 | 0 | 0 | 1 | 0 | 16 | 108438422
| PP |  | Zhotovení nátěru ocelových konstrukcí dvousložkového epoxidového. Cena obsahuje náklady na práci a veškerý materiál včetně spotřeby nátěrových hmot. | [15 empty] | PP | 2
| P |  | Poznámka k položce: Specifikace nátěru viz TZ, kap.7 Nátěr dvousložkovou epoxidovou barvou, položka obsahuje náklady na zhotovení nátěru, včetně spotřeby nátěrových hmot. kategorie „klasifikace vnějšího prostředí“ (dle ČSN ISO 12 944-2) - C5-I, –velmi vysoká (průmyslová). „stupeň korozní agresivity“ vody (ČSN ISO 12 944-2) – Im1 – ponor do sladké vody. doporučené skladby systému a minimální tloušťky jednotlivých vrstev PKO (dle ČSN ISO 12 944-5) s požadovanou životností dle ČSN ISO 12 944-1 kategorie H – vysoká (více než 15 let). Cena obsahuje i náklady na přesun hmot v rámci stavby. | [15 empty] | P | 2

## 02 - Oprava těsnění
| List obsahuje: |  | 1) Krycí list soupisu | 2) Rekapitulace |  |  | 3) Soupis prací | Zpět na list: | Rekapitulace stavby
{c4a8a331-98bf-4bb1-b822-391828e5e79c}
2
| KRYCÍ LIST SOUPISU | [8 empty] | v --- níže se nacházejí doplnkové a pomocné údaje k sestavám --- v | [8 empty] | False
Stavba:
VD Štěchovice - oprava povrchových ochran a těsnění horních vrat PK
Objekt:
02 - Oprava těsnění
| KSO: |  | 832 51 |  |  | CC-CZ:
| Místo: |  | VD Štěchovice |  |  | Datum: | 24.7.2018
| Zadavatel: |  |  |  |  | IČ: | 70889953
|  | Povodí Vltavy státní podnik |  |  |  | DIČ: | CZ70889953
| Uchazeč: |  |  |  |  | IČ:
DIČ:
| Projektant: |  |  |  |  | IČ: | 05645328
|  | Ing. Milada Klimešová |  |  |  | DIČ:
Poznámka:
Soupis prací je sestaven s využitím položek Cenové soustavy ÚRS. Cenové a technické podmínky položek Cenové soustavy ÚRS, které nejsou uvedeny v soupisu prací (informace z tzv. úvodních částí katalogů) jsou neomezeně dálkově k dispozici na www.cs-urs.cz. Položky soupisu prací, které nemají v sloupci "Cenová soustava" uveden žádný údaj, nepochází z Cenové soustavy ÚRS.
| Cena bez DPH | [5 empty] | 0
|  |  | Základ daně |  |  | Sazba daně | Výše daně
| DPH | základní | 0 |  |  | 21% | 0
|  | snížená | 0 |  |  | 15% | 0
|  | zákl. přenesená | 0 |  |  | 21% | 0
|  | sníž. přenesená | 0 |  |  | 15% | 0
|  | nulová | 0 |  |  | 0% | 0
| Cena s DPH |  |  | v | CZK |  | 0
REKAPITULACE ČLENĚNÍ SOUPISU PRACÍ
Stavba:
VD Štěchovice - oprava povrchových ochran a těsnění horních vrat PK
Objekt:
02 - Oprava těsnění
Místo: |  |  | VD Štěchovice |  |  | Datum: | 24.7.2018
Zadavatel: |  |  | Povodí Vltavy státní podnik |  |  | Projektant: | Ing. Milada Klimešová
Uchazeč:
Kód dílu - Popis | [6 empty] | Cena celkem [CZK]
Náklady soupisu celkem | [6 empty] | 0 | [12 empty] | -1
SOUPIS PRACÍ
Stavba:
VD Štěchovice - oprava povrchových ochran a těsnění horních vrat PK
Objekt:
02 - Oprava těsnění
Místo: |  |  | VD Štěchovice |  |  | Datum: | 24.7.2018
Zadavatel: |  |  | Povodí Vltavy státní podnik |  |  | Projektant: | Ing. Milada Klimešová
Uchazeč:
PČ | Typ | Kód | Popis | MJ | Množství | J.cena [CZK] | Cena celkem [CZK] | Cenová soustava |  | Poznámka | DPH | J. Nh [h] | Nh celkem [h] | J. hmotnost [t] | Hmotnost celkem [t] | J. suť [t] | Suť Celkem [t]
Náklady soupisu celkem | [6 empty] | 0 | [5 empty] | 0 |  | 0.409 |  | 0 |  | D | -1 | [10 empty] | 0
1 | K | 002_R | Výroba, dodávka a montáž konstrukce těsnění bočního a spodního | kg | 5410 |  | 0 |  |  |  | základní |  | 0 | 0 | 0 | 0 | 0 | 1 | K | 0 |  |  |  | ROZPOCET | 0 | 0 | 0 | 0 | 0 | 1 | 0 | 1 | 1046160845
| PP |  | Výroba, dodávka a montáž konstrukce těsnění bočního a spodního cena všetně nákladů na materiál - ocel S235JR | [15 empty] | PP | 0
| P |  | Poznámka k položce: Viz TZ, kap.5 Modernizace těsnění | [15 empty] | P | 0
| VV |  | 6810 - (270+80+30) "konstr z nerezu" - 160 "podl. rošty" - 30 "spoj.mat" - 400 "pryž. těsnění" - (50 + 380) "dřevo" |  | 5410 | [13 empty] | VV | 0 | 2 | True | 1 | ROZPOCET
2 | M | 001_M | Pryžové těsnění profil 130 x 65 mm | m | 30 |  | 0 |  |  |  | základní |  | 0 | 0.01 | 0.3 | 0 | 0 | 2 | M | 0 |  |  |  | ROZPOCET | 0 | 0 | 0 | 0 | 0 | 1 | 0 | 1 | 788577203
| PP |  | Pryžové těsnění profil 130 x 65 mm, EPDM 70°ShA | [15 empty] | PP | 0
| P |  | Poznámka k položce: - pryž těsnění dnové a boční 130x65 (2x16m) Viz TZ.5. Modernizace těsnění | [15 empty] | P | 0
3 | M | 002_M | Pryžové těsnění profil 50 x 50 mm | m | 8.1 |  | 0 |  |  |  | základní |  | 0 | 0.01 | 0.081 | 0 | 0 | 2 | M | 0 |  |  |  | ROZPOCET | 0 | 0 | 0 | 0 | 0 | 1 | 0 | 1 | -1922714679
| PP |  | Pryžové těsnění profil 50 x 50 mm, EPDM 70°ShA | [15 empty] | PP | 0
| P |  | Poznámka k položce: - pryž středové těsnění 50x50 (8,1 m) Viz TZ.5. Modernizace těsnění | [15 empty] | P | 0
4 | K | 006_R | Dřevěné konstrukce montáž a opracování | kg | 50 |  | 0 |  |  |  | základní |  | 0 | 0 | 0 | 0 | 0 | 1 | K | 0 |  |  |  | ROZPOCET | 0 | 0 | 0 | 0 | 0 | 1 | 0 | 1 | 284258598
| PP |  | Dřevěné konstrukce montáž | [15 empty] | PP | 0
| P |  | Poznámka k položce: TZ 3. Modernizace těsnění - zahrnuje dubový podkladní profil 40 kg - cena zahrnuje i úpravu - opracování profilu dopoždované tloušťky | [15 empty] | P | 0
| VV |  | "0,06*0,03*15,5*2 vrátně *850 kg/m3 = 47,43 kg zaokrouhleno na" 50 "kg" |  | 50 | [13 empty] | VV | 0 | 2 | True | 1 | ROZPOCET
5 | M | 003_M | řezivo dubové sušené profil 60 x 30 mm | m3 | 0.056 |  | 0 |  |  |  | základní |  | 0 | 0.5 | 0.028 | 0 | 0 | 2 | M | 0 |  |  |  | ROZPOCET | 0 | 0 | 0 | 0 | 0 | 1 | 0 | 1 | -1302330876
| PP |  | řezivo dubové sušené profil 60 x 30 mm | [15 empty] | PP | 0
| P |  | Poznámka k položce: profil pro další opracování | [15 empty] | P | 0
| VV |  | 0,06*0,03*15,5*2"vrátně" |  | 0.056 | [13 empty] | VV | 0 | 2 | True | 1 | ROZPOCET
6 | K | 005_R | Výroba, dodávka a montáž nerezových prvků, včetně materiálu 1.4404 | kg | 270 |  | 0 |  |  |  | základní |  | 0 | 0 | 0 | 0 | 0 | 1 | K | 0 |  |  |  | ROZPOCET | 0 | 0 | 0 | 0 | 0 | 1 | 0 | 1 | -1476847326
| PP |  | Výroba, dodávka a montáž nerezových prvků, včetně materiálu nerez 1.4404 | [15 empty] | PP | 0
| P |  | Poznámka k položce: TZ. 5. Modernizace těsnění, materiál nerez - odlehčovací opěry 20 ks( cca 270 kg) dle ČSN 10088-1 1.4404 ( X2CrNiMo 17-12-2 ) | [15 empty] | P | 0
| VV |  | 270"kg odlehčovacích opěr " |  | 270 | [13 empty] | VV | 0 | 2 | True | 1 | ROZPOCET
7 | K | 007_R | Výroba, dodávka a montáž nerezových prvků včetně materiálu 1.4021 | kg | 80 |  | 0 |  |  |  | základní |  | 0 | 0 | 0 | 0 | 0 | 1 | K | 0 |  |  |  | ROZPOCET | 0 | 0 | 0 | 0 | 0 | 1 | 0 | 1 | -1053316595
| PP |  | Výroba, dodávka a montáž nerezových prvků včetně materiálu 1.4021 | [15 empty] | PP | 0
| P |  | Poznámka k položce: Viz TZ, kap.5 Modernizace těsnění rektifikační klín opěrné stoličky - 10 ks, materiál nerez dle ČSN 10088-1 1.4021 (X20Cr13) | [15 empty] | P | 0
| VV |  | 8 "kg"*10 "ks" |  | 80 | [13 empty] | VV | 0 | 2 | True | 1 | ROZPOCET
8 | K | 423354221_R | Demontáž dřevěných těsnění | kpl | 1 |  | 0 |  |  |  | základní |  | 0 | 0 | 0 | 0 | 0 | 1 | K | 0 |  |  |  | ROZPOCET | 0 | 0 | 0 | 0 | 0 | 1 | 0 | 1 | 1925484527
| PP |  | Demontáž dřevěných těsnění. | [15 empty] | PP | 0
| P |  | Poznámka k položce: Viz TZ, kap.5 - Modernizace těsnění | [15 empty] | P | 0
9 | K | 004_R | Nerez - spojovací materiál A2-70 | kg | 30 |  | 0 |  |  |  | základní |  | 0 | 0 | 0 | 0 | 0 | 1 | K | 0 |  |  |  | ROZPOCET | 0 | 0 | 0 | 0 | 0 | 1 | 0 | 1 | -1682048159
| PP |  | Nerez - spojovací materiál, materiál A2-70 | [15 empty] | PP | 0
| P |  | Poznámka k položce: Viz TZ, kap.5 - zahrnuje nerez spojovací materiál, cca 30 kg, - včetně montáže a dodávky | [15 empty] | P | 0

## 03 - Drobné zámečnické op...
| List obsahuje: |  | 1) Krycí list soupisu | 2) Rekapitulace |  |  | 3) Soupis prací | Zpět na list: | Rekapitulace stavby
{fd515ec5-c8aa-4fa2-987e-cee737061307}
2
| KRYCÍ LIST SOUPISU | [8 empty] | v --- níže se nacházejí doplnkové a pomocné údaje k sestavám --- v | [8 empty] | False
Stavba:
VD Štěchovice - oprava povrchových ochran a těsnění horních vrat PK
Objekt:
03 - Drobné zámečnické opravy
| KSO: |  | 832 51 |  |  | CC-CZ:
| Místo: |  | VD Štěchovice |  |  | Datum: | 24.7.2018
| Zadavatel: |  |  |  |  | IČ: | 70889953
|  | Povodí Vltavy státní podnik |  |  |  | DIČ: | CZ70889953
| Uchazeč: |  |  |  |  | IČ:
DIČ:
| Projektant: |  |  |  |  | IČ: | 05645328
|  | Ing. Milada Klimešová |  |  |  | DIČ:
Poznámka:
Soupis prací je sestaven s využitím položek Cenové soustavy ÚRS. Cenové a technické podmínky položek Cenové soustavy ÚRS, které nejsou uvedeny v soupisu prací (informace z tzv. úvodních částí katalogů) jsou neomezeně dálkově k dispozici na www.cs-urs.cz. Položky soupisu prací, které nemají v sloupci "Cenová soustava" uveden žádný údaj, nepochází z Cenové soustavy ÚRS.
| Cena bez DPH | [5 empty] | 0
|  |  | Základ daně |  |  | Sazba daně | Výše daně
| DPH | základní | 0 |  |  | 21% | 0
|  | snížená | 0 |  |  | 15% | 0
|  | zákl. přenesená | 0 |  |  | 21% | 0
|  | sníž. přenesená | 0 |  |  | 15% | 0
|  | nulová | 0 |  |  | 0% | 0
| Cena s DPH |  |  | v | CZK |  | 0
REKAPITULACE ČLENĚNÍ SOUPISU PRACÍ
Stavba:
VD Štěchovice - oprava povrchových ochran a těsnění horních vrat PK
Objekt:
03 - Drobné zámečnické opravy
Místo: |  |  | VD Štěchovice |  |  | Datum: | 24.7.2018
Zadavatel: |  |  | Povodí Vltavy státní podnik |  |  | Projektant: | Ing. Milada Klimešová
Uchazeč:
Kód dílu - Popis | [6 empty] | Cena celkem [CZK]
Náklady soupisu celkem | [6 empty] | 0 | [12 empty] | -1
SOUPIS PRACÍ
Stavba:
VD Štěchovice - oprava povrchových ochran a těsnění horních vrat PK
Objekt:
03 - Drobné zámečnické opravy
Místo: |  |  | VD Štěchovice |  |  | Datum: | 24.7.2018
Zadavatel: |  |  | Povodí Vltavy státní podnik |  |  | Projektant: | Ing. Milada Klimešová
Uchazeč:
PČ | Typ | Kód | Popis | MJ | Množství | J.cena [CZK] | Cena celkem [CZK] | Cenová soustava |  | Poznámka | DPH | J. Nh [h] | Nh celkem [h] | J. hmotnost [t] | Hmotnost celkem [t] | J. suť [t] | Suť Celkem [t]
Náklady soupisu celkem | [6 empty] | 0 | [5 empty] | 0 |  | 0.2282 |  | 0 |  | D | -1 | [10 empty] | 0
1 | K | 003_R | Doplnění nového maziva | l | 20 |  | 0 |  |  |  | základní |  | 0 | 0 | 0 | 0 | 0 | 1 | K | 0 |  |  |  | ROZPOCET | 0 | 0 | 0 | 0 | 0 | 1 | 0 | 1 | -227376911
| PP |  | Doplnění nového maziva dolního ložiska. Cena obsahuje náklady na práci a mazivo | [15 empty] | PP | 0
| P |  | Poznámka k položce: Viz TZ kap.6 Oprava mazání dolního ložiska - doplnění vazelíny - 2 x 10 l | [15 empty] | P | 0
2 | K | 005_R | Výroba, dodávka a montáž nerezových prvků 1.4404, včetně materiálu | kg | 30 |  | 0 |  |  |  | základní |  | 0 | 0 | 0 | 0 | 0 | 1 | K | 0 |  |  |  | ROZPOCET | 0 | 0 | 0 | 0 | 0 | 1 | 0 | 1 | -993510555
| PP |  | Výroba, dodávka a montáž nerezových prvků, včetně materiálu dle ČSN 10088-1 1.4404 ( X2CrNiMo 17-12-2 ) | [15 empty] | PP | 0
| P |  | Poznámka k položce: TZ.6. Oprava mazání dolního ložiska (15kg) | [15 empty] | P | 0
| VV |  | 2*15"kg trubka mazání dolního ložiska vrat" |  | 30 | [13 empty] | VV | 0 | 2 | True | 1 | ROZPOCET
3 | K | 006_R | Dřevěné konstrukce - demontáž + montáž | kg | 380 |  | 0 |  |  |  | základní |  | 0 | 0 | 0 | 0 | 0 | 1 | K | 0 |  |  |  | ROZPOCET | 0 | 0 | 0 | 0 | 0 | 1 | 0 | 1 | 777832756
| PP |  | Dřevěné konstrukce - demontáž + montáž včetně nového spojovacího materiálu. | [15 empty] | PP | 0
| P |  | Poznámka k položce: TZ 5. Modernizace těsnění - zahrnuje montáž a demontáž dubového trámu v šikmém zavětrování vrat, trám 20x20x550 cm - 2ks - náklady na demontáž, montáž a jeho úpravu a spojovací materiál. - včetně nákladů na likvidaci demontovaných dřevěných trámů. | [15 empty] | P | 0
| VV |  | "0,2*0,2*5,5*2*850 kg/m3 = 374 kg zaokrouhleno na "380 "kg" |  | 380 | [13 empty] | VV | 0 | 2 | True | 1 | ROZPOCET
4 | M | 605561020_R | řezivo dubové sušené - hranoly 200 x 200 mm hoblované | m3 | 0.44 |  | 0 |  |  |  | základní |  | 0 | 0.5 | 0.22 | 0 | 0 | 2 | M | 0 |  |  |  | ROZPOCET | 0 | 0 | 0 | 0 | 0 | 1 | 0 | 1 | -1655751095
| PP |  | řezivo dubové sušené tl. 60 mm | [15 empty] | PP | 0
| VV |  | 0,2*0,2*5,5*2"ks" |  | 0.44 | [13 empty] | VV | 0 | 2 | True | 1 | ROZPOCET
5 | K | 767995116_R | Demontáž a montáž atypických zámečnických konstrukcí hmotnosti do 250 kg | kpl | 2 |  | 0 |  |  |  | základní |  | 0 | 5e-05 | 0.0001 | 0 | 0 | 1 | K | 0 |  |  |  | ROZPOCET | 0 | 0 | 0 | 0 | 0 | 1 | 0 | 1 | 257899195
| PP |  | Montáž ostatních atypických zámečnických konstrukcí hmotnosti přes 100 do 250 kg | [15 empty] | PP | 0
| PSC |  | Poznámka k souboru cen: 1. Určení cen se řídí hmotností jednotlivě montovaného dílu konstrukce. | [15 empty] | PSC | 0
| P |  | Poznámka k položce: Demontáž a zpětná montáž ovládacích táhel vrat pro potřeby nátěrů a demontáže tlumící pružiny. Obsahuje i veškeré náklady na manipulaci na místo provádění nátěrů, i náklady na použitou mechanizaci. | [15 empty] | P | 0
6 | K | 767590120_R | Montáž a demontáž podlahového roštu | kg | 160 |  | 0 |  |  |  | základní |  | 0 | 5e-05 | 0.008 | 0 | 0 | 1 | K | 0 |  |  |  | ROZPOCET | 0 | 0 | 0 | 0 | 0 | 1 | 0 | 1 | -1299202285
| PP |  | Montáž a demontáž podlahových konstrukcí podlahových roštů | [15 empty] | PP | 0
| P |  | Poznámka k položce: Cena za demontáž dnešních poškozených roštů, včetně jejich předání objednateli a složení v prostroru VD. Cena za montáž nových podlahových roštů. | [15 empty] | P | 0
| VV |  | "0,77*8,13*2 lávky *12,5 kg/m2 = 156,5 zaokrouhleno na " 160 "kg" |  | 160 | [13 empty] | VV | 0 | 2 | True | 1 | ROZPOCET
7 | M | 767590121_R | Podlahový rošt zinkovaný, svařovany SP - 34/38 - 30/2, protiskluz S4 | kg | 160 |  | 0 |  |  |  | základní |  | 0 | 0 | 0 | 0 | 0 | 2 | M | 0 |  |  |  | ROZPOCET | 0 | 0 | 0 | 0 | 0 | 1 | 0 | 1 | -1483964355
| PP |  | Podlahový rošt zinkovaný, svařovany SP - 34/38 - 30/2, protiskluz S4 | [15 empty] | PP | 0
| P |  | Poznámka k položce: Výroba a dodávka podlahových roštů man. lávky Včetně úpravy atyp. rozměrů - š. 77 cm, dl. 1,0 m viz. TZ kap. 8. Dorbné zámečnické opravy | [15 empty] | P | 0
8 | K | 007_R | Montáž, demontáž a repase tlumicí pružiny | kpl | 2 |  | 0 |  |  |  | základní |  | 0 | 5e-05 | 0.0001 | 0 | 0 | 1 | K | 0 |  |  |  | ROZPOCET | 0 | 0 | 0 | 0 | 0 | 1 | 0 | 1 | -2080290025
| PP |  | Montáž, demontáž a repase tlumicí pružiny ovládacího táhla vrat | [15 empty] | PP | 0
| P |  | Poznámka k položce: Cena za demontáž a zpetnou montáž tlumicí kuželové pružiny. Cena obsahuje i náklady na repasi pružiny - viz. TZ kap. 8. Drobné zámečnické opravy tj. zbavení koroze + promazání | [15 empty] | P | 0