## List1
Příloha č. 2 - Technické specifikace dodávky
Předmět dodávky: | traktorový návěs - střední
Počet kusů: | 1
Místo předání: | PS Jičín - Jarošovská 103, Jičín
Minimální požadované technické parametry:
Výrobce:
Typ, model:
Užitečná nosnost: | min. 5000 kg
Vnitřní rozměry ložné plochy: | délka min. 4000 mm; šířka min. 2000 mm
Výška bočnic: | min. 800 mm, sklopné celé i v polovině
Otevírání: | bočnic a zadního čela
Úhel sklopení: | min: 40° dozadu i do stran
Sklápění: | třístranné, hydraulické, ovládané z místa řidiče
Oj: | do horního závěsu s okem o průměru 40 mm, nastavitelná podpůrná noha s kolem
Parkovací brzda: | ano
Počet náprav: | jedna, odpružená
Pneumatiky: | min. 15,0/70-18, 14PR, A8
Brzdy přívěsu: | pneumatické
Zakládací klíny: | 2 ks
Rezervní kolo: | o shodném rozměru jako kola podvozku, se zvedacím mechanismem (vrátkem)
Maximální rychlost: | min. 40 km/h
Ochrana proti podjetí: | dle platné legislativy
Reflexní prvky a osvětlení: | dle platné legislativy
Homologovaný pro provoz na pozemních komunikacích: | ano
Kompatibilní s traktory: | - Zetor Proxima 110 GP (r.v. 2017) - Deutz-Fahr 5105.4 G (r.v. 2016)
Záruka minimálně: | 24 měsíců bez omezení
Uchazeč vyplní žlutě vyznačená pole.