## List 1
Příloha č. 2 - Technické specifikace dodávky
Předmětem dodávky: | Mobilní štěpkovač
Počet kusů: | 1 ks
Místo předání: | PS Turnov, Lesní 200, Turnov - Daliměřice
Minimální požadované technické parametry:
Výrobce:
Typ, model:
Určení: | štěpkovač je určený pro profesionální určení v lesnictví
Zpracování i tenkých výhonů a prutů: | ano
Pohon: | spalovacím motorem o výkonu min. 35 kW s elektronickým startem
Montáž: | na přípojném podvozku za osobní vozidlo
Podvozek: | homologovaný pro provoz na komunikacích, maximální rychlost min. 80 km/h, tažné zařízení pro A50, bržděný, dvounápravový, nastavitelná oj, opěrná noha s kolečkem, zakládací klíny
Osvětlení: | dle platné legislativy
Maximální průměr vkládané dřevní hmoty: | min. 200 mm
Maximální pracovní výkon: | min. 15 m3/hod
Počet nožů v kotouči štěpkovače: | min. 2 nože
Maximální velikost štěpky: | volitelná; v libovolném rozmezí do max. 40 mm
Hydraulické vtahování dřevní hmoty: | 2 hydraulické válce nebo hydraulický válec a podávací řetěz
Hydraulický olej: | biologicky odbouratelný
Natáčení štěpkovače vůči podvozku: | min. o 90° na každou stranu
Podávací stůl | sklopný
Posuv materiálu: | zpět, vpřed, stop
Systém proti přetížení (No-Stress systém): | ano
Vyhazovací komín: | otočný o 360° a nastavitelnou koncovou klapkou komínu
Počítadlo motohodin: | ano
Součástí dodávky: | sada náhradních nožů, náhradní náplň hydraulického oleje
Záruka minimálně: | 24 měsíců
Uchazeč vyplní žlutě vyznačená pole.