## traktor 6
Část 2) Traktory střední třídy- 13 ks
Traktor č. 6 | Traktor kolový 4x4, střední třída, min. 72 kW s čelním nakladačem
Technické údaje | Popis - požadované parametry | Úroveň parametru pro ZŘ | Popis - nabízené parametry
Traktor musí být plně kompatibilní s dodávaným příslušenstvím, bez jakéhokoliv omezení, dodavatel garantuje montáž na traktor
plnění | turbodmychadlo | pevný
výkon | min. 72 kW | min.
počet válců | 4 | pevný
objem válců | min. 4100 cm3 | min.
jmenovité otáčky | min. 2200 ot/min | min.
max. točivý moment | min. 390, max. 500 Nm | rozmezí min. - max.
zimní ohřev motoru | automatické předehřívání nasávaného vzduchu při startu motoru v chladných podmínkách, ohřev chladící kapaliny motoru pro zimní starty | pevný
palivo | nafta | pevný
Převodovka
typ | min. 4°, min. 2° násobič | min.
řazení | plně synchronizované | pevný
počet převodových stupňů (vpřed/vzad) | min. 24 vpřed, min. 16 vzad | min.
max. rychlost | min. 40 km/hod | min.
Vývodový hřídel
typ | vícelamelová spojka | pevný
otáčky předního vývodového hřídele | 1000 | pevný
otáčky zadního vývodového hřídele | min. 540/1000 | min.
Hydraulika
typ | elektrohydraulika | pevný
tříbodový závěs zadní | min. kat. II | min.
tříbodový závěs přední | ano | pevný
reverzace | pod zatížením | pevný
ovládání | elektronické | pevný
vnější vývody (rychlospojky) | 8 + 1 | pevný
závěsy | etážový rychlostavitený s automatickou hubicí a závěsem pro 1 nápravový přívěs | pevný
Kabina
odpružená | ano | pevný
ochranný prvek | ne | pevný
střecha s průhledem | s ochrannou FOPS
vyhřívané zadní sklo + zrcátka | ano | pevný
sedadlo | s pneumatickým odpružením | pevný
sedadlo spolujezdce s bezpečnostním pásem | ano | pevný
volant | sklopný a výsuvný | pevný
klimatizace | ano | pevný
topení | ano | pevný
hasící přístroj | ano | pevný
výstražný maják | ano | pevný
rádio | ano | pevný
Nápravy
poháněné | obě | pevný
Rozměry
rozvor | max. 2500 mm | max.
celková délka | max. 5000 mm | max.
celková šířka | max. 2600 mm | max.
výška | max. 2900 mm | max.
hmotnost bez závaží | max. 4600 kg | max.
Další
zátka nádrže | uzamykatelná | pevný
řízení | hydrostatické | pevný
brzdy přívěsu | vzduchotlaké 2+1 hadicové
závaží kol | ano | pevný
přední závaží | ano | pevný
PŘÍSLUŠENSTVÍ - musí být plně kompatibilní s traktorem, bez jakéhokoliv omezení
Čelní nakladač | ano, zdvihová síla při max. výšce zdvihu min. 2000 kg | pevný
| paletizační vidle s přidržovacím ramenem | pevný
| multifunkční kombinovaná lopata | pevný
Výrobní číslo traktoru musí být umístěno na přístupném místě pro snadnou kontrolu technikem STK, a to z důvodu instalované konzoly čelního nakladače!
Dodání na místo (kontaktní osoba) | provoz Náměšť n. Oslavou, Třebíčská 188, Náměšť n. O. | pevný
Pavel Rous, rous@pmo.cz, 568 620 417

## traktor 7
Část 2) Traktory střední třídy - 13 ks
Traktor č. 7 | Traktor kolový 4x4, střední třída, min. 72 kW s lesnickou nástavbou
Technické údaje | Popis - požadované parametry | Úroveň parametru pro ZŘ | Popis - nabízené parametry
Traktor musí být plně kompatibilní s dodávaným příslušenstvím, bez jakéhokoliv omezení, dodavatel garantuje montáž na traktor
plnění | turbodmychadlo | pevný
výkon | min. 72 kW | min.
počet válců | 4 | pevný
objem válců | min. 4100 cm3 | min.
jmenovité otáčky | min. 2200 ot/min | min.
max. točivý moment | min. 390, max. 500 Nm | rozmezí min. - max.
zimní ohřev motoru | automatické předehřívání nasávaného vzduchu při startu motoru v chladných podmínkách, ohřev chladící kapaliny motoru pro zimní starty | pevný
palivo | nafta | pevný
Převodovka
typ | min. 4°, min. 2° násobič | min.
řazení | plně synchronizované | pevný
počet převodových stupňů (vpřed/vzad) | min. 24 vpřed, min. 16 vzad | min.
max. rychlost | min. 40 km/hod | min.
Vývodový hřídel
typ | vícelamelová spojka | pevný
otáčky předního vývodového hřídele | 1000 | pevný
otáčky zadního vývodového hřídele | min. 540/1000 | min.
Hydraulika
typ | elektrohydraulika | pevný
tříbodový závěs zadní | min. kat. II | min.
tříbodový závěs přední | ano | pevný
reverzace | pod zatížením | pevný
ovládání | elektronické | pevný
vnější vývody (rychlospojky) | 8 + 1 | pevný
závěsy | etážový rychlostavitený s automatickou hubicí a závěsem pro 1 nápravový přívěs | pevný
Kabina
odpružená | ano | pevný
ochranný prvek | FOPS/OPS | pevný
střecha s průhledem | s ochrannou FOPS
vyhřívané zadní sklo + zrcátka | ano | pevný
sedadlo | s pneumatickým odpružením | pevný
sedadlo spolujezdce s bezpečnostním pásem | ano | pevný
volant | sklopný a výsuvný | pevný
klimatizace | ano | pevný
topení | ano | pevný
hasící přístroj | ano | pevný
výstražný maják | ano | pevný
rádio | ano | pevný
Nápravy
poháněné | obě | pevný
Rozměry
rozvor | max. 2500 mm | max.
celková délka | max. 5000 mm | max.
celková šířka | max. 2600 mm | max.
výška | max. 2900 mm | max.
hmotnost bez závaží | max. 4600 kg | max.
Další
lesnická nástavba | ano, včetně ochrany vzduchových a hydraulických okruhů, vzduchových ventilů | pevný
ochranná vana motoru | ano, s otvory pro snadné čištění, snadný přístup k filtrům a výpustem | pevný
vyztužený rám podvozku | ano | pevný
zátka nádrže | uzamykatelná | pevný
řízení | hydrostatické | pevný
závaží kol | ano | pevný
přední závaží | ne | pevný
PŘÍSLUŠENSTVÍ - musí být plně kompatibilní s traktorem, bez jakéhokoliv omezení
Naviják | jednobubnový s dálkovým ovládáním | pevný
Zadní štít | do TBZ | pevný
Čelní nakladač | ano, zdvihová síla při max. výšce zdvihu min. 2000 kg | pevný
| paletizační vidle s přidržovacím ramenem | pevný
| multifunkční kombinovaná lopata | pevný
| vysoký rampovač | pevný
Výrobní číslo traktoru musí být umístěno na přístupném místě pro snadnou kontrolu technikem STK, a to z důvodu instalované konzoly čelního nakladače!
Dodání na místo (kontaktní osoba) | provoz Bystřice n. Pernštejnem, K Pernštejnu 626, Bystřice n. Pernštejnem | pevný
Ing. Karel Straka, straka@pmo.cz, 566 550 286

## traktor 8
Část 2) Traktory střední třídy- 13 ks
Traktor č. 8 | Traktor kolový 4x4, střední třída, min. 72 kW s lesnickou nástavbou
Technické údaje | Popis - požadované parametry | Úroveň parametru pro ZŘ | Popis - nabízené parametry
Traktor musí být plně kompatibilní s dodávaným příslušenstvím, bez jakéhokoliv omezení, dodavatel garantuje montáž na traktor
plnění | turbodmychadlo | pevný
výkon | min. 72 kW | min.
počet válců | 4 | pevný
objem válců | min. 4100 cm3 | min.
jmenovité otáčky | min. 2200 ot/min | min.
max. točivý moment | min. 390, max. 500 Nm | rozmezí min. - max.
zimní ohřev motoru | automatické předehřívání nasávaného vzduchu při startu motoru v chladných podmínkách, ohřev chladící kapaliny motoru pro zimní starty | pevný
palivo | nafta | pevný
Převodovka
typ | min. 4°, min. 2° násobič | min.
řazení | plně synchronizované | pevný
počet převodových stupňů (vpřed/vzad) | min. 24 vpřed, min. 16 vzad | min.
max. rychlost | min. 40 km/hod | min.
Vývodový hřídel
typ | vícelamelová spojka | pevný
otáčky předního vývodového hřídele | 1000 | pevný
otáčky zadního vývodového hřídele | min. 540/1000 | min.
Hydraulika
typ | elektrohydraulika | pevný
tříbodový závěs zadní | min. kat. II | min.
tříbodový závěs přední | ano | pevný
reverzace | pod zatížením | pevný
ovládání | elektronické | pevný
vnější vývody (rychlospojky) | 8 + 1 | pevný
závěsy | etážový rychlostavitený s automatickou hubicí a závěsem pro 1 nápravový přívěs | pevný
Kabina
odpružená | ano | pevný
ochranný prvek | FOPS/ROPS/OPS | pevný
střecha s průhledem | s ochrannou FOPS
vyhřívané zadní sklo + zrcátka | ano | pevný
sedadlo | s pneumatickým odpružením | pevný
sedadlo spolujezdce s bezpečnostním pásem | ano | pevný
volant | sklopný a výsuvný | pevný
klimatizace | ano | pevný
topení | ano | pevný
hasící přístroj | ano | pevný
výstražný maják | ano | pevný
rádio | ano | pevný
Nápravy
poháněné | obě | pevný
Rozměry
rozvor | max. 2500 mm | max.
celková délka | max. 5000 mm | max.
celková šířka | max. 2600 mm | max.
výška | max. 2900 mm | max.
hmotnost bez závaží | max. 4600 kg | max.
Další
lesnická nástavba | ano, včetně ochrany vzduchových a hydraulických okruhů, vzduchových ventilů | pevný
ochranná vana motoru | ano, s otvory pro snadné čištění, snadný přístup k filtrům a výpustem | pevný
vyztužený rám podvozku | ano | pevný
zátka nádrže | uzamykatelná | pevný
řízení | hydrostatické | pevný
závaží kol | ano | pevný
přední závaží | ano | pevný
PŘÍSLUŠENSTVÍ - musí být plně kompatibilní s traktorem, bez jakéhokoliv omezení
Naviják | jednobubnový s dálkovým ovládáním | pevný
Zadní štít | do TBZ | pevný
Čelní nakladač | ano, zdvihová síla při max. výšce zdvihu min. 2000 kg | pevný
| paletizační vidle s přidržovacím ramenem | pevný
| multifunkční kombinovaná lopata | pevný
| vysoký rampovač | pevný
Výrobní číslo traktoru musí být umístěno na přístupném místě pro snadnou kontrolu technikem STK, a to z důvodu instalované konzoly čelního nakladače!
Dodání na místo (kontaktní osoba) | provoz Blansko, Poříčí 7, Blansko | pevný
Petr Havlík, DiS., havlik@pmo.cz, 516 414 961