## List1
Příloha č. 1 k poptávkovému řízení č.j. Č.j. 41/000703/VULHM/2019
Technická specifikace - sestava infračerveného digitálního radiometru
Konfigurace samostatné sestavy | Technické specifikace - popis | Ks | Cena za kus (bez DPH) | Cena celkem (bez DPH)
infračervený radiometr | digitální (resp. digital output) | 4 |  | 0
zenitový úhel záběru měření (polovina celkového záběru): v rozmezí 16° - 20°
hmotnost jednoho kusu infračerveného radiometru v rámci sestavy: do 300 g
provozní podmínky: rozpětí teplot minimálně -40° C až 70° C, nebo vyšší
provozní podmínky - relativní vlhkost vzduchu: 0 - 100 %
rozpětí měřených teplot: -30° C až 90° C, nebo vyšší
kalibrační nepřesnost při teplotách -15° C až 40° C: do 0,4° C
spektrální rozsah (spectral range): 8 - 14 um
datalogger, zdroj napájení | s vnitřní baterií, s kapacitou baterie minimálně na jeden rok měření a ukládání dat; s paměťovou kapacitou minimálně na 6 měsíců při 30 min. intervalu ukládání dat; | 1 |  | 0
obecné podmínky | sestava musí být voděodolná a odolná povětrnostním vlivům minimálně v rozmezí teplot -30° C až 50° C a 0 - 100% relativné vzdušné vlhosti (pokud není v konkrétní specifikací jejích částí stanoveno jinak), musí být konstruovaná tak,aby vydržela trvalé, dlouhodobé instalace po dobu celého roku
|  | Cena celkem (bez DPH) |  | 0
DPH
|  | Cena celkem (vč. DPH) |  | 0