## List1
Příloha č. 1 - Technická specifikace dodávky
Název - Jednoosý nosič nářadí
Přesný název, obchodní označení, typ:...................................................................................................................................................................................................
Požadované technické parametry:
Parametr | Požadavek | Skutečný parametr dodávky
Výkon motoru | min. 15 kW
Palivo | benzín
Počet válců | min. 2
Typ motoru | čtyřtaktový
Velikost palivové nádrže | min. 10 l
Rychlost vpřed | min. 7 km/h
Rychlost vzad | min. 3 km/h
Pojezd | plynule nastavitelný hydrostatický
Maximální svahová dostupnost | min. 90 %
Startér | ruční a elektrický
Držadla řízení | stranově i výškově stavitelná
Řízení | senzorové ovládání na držadlech řízení
Počítač motohodin (digitální) | Ano
Ochrana rukou na řízení | Ano
Externí sání,filtrace vzduchu | Ano
Dovyvážení stroje,závaží,držák závaží | Ano (závaží min. 3 x 8 kg)
Pojistka vypnutí stroje při kolizi | Ano
Olejový filtr,kontrolka mazání | Ano
Hnací kola (vzorek) | Terénní vzorek
Přídavná kola | Ocelová svahová s přírubami pro daný nosič nářadí
Výbava (veškerá výbava musí být plně kompatibilní s dodaným jednoosým nosičem)
Čelní mulčovač | Kladívkový
Šíře záběru (větší než rozvor kol vlasního nosiče nářadí) | min. 1100 mm
Pracovní výška | min. 25 - 95 mm
Počet nožů | min. 20 ks
Profil nože | Y
Zakrytování ,lapače odlétajících částí | Ano
Thermo pojistka | Ano
Ostatní
Starovací akumulátor - gelový | Ano
Nabíječ pro gelový akumulátor | Ano
Nutné nářadí pro servisní práce | Ano