## traktor 1
Část 1) Traktory těžší třídy- 5 ks
Traktor č. 1 | Traktor kolový 4x4, vyšší třída, min. 90 kW s příkopovým ramenem
Technické údaje | Popis - požadované parametry | Úroveň parametru pro ZŘ | Popis - nabízené parametry
Traktor musí být plně kompatibilní s dodávaným příslušenstvím, bez jakéhokoliv omezení, dodavatel garantuje montáž na traktor
plnění | turbodmychadlo | pevný
výkon | min. 90 kW | min.
počet válců | 4 | pevný
objem válců | min. 3400 cm3 | min.
jmenovité otáčky | min. 2100 ot/min | min.
max. točivý moment | min. 550, max. 600 Nm | rozmezí min. - max.
emisní stupeň | IV | min.
zimní ohřev motoru | automatické předehřívání nasávaného vzduchu při startu motoru v chladných podmínkách, ohřev chladící kapaliny motoru pro zimní starty | pevný
palivo | nafta | pevný
Převodovka
typ | min. 4°, min. 3° násobič | min.
řazení | plně synchronizované | pevný
počet převodových stupňů (vpřed/vzad) | min. 24 vpřed, min. 24 vzad | min.
reverzace | elektrohydraulická, pod zatížením | pevný
max. rychlost | min. 40 km/hod | min.
Vývodový hřídel
typ | vícelamelová spojka | pevný
otáčky předního vývodového hřídele | 1000 | pevný
otáčky zadního vývodového hřídele | min. 540/1000 | min.
Hydraulika
typ | elektrohydraulika | pevný
tříbodový závěs zadní | kat. III | pevný
tříbodový závěs přední | ano | pevný
zadní závěs | výškově stavitelný | pevný
ovládání | elektronické | pevný
vnější vývody (rychlospojky) | ano | pevný
závěsy | etážový rychlostavitený s automatickou hubicí a závěsem pro 1 nápravový přívěs | pevný
agrohák | ano | pevný
Kabina
odpružená | ano | pevný
vyhřívané zadní sklo + zrcátka | ano | pevný
sedadlo | s pneumatickým odpružením | pevný
sedadlo spolujezdce s bezpečnostním pásem | ano | pevný
volant | sklopný a výsuvný | pevný
klimatizace | ano | pevný
topení | ano | pevný
hasící přístroj | ano | pevný
výstražný maják | ano | pevný
rádio | ano | pevný
Nápravy
přední náprava | odpružená | pevný
poháněné | obě | pevný
uzávěrka diferenciálu | ano | pevný
Rozměry
rozvor | max. 2800 mm | max.
celková délka | max. 5800 mm | max.
celková šířka | max. 2600 mm | max.
výška | max. 2950 mm | max.
max. celková hmotnost | max. 10000 kg | max.
Další
vyztužený rám podvozku | ano | pevný
zátka nádrže | uzamykatelná | pevný
řízení | hydrostatické | pevný
brzdy přívěsu | vzduchotlaké 2 + 1 | pevný
disky | zadní plné - odpovídající zatížení zařízením včetně ochrany ventilků | pevný
závaží kol | ano, v zadních kolech min. 300 kg | pevný
zadní disky | plné, odpovídající zatížení zařízení včetně ochrany ventilků | pevný
PŘÍSLUŠENSTVÍ - musí být plně kompatibilní s traktorem, bez jakéhokoliv omezení
Příkopové žací rameno | ano - viz samostatný list
Součástí dodávky bude
Dodání na místo (kontaktní osoba) | provoz Blansko, Poříčí 7, Blansko | pevný
Petr Havlík, DiS., havlik@pmo.cz, 516 414 961

## traktor 1 - přísl.
Příslušenství k traktoru č. 1
Typ | Příkopové žací rameno - boční mezinápravové, dosah min. 6,5 m
Technické údaje | Popis - požadované parametry | Úroveň parametru pro ZŘ | Popis - nabízené parametry
Rameno musí být plně kompatibilní s dodávaným traktorem, bez jakéhokoliv omezení, dodavatel garantuje montáž na traktor.
boční mezinápravové rameno | ano | pevný
maximální vyložení do boku od osy traktoru s žací hlavou | min. 6,5 m | min.
teleskopický výsuv ramene | ano | volitelné
sekání napravo | ano | pevný
hydraulika | nezávislá | pevný
hydraulická nájezdová pojistka | ano | pevný
gravitační ochrana | ano | pevný
olejová nádrž | ano | pevný
chladič oleje | ano | pevný
ovládání/řízení | elektronické ovládání joystickem, z kabiny | pevný
rotace vřetena žací hlavy oběma směry | ano, přepínání elektricky z kabiny řidiče
plovoucí poloha ramene a adaptéru | ano - hydraulické kopírování pracovního terénu | pevný
paralelogram | ano | pevný
reverzní chod žacího ústrojí | ano | pevný
cepová žací hlava | ano | pevný
šířka žací hlavy | min. 1,2 m, max. 1,3 m | rozmezí min. - max.
nože | přetočeného tvaru, montované přímo do držáku na nožovém vřetenu, bez třmenů | pevný
olejové náplně | biologicky odbouratelné | pevný
odstavné, výškově nastavitelné nohy s pojezdovými koly pod hydraulickým agregátem ramene, umožňující manipulaci s agregátem v odstaveném stavu | ano | pevný
rám s osvětlením v zadní části stroje | ano | pevný
poloha při transportu | sklopení za traktor včetně zajištění v této poloze tak, aby nedocházelo v nerovném terénu k namáhání hydraulického systému | pevný
Součástí dodávky bude
Záruční doba | min. 24 měsíců | min.
Servisní prohlídka/záruční servis | výrobcem určené intervaly (předpoklad 2 prohlídky/servisy) včetně výměny náhradních dílů, náplní, olejů, apod. prováděné v rámci servisní prohlídky (vše bude zahrnuto v celkové ceně) => bezplatná prohlídka | pevný
Zaškolení obsluhy | předvedení dodaného zařízení, jeho vyzkoušení a zprovoznění, proškolení obsluhy včetně pořízení zápisu o tomto proškolení s podpisem všech zúčastněných osob, dokumentace k dodanému zařízení, včetně atestů a jiných dokladů | pevný
Dodání na místo (kontaktní osoba) | provoz Blansko, Poříčí 7, Blansko | pevný
Petr Havlík, DiS., havlik@pmo.cz, 516 414 961
Všechny další poplatky spojené s dodáním a případnou montáží zařízení | ano | pevný
Dopravní náklady na určené místo | ano | pevný
Termín dodání | současně s traktorem | pevný

## traktor 2
Část 1) Traktory těžší třídy- 5 ks
Traktor č. 2 | Traktor kolový 4x4, vyšší třída, min. 90 kW
Technické údaje | Popis - požadované parametry | Úroveň parametru pro ZŘ | Popis - nabízené parametry
Traktor musí být plně kompatibilní s dodávaným příslušenstvím, bez jakéhokoliv omezení, dodavatel garantuje montáž na traktor.
plnění | turbodmychadlo | pevný
výkon | min. 90 kW | min.
počet válců | 4 | pevný
objem válců | min. 3400 cm3 | min.
jmenovité otáčky | min. 2100 ot/min | min.
max. točivý moment | min. 550, max. 600 Nm | rozmezí min. - max.
emisní stupeň | IV | min.
zimní ohřev motoru | automatické předehřívání nasávaného vzduchu při startu motoru v chladných podmínkách, ohřev chladící kapaliny motoru pro zimní starty | pevný
palivo | nafta | pevný
Převodovka
typ | min. 4°, min. 3° násobič | min.
řazení | plně synchronizované | pevný
počet převodových stupňů (vpřed/vzad) | min. 24 vpřed, min. 24 vzad | min.
reverzace | elektrohydraulická, pod zatížením | pevný
max. rychlost | min. 40 km/hod | min.
Vývodový hřídel
typ | vícelamelová spojka | pevný
otáčky předního vývodového hřídele | 1000 | pevný
otáčky zadního vývodového hřídele | min. 540/1000 | min.
Hydraulika
typ | elektrohydraulika | pevný
tříbodový závěs zadní | kat. III | pevný
tříbodový závěs přední | ano | pevný
zadní závěs | výškově stavitelný | pevný
ovládání | elektronické | pevný
vnější vývody (rychlospojky) | ano | pevný
závěsy | etážový rychlostavitený s automatickou hubicí a závěsem pro 1 nápravový přívěs | pevný
agrohák | ano | pevný
Kabina
odpružená | ano | pevný
ochranný prvek | OPS | pevný
vyhřívané zadní sklo + zrcátka | ano | pevný
sedadlo | s pneumatickým odpružením | pevný
sedadlo spolujezdce s bezpečnostním pásem | ano | pevný
volant | sklopný a výsuvný | pevný
klimatizace | ano | pevný
topení | ano | pevný
hasící přístroj | ano | pevný
výstražný maják | ano | pevný
rádio | ano | pevný
Nápravy
přední náprava | odpružená | pevný
poháněné | obě | pevný
uzávěrka diferenciálu | ano | pevný
Rozměry
rozvor | max. 2800 mm | max.
celková délka | max. 5800 mm | max.
celková šířka | max. 2600 mm | max.
výška | max. 2950 mm | max.
max. celková hmotnost | max. 10000 kg | max.
Další
vyztužený rám podvozku | ano | pevný
zátka nádrže | uzamykatelná | pevný
řízení | hydrostatické | pevný
brzdy přívěsu | vzduchotlaké 2 + 1 | pevný
závaží kol | ano | pevný
přední závaží | ne | pevný
PŘÍSLUŠENSTVÍ - musí být plně kompatibilní s traktorem, bez jakéhokoliv omezení
Naviják | jednobubnový do TBZ s dálkovým ovládáním | pevný
Traktor ponese stávající příkopové rameno Mc Connel (7 m), traktor tak musí být dimenzován či upraven tak (velikost traktoru příp. vložení mezikusu), aby pracoval bezpečně a byl zajištěn proti kroucení, převrácení a dalšímu namáhání
Součástí dodávky bude
Dodání na místo (kontaktní osoba) | provoz Bystřice n. Pernštejnem, K Pernštejnu 626, Bystřice n. Pernštejnem | pevný
Ing. Karel Straka, straka@pmo.cz, 566 550 286

## traktor 3
Část 1) Traktory těžší třídy- 5 ks
Traktor č. 3 | Traktor kolový 4x4, vyšší třída, min. 90 kW s příkopovým ramenem a mulčovačem
Technické údaje | Popis - požadované parametry | Úroveň parametru pro ZŘ | Popis - nabízené parametry
Traktor musí být plně kompatibilní s dodávaným příslušenstvím, bez jakéhokoliv omezení, dodavatel garantuje montáž na traktor
plnění | turbodmychadlo | pevný
výkon | min. 90 kW | min.
počet válců | 4 | pevný
objem válců | min. 3400 cm3 | min.
jmenovité otáčky | min. 2100 ot/min | min.
max. točivý moment | min. 550, max. 600 Nm | rozmezí min. - max.
emisní stupeň | IV | min.
zimní ohřev motoru | automatické předehřívání nasávaného vzduchu při startu motoru v chladných podmínkách, ohřev chladící kapaliny motoru pro zimní starty | pevný
palivo | nafta | pevný
Převodovka
typ | min. 4°, min. 3° násobič | min.
řazení | plně synchronizované | pevný
počet převodových stupňů (vpřed/vzad) | min. 24 vpřed, min. 24 vzad | min.
reverzace | elektrohydraulická, pod zatížením | pevný
max. rychlost | min. 40 km/hod | min.
Vývodový hřídel
typ | vícelamelová spojka | pevný
otáčky předního vývodového hřídele | 1000 | pevný
otáčky zadního vývodového hřídele | min. 540/1000 | min.
Hydraulika
typ | elektrohydraulika | pevný
tříbodový závěs zadní | kat. III | pevný
tříbodový závěs přední | ano | pevný
zadní závěs | výškově stavitelný | pevný
ovládání | elektronické | pevný
vnější vývody (rychlospojky) | ano | pevný
závěsy | etážový rychlostavitený s automatickou hubicí a závěsem pro 1 nápravový přívěs + agrohák | pevný
agrohák | ano | pevný
Kabina
odpružená | ano | pevný
ochranný prvek | FOPS/ROPS/OPS | pevný
vyhřívané zadní sklo + zrcátka | ano | pevný
sedadlo | s pneumatickým odpružením | pevný
sedadlo spolujezdce s bezpečnostním pásem | ano | pevný
volant | sklopný a výsuvný | pevný
klimatizace | ano | pevný
topení | ano | pevný
hasící přístro | ano | pevný
výstražný maják | ano | pevný
rádio | ano | pevný
Nápravy
přední náprava | odpružená | pevný
poháněné | obě | pevný
uzávěrka diferenciálu | ano | pevný
Rozměry
rozvor | max. 2800 mm | max.
celková délka | max. 5800 mm | max.
celková šířka | max. 2600 mm | max.
výška | max. 2950 mm | max.
max. celková hmotnost | max. 10000 kg | max.
Další
ochranná vana motoru | ano, s otvory pro snadné čištění, snadný přístup k filtrům a výpustem | pevný
vyztužený rám podvozku | ano | pevný
zátka nádrže | uzamykatelná | pevný
řízení | hydrostatické | pevný
brzdy přívěsu | vzduchotlaké 2 + 1 | pevný
závaží kol | ano | pevný
přední závaží | ne | pevný
PŘÍSLUŠENSTVÍ - musí být plně kompatibilní s traktorem, bez jakéhokoliv omezení
Mulčovač | ano - viz samostatný list
Příkopové žací rameno | ano - viz samostatný list
Součástí dodávky bude
Dodání na místo (kontaktní osoba) | provoz Znojmo, Krapkova 3103/102, Znojmo | pevný
Michal Pokorný, pokorny@pmo.cz, 515 300 550

## traktor 3-přísl. a
Traktor č. 3 - příslušenství
Typ | Příkopové žací rameno, dosah min. 7 m
Technické údaje | Popis - požadované parametry | Úroveň parametru pro ZŘ | Popis - nabízené parametry
Rameno musí být plně kompatibilní s dodávaným traktorem, bez jakéhokoliv omezení, dodavatel garantuje montáž na traktor
maximální vyložení do boku od osy traktoru s žací hlavou | min. 7 m | min.
teleskopický výsuv ramene | ano | volitelné
sekání napravo | ano | pevný
hydraulika | nezávislá | pevný
hydraulická nájezdová pojistka | ano | pevný
gravitační ochrana | ano | pevný
olejová nádrž | ano | pevný
chladič oleje | ano | pevný
agregace, upnutí | na zadní tříbodový závěs, připojení na zadní vývodový hřídel kolového traktoru | pevný
ovládání/řízení | elektronické ovládání joystickem, z kabiny | pevný
plovoucí poloha ramene a adaptéru | ano - hydraulické kopírování pracovního terénu | pevný
předsunutí ramene | ano, do zorného pole obsluhy (řidiče traktoru), do středu traktoru | pevný
paralelogram | ano | pevný
reverzní chod žacího ústrojí | ano | pevný
šířka žací hlavy | min. 1,2 m, max. 1,3 m | rozmezí min. - max.
nože | samoostřící ve tvaru T | pevný
olejové náplně | biologicky odbouratelné | pevný
rampa s osvětlením v zadní části stroje | ano | pevný
poloha při transportu | sklopení za traktor včetně zajištění v této poloze tak, aby nedocházelo v nerovném terénu k namáhání hydraulického systému | pevný
Součástí dodávky bude
Záruční doba | min. 24 měsíců | min.
Servisní prohlídka/záruční servis | výrobcem určené intervaly (předpoklad 2 prohlídky/servisy) včetně výměny náhradních dílů, náplní, olejů, apod. prováděné v rámci servisní prohlídky (vše bude zahrnuto v celkové ceně) => bezplatná prohlídka | pevný
Zaškolení obsluhy | předvedení dodaného zařízení, jeho vyzkoušení a zprovoznění, proškolení obsluhy včetně pořízení zápisu o tomto proškolení s podpisem všech zúčastněných osob, dokumentace k dodanému zařízení, včetně atestů a jiných dokladů | pevný
Dodání na místo (kontaktní osoba) | provoz Znojmo, Krapkova 3103/102, Znojmo | pevný
Michal Pokorný, pokorny@pmo.cz, 515 300 550
Všechny další poplatky spojené s dodáním a případnou montáží zařízení | ano | pevný
Dopravní náklady na určené místo | ano | pevný
Termín dodání | současně s traktorem | pevný

## traktor 3-přísl. b
Traktor č. 3 - příslušenství
Typ | Mulčovač
Technické údaje | Popis - požadované parametry | Úroveň parametru pro ZŘ | Popis - nabízené parametry
Mulčovač musí být plně kompatibilní s dodávaným traktorem, bez jakéhokoliv omezení, dodavatel garantuje montáž na traktor
využití | sečení/mulčování pozemků kolem vodních toků, hrází
hydraulický boční posuv | ano, ovládání z kabiny | pevný
šířka bočního posuvu | min. 500 mm | pevný
celková šířka | šířka traktoru + max. 100 mm (max. 50 mm na každou stranu) | pevný
agregace, upnutí | možnost na přední i zadní tříbodový závěs | pevný
"plovoucí" uchycení v tříbodovém závěsu | ano | pevný
pohon mulčovače | předním a zadním vývodovým hřídelem traktoru | pevný
nože | litinové samoostřící ve tvaru T | pevný
kardanová hřídel | ano | pevný
olejové náplně | biologicky odbouratelné | pevný
Součástí dodávky bude
Záruční doba | min. 24 měsíců | min.
Servisní prohlídka/záruční servis | výrobcem určené intervaly (předpoklad 2 prohlídky/servisy) včetně výměny náhradních dílů, náplní, olejů, apod. prováděné v rámci servisní prohlídky (vše bude zahrnuto v celkové ceně) => bezplatná prohlídka | pevný
Zaškolení obsluhy | předvedení dodaného zařízení, jeho vyzkoušení a zprovoznění, proškolení obsluhy včetně pořízení zápisu o tomto proškolení s podpisem všech zúčastněných osob, dokumentace k dodanému zařízení, včetně atestů a jiných dokladů | pevný
Dodání na místo (kontaktní osoba) | provoz Znojmo, Krapkova 3103/102, Znojmo | pevný
Michal Pokorný, pokorny@pmo.cz, 515 300 550
Termín dodání | současně s traktorem | pevný

## traktor 4
Část 1) Traktory těžší třídy- 5 ks
Traktor č. 4 | Traktor kolový 4x4, vyšší třída, min. 90 kW, s ramenem, navijákem, nakladačem, rampovačem, mulčovačem
Technické údaje | Popis | Úroveň parametru pro ZŘ | Popis - nabízené parametry
Využití | Sečení travního porostu na VVT Morava, VVT Dřevnice, VVT Haná, práce při provádění probírek břehového porostu, odstraňování zátarasů a spadlých stromů
Motor
plnění | turbodmychadlo | pevný
výkon | min. 90 kW | min.
počet válců | 4 | pevný
objem válců | min. 3400 cm3 | min.
jmenovité otáčky | min. 2100 ot/min | min.
max. točivý moment | min. 550 Nm | rozmezí min. - max.
emisní stupeň | IV | pevný
palivo | nafta | pevný
Převodovka
typ | min. 5°, min. 3° násobič | min.
řazení | plně synchronizované | pevný
počet převodových stupňů (vpřed/vzad) | min. 30 vpřed, min. 30 vzad | min.
reverzace | elektrohydraulická, pod zatížením | pevný
max. rychlost | min. 40 km/hod | min.
Vývodový hřídel
typ | vícelamelová spojka | pevný
otáčky předního vývodového hřídele | 1000 | pevný
otáčky zadního vývodového hřídele | min. 540/1000 | min.
Hydraulika
typ | elektrohydraulika | pevný
tříbodový závěs zadní | kat. III | pevný
tříbodový závěs přední | ano | pevný
zadní závěs | výškově stavitelný | pevný
ovládání | elektronické | pevný
vnější vývody (rychlospojky) | ano | pevný
závěsy | etážový rychlostavitený s automatickou hubicí a závěsem pro 1 nápravový přívěs | pevný
Kabina
odpružená | ano | pevný
ochrana kabiny | FOPS a ROPS | pevný
vyhřívané zadní sklo + zrcátka | ano | pevný
sedadlo | otočná s pneumatickým odpružením, nakláněcí | pevný
sedadlo spolujezdce s bezpečnostním pásem | ano | pevný
volant | sklopný a výsuvný | pevný
klimatizace | ano | pevný
topení | ano | pevný
výstražný maják | ano | pevný
rádio | ano | pevný
Nápravy
přední náprava | odpružená | pevný
poháněné | obě | pevný
uzávěrka diferenciálu | ano | pevný
Rozměry
rozvor | max. 2800 mm | max.
celková délka | max. 5800 mm | max.
celková šířka | max. 2600 mm | max.
výška | max. 2950 mm | max.
max. celková hmotnost | max. 10000 kg | max.
Další
zátka nádrže | uzamykatelná | pevný
řízení | hydrostatické | pevný
brzdy přívěsu | vzduchotlaké 2 + 1 | pevný
závaží kol | min. 280 kg | pevný
PŘÍSLUŠENSTVÍ - musí být plně kompatibilní s traktorem
Naviják | Kategorie pro připojení do TBZ kat II.,III., jednobubnový, tažná síla min. 8,5 tuny, brzdná síla min. 100 kN, Ovládání elektrohydraulické, lano součástí dodávky průměr min. 12 mm, délka min. 140 m, s kluznou spojkou s protikusem, horní i dolní kladka, vysokopevnostní rám, ochranná síť kabiny, robustní konstrukce, samosvorná brzda, elektrohyraulický systém bude krytý proti poškození povětrnostními vlivy, spojka vícekotoučová (vícelamelová), součástí dodávky bude kardanová hřídel zesílené konstrukce
Čelní nakladač | Zdvih min. 3,5 m v oku výložníku, zvedací síla dole v oku výložníku min 1500 kg, ovládádní joystick, eurorám, třetí funkce, paralelogram, propojení s traktorem přes multispojku, odpružení čelního nakladače s možností vypínání
Rampovač s jedním přidržovacím ramenem | Kompatibilní k zařízení nakladače, Upínání Euro, Šířka 1,00 – 1,50 m, Otevření 0,85 m, Hmotnost do 300 kg, Montáž/demontáž přes rychloupínač
Příkopové žací rameno | Maximální vyložení do boku od osy traktoru min. 6 m (s žací hlavou), hydraulické čerpadlo oleje min 83 l/min. 220 bar, pracovní tlak 150 - 250 bar, hydraulika nezávislá, hydraulická nájezdová pojistka, hydraulické otáčení ramene min. 100°, upínání na TBZ kat. II., III.jednopákové elektro - propocionální ovládání včetně olejového chladiče, joystick, plovoucí poloha ramene i adaptéru, Otáčení cepové hlavy okolo závěsu, variabilní teleskopické předsazení (druhé rameno s teleskopickým prodloužením může být natočeno vpřed a tím dojde k posunutí pracovního adaptéru dopředu do úrovně dveří do kabiny – předsazení pracovního adaptéru dopředu), tlumič rázu na závěsu třetího bodu, automatické nastavení výšky sečení, integrované osvětlení, olejová nádrž, odstavné nohy výškově nastavitelné, kardanový hřídel | ANO
mulčovací hlava | kompatibilní k příkopovému ramenu, pracovní záběr min. 1,2 m, reverzní chod hřídele, možnost nastavení výšky sečení, nože vhodné pro sečení trávy a náletů o průměru do 45 mm, přední gumová zástěra
Dodání na místo | Provoz Zlín, Bělov 106, Bělov

## traktor 4-přísl
Traktor č. 9 - příslušenství
Název dle věcného plánu | Příkopové žací rameno, dosah min.6 m
Technické údaje | Popis - požadované parametry | Popis - nabízené parametry
Rameno musí být plně kompatibilní s dodávaným traktorem, bez jakéhokoliv omezení, dodavatel garantuje montáž na traktor
maximální vyložení do boku od osy traktoru s žací hlavou | min. 6 m
hydraulické otáčení ramene | min. 100°
hydraulika | nezávislá
hydraulické čerpadlo oleje | min 83 l/min. 220 bar, pracovní tlak 150 - 250 bar
hydraulická nájezdová pojistka | ano
tlumič rázu na nájezdu | ano
upínání na tříbodový závěs | kat. II., III.
jednopákové elektro | propocionální ovládání
chladič oleje | ano
olejové náplně | biologicky odbouratelné
ovládání/řízení | elektronické ovládání joystickem, z kabiny
plovoucí poloha ramene a adaptéru | ano - hydraulické kopírování pracovního terénu
odstavné nohy výškově nastavitelné | ano
kardanový hřídel | ano
poloha při transportu | sklopení za traktor včetně zajištění v této poloze tak, aby nedocházelo v nerovném terénu k namáhání hydraulického systému
Mulčovací hlava
pracovní záběr | min. 1,2 m
reverzní chod hřídele | ano
možnost nastavení výšky sečení | ano
nože vhodné pro sečení trávy a náletů o průměru do 45 mm | min. 45 mm
přední gumová zástěra | ano
Naviják
Kategorie pro připojení do TBZ kat II.,III., jednobubnový, tažná síla min. 8,5 tuny, brzdná síla min. 100 kN, Ovládání elektrohydraulické, lano součástí dodávky průměr min. 12 mm, délka min. 140 m, s kluznou spojkou s protikusem, horní i dolní kladka, vysokopevnostní rám, ochranná síť kabiny, robustní konstrukce, samosvorná brzda, elektrohyraulický systém bude krytý proti poškození povětrnostními vlivy, spojka vícekotoučová (vícelamelová), součástí dodávky bude kardanová hřídel zesílené konstrukce
Čelní nakladač
Zdvih min. 3,5 m v oku výložníku, zvedací síla dole v oku výložníku min 1500 kg, ovládádní joystick, eurorám, třetí funkce, paralelogram, propojení s traktorem přes multispojku, odpružení čelního nakladače s možností vypínání
Rampovač s jedním přidržovacím ramenem
Kompatibilní k zařízení nakladače, Upínání Euro, Šířka 1,00 – 1,50 m, Otevření 0,85 m, Hmotnost do 300 kg, Montáž/demontáž přes rychloupínač
Záruční doba | min. 24 měsíců
Dodání na místo (kontaktní osoba) | Provoz Zlín, Bělov 106, Bělov
Termín dodání | současně s traktorem

## traktor 5
Část 1) Traktory těžší třídy- 5 ks
Traktor č. 5 | Traktor kolový 4x4, vyšší třída, min. 90 kW
Technické údaje | Popis | Úroveň parametru pro ZŘ | Popis - nabízené parametry
Využití | sečení VD Nové Mlýny, naviják-pro nenáročné kácení, vytahování vývratů, celoroční využití
Motor
plnění | turbodmychadlo | pevný
výkon | min. 90 kW | min.
počet válců | 4 | pevný
objem válců | min. 3400 cm3 | min.
jmenovité otáčky | min. 2100 ot/min | min.
max. točivý moment | min. 550 Nm | rozmezí min. - max.
emisní stupeň | IV | pevný
palivo | nafta | pevný
Převodovka
typ | min. 5°, min. 3° násobič | min.
řazení | plně synchronizované | pevný
počet převodových stupňů (vpřed/vzad) | min. 30 vpřed, min. 30 vzad | min.
reverzace | elektrohydraulická, pod zatížením | pevný
max. rychlost | min. 40 km/hod | min.
Vývodový hřídel
typ | vícelamelová spojka | pevný
otáčky předního vývodového hřídele | 1000 | pevný
otáčky zadního vývodového hřídele | min. 540/1000 | min.
Hydraulika
typ | elektrohydraulika | pevný
tříbodový závěs zadní | kat. III | pevný
tříbodový závěs přední | ano | pevný
zadní závěs | výškově stavitelný | pevný
ovládání | elektronické | pevný
vnější vývody (rychlospojky) | ano | pevný
závěsy | etážový rychlostavitený s automatickou hubicí a závěsem pro 1 nápravový přívěs | pevný
Kabina
odpružená | ano | pevný
ochrana kabiny | FOPS a ROPS | pevný
vyhřívané zadní sklo + zrcátka | ano | pevný
sedadlo | otočná s pneumatickým odpružením, nakláněcí | pevný
sedadlo spolujezdce s bezpečnostním pásem | ano | pevný
volant | sklopný a výsuvný | pevný
klimatizace | ano | pevný
topení | ano | pevný
výstražný maják | ano | pevný
rádio | ano | pevný
Nápravy
přední náprava | odpružená | pevný
poháněné | obě | pevný
uzávěrka diferenciálu | ano | pevný
Rozměry
rozvor | max. 2800 mm | max.
celková délka | max. 5800 mm | max.
celková šířka | max. 2600 mm | max.
výška | max. 2950 mm | max.
max. celková hmotnost | max. 10000 kg | max.
Další
zátka nádrže | uzamykatelná | pevný
řízení | hydrostatické
brzdy přívěsu | vzduchotlaké 2 + 1 | pevný
závaží kol | min. 280 kg | pevný
závaží PTZ | min 500 kg | pevný
Dodání na místo | Provoz Dolní Věstonice, Dolní Věstonice 142

## traktor 6
Část 2) Traktory střední třídy- 13 ks
Traktor č. 6 | Traktor kolový 4x4, střední třída, min. 72 kW s čelním nakladačem
Technické údaje | Popis - požadované parametry | Úroveň parametru pro ZŘ | Popis - nabízené parametry
Traktor musí být plně kompatibilní s dodávaným příslušenstvím, bez jakéhokoliv omezení, dodavatel garantuje montáž na traktor
plnění | turbodmychadlo | pevný
výkon | min. 72 kW | min.
počet válců | 4 | pevný
objem válců | min. 3400 cm3 | min.
jmenovité otáčky | min. 2200 ot/min | min.
max. točivý moment | min. 390, max. 500 Nm | rozmezí min. - max.
zimní ohřev motoru | automatické předehřívání nasávaného vzduchu při startu motoru v chladných podmínkách, ohřev chladící kapaliny motoru pro zimní starty | pevný
palivo | nafta | pevný
Převodovka
typ | min. 4°, min. 2° násobič | min.
řazení | plně synchronizované | pevný
počet převodových stupňů (vpřed/vzad) | min. 24 vpřed, min. 16 vzad | min.
max. rychlost | min. 40 km/hod | min.
Vývodový hřídel
typ | vícelamelová spojka | pevný
otáčky předního vývodového hřídele | 1000 | pevný
otáčky zadního vývodového hřídele | min. 540/1000 | min.
Hydraulika
typ | elektrohydraulika | pevný
tříbodový závěs zadní | min. kat. II | min.
tříbodový závěs přední | ano | pevný
reverzace | pod zatížením | pevný
ovládání | elektronické | pevný
vnější vývody (rychlospojky) | 8 + 1 | pevný
závěsy | etážový rychlostavitený s automatickou hubicí a závěsem pro 1 nápravový přívěs | pevný
Kabina
odpružená | ano | pevný
ochranný prvek | ne | pevný
střecha s průhledem | s ochrannou FOPS
vyhřívané zadní sklo + zrcátka | ano | pevný
sedadlo | s pneumatickým odpružením | pevný
sedadlo spolujezdce s bezpečnostním pásem | ano | pevný
volant | sklopný a výsuvný | pevný
klimatizace | ano | pevný
topení | ano | pevný
hasící přístroj | ano | pevný
výstražný maják | ano | pevný
rádio | ano | pevný
Nápravy
poháněné | obě | pevný
Rozměry
rozvor | max. 2500 mm | max.
celková délka | max. 5000 mm | max.
celková šířka | max. 2600 mm | max.
výška | max. 2900 mm | max.
hmotnost bez závaží | max. 4600 kg | max.
Další
zátka nádrže | uzamykatelná | pevný
řízení | hydrostatické | pevný
brzdy přívěsu | vzduchotlaké 2+1 hadicové
závaží kol | ano | pevný
přední závaží | ano | pevný
PŘÍSLUŠENSTVÍ - musí být plně kompatibilní s traktorem, bez jakéhokoliv omezení
Čelní nakladač | ano, zdvihová síla při max. výšce zdvihu min. 2000 kg | pevný
| paletizační vidle s přidržovacím ramenem | pevný
| multifunkční kombinovaná lopata | pevný
Výrobní číslo traktoru musí být umístěno na přístupném místě pro snadnou kontrolu technikem STK, a to z důvodu instalované konzoly čelního nakladače!
Dodání na místo (kontaktní osoba) | provoz Náměšť n. Oslavou, Třebíčská 188, Náměšť n. O. | pevný
Pavel Rous, rous@pmo.cz, 568 620 417

## traktor 7
Část 2) Traktory střední třídy - 13 ks
Traktor č. 7 | Traktor kolový 4x4, střední třída, min. 72 kW s lesnickou nástavbou
Technické údaje | Popis - požadované parametry | Úroveň parametru pro ZŘ | Popis - nabízené parametry
Traktor musí být plně kompatibilní s dodávaným příslušenstvím, bez jakéhokoliv omezení, dodavatel garantuje montáž na traktor
plnění | turbodmychadlo | pevný
výkon | min. 72 kW | min.
počet válců | 4 | pevný
objem válců | min. 3400 cm3 | min.
jmenovité otáčky | min. 2200 ot/min | min.
max. točivý moment | min. 390, max. 500 Nm | rozmezí min. - max.
zimní ohřev motoru | automatické předehřívání nasávaného vzduchu při startu motoru v chladných podmínkách, ohřev chladící kapaliny motoru pro zimní starty | pevný
palivo | nafta | pevný
Převodovka
typ | min. 4°, min. 2° násobič | min.
řazení | plně synchronizované | pevný
počet převodových stupňů (vpřed/vzad) | min. 24 vpřed, min. 16 vzad | min.
max. rychlost | min. 40 km/hod | min.
Vývodový hřídel
typ | vícelamelová spojka | pevný
otáčky předního vývodového hřídele | 1000 | pevný
otáčky zadního vývodového hřídele | min. 540/1000 | min.
Hydraulika
typ | elektrohydraulika | pevný
tříbodový závěs zadní | min. kat. II | min.
tříbodový závěs přední | ano | pevný
reverzace | pod zatížením | pevný
ovládání | elektronické | pevný
vnější vývody (rychlospojky) | 8 + 1 | pevný
závěsy | etážový rychlostavitený s automatickou hubicí a závěsem pro 1 nápravový přívěs | pevný
Kabina
odpružená | ano | pevný
ochranný prvek | FOPS/OPS | pevný
střecha s průhledem | s ochrannou FOPS
vyhřívané zadní sklo + zrcátka | ano | pevný
sedadlo | s pneumatickým odpružením | pevný
sedadlo spolujezdce s bezpečnostním pásem | ano | pevný
volant | sklopný a výsuvný | pevný
klimatizace | ano | pevný
topení | ano | pevný
hasící přístroj | ano | pevný
výstražný maják | ano | pevný
rádio | ano | pevný
Nápravy
poháněné | obě | pevný
Rozměry
rozvor | max. 2500 mm | max.
celková délka | max. 5000 mm | max.
celková šířka | max. 2600 mm | max.
výška | max. 2900 mm | max.
hmotnost bez závaží | max. 4600 kg | max.
Další
lesnická nástavba | ano, včetně ochrany vzduchových a hydraulických okruhů, vzduchových ventilů | pevný
ochranná vana motoru | ano, s otvory pro snadné čištění, snadný přístup k filtrům a výpustem | pevný
vyztužený rám podvozku | ano | pevný
zátka nádrže | uzamykatelná | pevný
řízení | hydrostatické | pevný
závaží kol | ano | pevný
přední závaží | ne | pevný
PŘÍSLUŠENSTVÍ - musí být plně kompatibilní s traktorem, bez jakéhokoliv omezení
Naviják | jednobubnový s dálkovým ovládáním | pevný
Zadní štít | do TBZ | pevný
Čelní nakladač | ano, zdvihová síla při max. výšce zdvihu min. 2000 kg | pevný
| paletizační vidle s přidržovacím ramenem | pevný
| multifunkční kombinovaná lopata | pevný
| vysoký rampovač | pevný
Výrobní číslo traktoru musí být umístěno na přístupném místě pro snadnou kontrolu technikem STK, a to z důvodu instalované konzoly čelního nakladače!
Dodání na místo (kontaktní osoba) | provoz Bystřice n. Pernštejnem, K Pernštejnu 626, Bystřice n. Pernštejnem | pevný
Ing. Karel Straka, straka@pmo.cz, 566 550 286

## traktor 8
Část 2) Traktory střední třídy- 13 ks
Traktor č. 8 | Traktor kolový 4x4, střední třída, min. 72 kW s lesnickou nástavbou
Technické údaje | Popis - požadované parametry | Úroveň parametru pro ZŘ | Popis - nabízené parametry
Traktor musí být plně kompatibilní s dodávaným příslušenstvím, bez jakéhokoliv omezení, dodavatel garantuje montáž na traktor
plnění | turbodmychadlo | pevný
výkon | min. 72 kW | min.
počet válců | 4 | pevný
objem válců | min. 3400 cm3 | min.
jmenovité otáčky | min. 2200 ot/min | min.
max. točivý moment | min. 390, max. 500 Nm | rozmezí min. - max.
zimní ohřev motoru | automatické předehřívání nasávaného vzduchu při startu motoru v chladných podmínkách, ohřev chladící kapaliny motoru pro zimní starty | pevný
palivo | nafta | pevný
Převodovka
typ | min. 4°, min. 2° násobič | min.
řazení | plně synchronizované | pevný
počet převodových stupňů (vpřed/vzad) | min. 24 vpřed, min. 16 vzad | min.
max. rychlost | min. 40 km/hod | min.
Vývodový hřídel
typ | vícelamelová spojka | pevný
otáčky předního vývodového hřídele | 1000 | pevný
otáčky zadního vývodového hřídele | min. 540/1000 | min.
Hydraulika
typ | elektrohydraulika | pevný
tříbodový závěs zadní | min. kat. II | min.
tříbodový závěs přední | ano | pevný
reverzace | pod zatížením | pevný
ovládání | elektronické | pevný
vnější vývody (rychlospojky) | 8 + 1 | pevný
závěsy | etážový rychlostavitený s automatickou hubicí a závěsem pro 1 nápravový přívěs | pevný
Kabina
odpružená | ano | pevný
ochranný prvek | FOPS/ROPS/OPS | pevný
střecha s průhledem | s ochrannou FOPS
vyhřívané zadní sklo + zrcátka | ano | pevný
sedadlo | s pneumatickým odpružením | pevný
sedadlo spolujezdce s bezpečnostním pásem | ano | pevný
volant | sklopný a výsuvný | pevný
klimatizace | ano | pevný
topení | ano | pevný
hasící přístroj | ano | pevný
výstražný maják | ano | pevný
rádio | ano | pevný
Nápravy
poháněné | obě | pevný
Rozměry
rozvor | max. 2500 mm | max.
celková délka | max. 5000 mm | max.
celková šířka | max. 2600 mm | max.
výška | max. 2900 mm | max.
hmotnost bez závaží | max. 4600 kg | max.
Další
lesnická nástavba | ano, včetně ochrany vzduchových a hydraulických okruhů, vzduchových ventilů | pevný
ochranná vana motoru | ano, s otvory pro snadné čištění, snadný přístup k filtrům a výpustem | pevný
vyztužený rám podvozku | ano | pevný
zátka nádrže | uzamykatelná | pevný
řízení | hydrostatické | pevný
závaží kol | ano | pevný
přední závaží | ano | pevný
PŘÍSLUŠENSTVÍ - musí být plně kompatibilní s traktorem, bez jakéhokoliv omezení
Naviják | jednobubnový s dálkovým ovládáním | pevný
Zadní štít | do TBZ | pevný
Čelní nakladač | ano, zdvihová síla při max. výšce zdvihu min. 2000 kg | pevný
| paletizační vidle s přidržovacím ramenem | pevný
| multifunkční kombinovaná lopata | pevný
| vysoký rampovač | pevný
Výrobní číslo traktoru musí být umístěno na přístupném místě pro snadnou kontrolu technikem STK, a to z důvodu instalované konzoly čelního nakladače!
Dodání na místo (kontaktní osoba) | provoz Blansko, Poříčí 7, Blansko | pevný
Petr Havlík, DiS., havlik@pmo.cz, 516 414 961

## traktor 9
Část 2) Traktory střední třídy- 13 ks
Traktor č. 9 | Traktor kolový 4x4, střední třída, min. 72 kW s příkopovým ramenem
Technické údaje | Popis - požadované parametry | Úroveň parametru pro ZŘ | Popis - nabízené parametry
Traktor musí být plně kompatibilní s dodávaným příslušenstvím, bez jakéhokoliv omezení, dodavatel garantuje montáž na traktor
plnění | turbodmychadlo | pevný
výkon | min. 72 kW | min.
počet válců | 4 | pevný
objem válců | min. 3400 cm3 | min.
jmenovité otáčky | min. 2200 ot/min | min.
max. točivý moment | min. 390, max. 500 Nm | rozmezí min. - max.
zimní ohřev motoru | automatické předehřívání nasávaného vzduchu při startu motoru v chladných podmínkách, ohřev chladící kapaliny motoru pro zimní starty | pevný
palivo | nafta | pevný
Převodovka
typ | min. 4°, min. 2° násobič | min.
řazení | plně synchronizované | pevný
počet převodových stupňů (vpřed/vzad) | min. 24 vpřed, min. 16 vzad | min.
max. rychlost | min. 40 km/hod | min.
Vývodový hřídel
typ | vícelamelová spojka | pevný
otáčky předního vývodového hřídele | 1000 | pevný
otáčky zadního vývodového hřídele | min. 540/1000 | min.
Hydraulika
typ | elektrohydraulika | pevný
tříbodový závěs zadní | min. kat. II | pevný
tříbodový závěs přední | ano | pevný
reverzace | pod zatížením | pevný
ovládání | elektronické | pevný
vnější vývody (rychlospojky) | 8 + 1 | pevný
závěsy | etážový rychlostavitený s automatickou hubicí a závěsem pro 1 nápravový přívěs | pevný
Kabina
odpružená | ano | pevný
střecha s průhledem | s ochrannou FOPS | pevný
vyhřívané zadní sklo + zrcátka | ano | pevný
sedadlo | s pneumatickým odpružením | pevný
sedadlo spolujezdce s bezpečnostním pásem | ano | pevný
volant | sklopný a výsuvný | pevný
klimatizace | ano | pevný
topení | ano | pevný
hasící přístroj | ano | pevný
výstražný maják | ano | pevný
rádio | ano | pevný
Nápravy
poháněné | obě | pevný
Rozměry
rozvor | max. 2500 mm | max.
celková délka | max. 5000 mm | max.
celková šířka | max. 2600 mm | max.
výška | max. 2900 mm | max.
hmotnost bez závaží | max. 4600 kg | max.
Další
vyztužený rám podvozku | ano | pevný
zátka nádrže | uzamykatelná | pevný
řízení | hydrostatické | pevný
závaží kol | ano | pevný
přední závaží | ne | pevný
PŘÍSLUŠENSTVÍ - musí být plně kompatibilní s traktorem, bez jakéhokoliv omezení, garance použití ramene i mulčovače současně.
Mulčovač rovinný | ano - viz samostatný list
Příkopové žací rameno | ano - viz samostatný list
Dodání na místo (kontaktní osoba) | provoz Brno, K Povodí 10, Brno | pevný
Ing. Bohuslav Štol, stol@pmo.cz, 543 423441

## traktor 9-přísl. a
Traktor č. 9 - příslušenství
Název dle věcného plánu | Příkopové žací rameno, dosah min. 4,5 m
Technické údaje | Popis - požadované parametry | Úroveň parametru pro ZŘ | Popis - nabízené parametry
Rameno musí být plně kompatibilní s dodávaným traktorem, bez jakéhokoliv omezení, dodavatel garantuje montáž na traktor
maximální vyložení do boku od osy traktoru s žací hlavou | min. 4,5 m, max. 5 m | rozmezí min. - max.
teleskopický výsuv ramene | ano | volitelné
sekání napravo | ano | pevný
hydraulika | nezávislá | pevný
hydraulická nájezdová pojistka | ano | pevný
gravitační ochrana | ano | pevný
olejová nádrž | ano | pevný
chladič oleje | ano | pevný
agregace, upnutí | na zadní tříbodový závěs, připojení na zadní vývodový hřídel kolového traktoru | pevný
ovládání/řízení | elektronické ovládání joystickem, z kabiny | pevný
plovoucí poloha ramene a adaptéru | ano - hydraulické kopírování pracovního terénu | pevný
předsunutí ramene | ano, do zorného pole obsluhy (řidiče traktoru), do středu traktoru | pevný
paralelogram | ano | pevný
reverzní chod žacího ústrojí | ano | pevný
šířka žací hlavy | min. 1,2 m, max. 1,3 m | rozmezí min. - max.
kladívka | hmotnost 0,5 kg | pevný
možnost výměny příslušenství na rameni | ano (možnost výměny hlavy žací, mulčovací, s pilovými kotouči, štípací) | pevný
olejové náplně | biologicky odbouratelné | pevný
rampa s osvětlením v zadní části stroje | ano | pevný
poloha při transportu | sklopení za traktor včetně zajištění v této poloze tak, aby nedocházelo v nerovném terénu k namáhání hydraulického systému | pevný
Součástí dodávky bude
Záruční doba | min. 24 měsíců | min.
Servisní prohlídka/záruční servis | výrobcem určené intervaly (předpoklad 2 prohlídky/servisy) včetně výměny náhradních dílů, náplní, olejů, apod. prováděné v rámci servisní prohlídky (vše bude zahrnuto v celkové ceně) => bezplatná prohlídka | pevný
Zaškolení obsluhy | předvedení dodaného zařízení, jeho vyzkoušení a zprovoznění, proškolení obsluhy včetně pořízení zápisu o tomto proškolení s podpisem všech zúčastněných osob, dokumentace k dodanému zařízení, včetně atestů a jiných dokladů | pevný
Dodání na místo (kontaktní osoba) | provoz Brno, K Povodí 10, Brno | pevný
Ing. Bohuslav Štol, stol@pmo.cz, 543 423441
Termín dodání | současně s traktorem | pevný

## traktor 9-přísl. b
Traktor č. 9 - příslušenství
Název dle věcného plánu | Mulčovač čelní
Technické údaje | Popis - požadované parametry | Úroveň parametru pro ZŘ | Popis - nabízené parametry
Mulčovač musí být plně kompatibilní s dodávaným traktorem, bez jakéhokoliv omezení, dodavatel garantuje montáž na traktor
využití | sečení/mulčování pozemků kolem vodních toků, hrází
počet otáček rotoru | min. 1800 ot./min. | min.
průměr rotoru | min. 140 mm | min.
hydraulický boční posuv | ano, ovládání z kabiny | pevný
šířka bočního posuvu | min. 200 mm | pevný
celková šířka | max. 2200 mm | max.
agregace, upnutí | na přední tříbodový závěs | pevný
pohon mulčovače | předním vývodovým hřídelem traktoru | pevný
nože - rozmístění | min. 3 protilehlé nože | min.
olejové náplně | biologicky odbouratelné | pevný
Součástí dodávky bude
Záruční doba | min. 24 měsíců | min.
Servisní prohlídka/záruční servis | výrobcem určené intervaly (předpoklad 2 prohlídky/servisy) včetně výměny náhradních dílů, náplní, olejů, apod. prováděné v rámci servisní prohlídky (vše bude zahrnuto v celkové ceně) => bezplatná prohlídka | pevný
Zaškolení obsluhy | předvedení dodaného zařízení, jeho vyzkoušení a zprovoznění, proškolení obsluhy včetně pořízení zápisu o tomto proškolení s podpisem všech zúčastněných osob, dokumentace k dodanému zařízení, včetně atestů a jiných dokladů | pevný
Dodání na místo (kontaktní osoba) | provoz Brno, K Povodí 10, Brno | pevný
Ing. Bohuslav Štol, stol@pmo.cz, 543 423441
Všechny další poplatky spojené s dodáním a případnou montáží zařízení | ano | pevný
Dopravní náklady na určené místo | ano | pevný
Termín dodání | současně s traktorem | pevný

## traktor 10
Část 2) Traktory střední třídy- 13 ks
Traktor č. 10 | Traktor kolový 4x4, střední třída, min. 72 kW s žacím ramenem a mulčovačem
Technické údaje | Popis | Úroveň parametru pro ZŘ | Popis - nabízené parametry
Využití | celoroční, sečení části VVT Morava a DVT, probírka břehových porostů
Motor
plnění | turbodmychadlo | pevný
výkon | min. 72 kW | min.
počet válců | 4 | pevný
objem válců | min. 3400 cm3 | min.
jmenovité otáčky | min. 2200 ot/min | min.
max. točivý moment | min. 500 Nm | rozmezí min. - max.
palivo | nafta | pevný
Převodovka
typ | min. 4°, min. 3° násobič | min.
řazení | plně synchronizované | pevný
počet převodových stupňů (vpřed/vzad) | min. 24 vpřed, min. 24 vzad | min.
max. rychlost | min. 40 km/hod | min.
Vývodový hřídel
typ | vícelamelová spojka | pevný
otáčky předního vývodového hřídele | 1000 | pevný
otáčky zadního vývodového hřídele | min. 540/1000 | min.
Hydraulika
typ | elektrohydraulika | pevný
přední tříbodový závěs | ano | pevný
tříbodový závěs zadní | min. kat. II | pevný
reverzace | pod zatížením | pevný
ovládání | elektronické | pevný
vnější vývody (rychlospojky) | 8 + 1 | pevný
závěsy | etážový rychlostavitený s automatickou hubicí a závěsem pro 1 nápravový přívěs
Kabina |  | pevný
odpružená | ano | pevný
ochranný prvek | FOPS a ROPS | pevný
vyhřívané zadní sklo + zrcátka | ano | pevný
sedadlo | otočná s pneumatickým odpružením, nakláněcí | pevný
sedadlo spolujezdce s bezpečnostním pásem | ano | pevný
volant | sklopný a výsuvný | pevný
klimatizace | ano | pevný
topení | ano | pevný
výstražný maják | ano | pevný
rádio | ano | pevný
Nápravy
poháněné | obě | pevný
Rozměry
rozvor | max. 2500 mm | max.
celková délka | max. 5000 mm | max.
celková šířka | max. 2600 mm | max.
výška | max. 2900 mm | max.
hmotnost bez závaží | max. 4600 kg | max.
Další
brzdy přívěsu vzduchotlaké | 2+1 | pevný
zátka nádrže | uzamykatelná | pevný
řízení | hydrostatické | pevný
závaží kol | min. 280 kg | pevný
závaží PTZ | min. 500 kg | pevný
PŘÍSLUŠENSTVÍ - musí být plně kompatibilní s traktorem
Příkopové žací rameno | Maximální vyložení do boku od osy traktoru min. 5,5 m (s žací hlavou), hydraulické čerpadlo oleje min 83 l/min. 220 bar, pracovní tlak 150 - 250 bar, hydraulika nezávislá, hydraulická nájezdová pojistka, hydraulické otáčení ramene min. 100°, upínání na TBZ kat. II., III.jednopákové elektro - propocionální ovládání včetně olejového chladiče, joystick, plovoucí poloha ramene i adaptéru, Otáčení cepové hlavy okolo závěsu, variabilní teleskopické předsazení (druhé rameno s teleskopickým prodloužením může být natočeno vpřed a tím dojde k posunutí pracovního adaptéru dopředu do úrovně dveří do kabiny – předsazení pracovního adaptéru dopředu), tlumič rázu na závěsu třetího bodu, automatické nastavení výšky sečení, integrované osvětlení, olejová nádrž, odstavné nohy výškově nastavitelné, kardanový hřídel |  | ANO
mulčovací hlava | kompatibilní k příkopovému ramenu, pracovní záběr min. 1,2 m, reverzní chod hřídele, možnost nastavení výšky sečení, nože vhodné pro sečení trávy a náletů o průměru do 45 mm, přední gumová zástěra |  | ANO
Dodání na místo | provoz Uherské Hradiště, Zerzavice 1706, Staré Město

## traktor 11
Část 2) Traktory střední třídy- 13 ks
Traktor č. 11 | Traktor kolový 4x4, střední třída, min. 72 kW s navijákem
Technické údaje | Popis | Úroveň parametru pro ZŘ | Popis - nabízené parametry
Využití | Práce při provádění probírek břehového porostu, odstraňování zátarasů a spadlých stromů
Motor
plnění | turbodmychadlo | pevný
výkon | min. 72 kW | min.
počet válců | 4 | pevný
objem válců | min. 3400 cm3 | min.
jmenovité otáčky | min. 2200 ot/min | min.
max. točivý moment | min. 500 Nm | rozmezí min. - max.
palivo | nafta | pevný
Převodovka
typ | min. 4°, min. 3° násobič | min.
řazení | plně synchronizované | pevný
počet převodových stupňů (vpřed/vzad) | min. 24 vpřed, min. 24 vzad | min.
max. rychlost | min. 40 km/hod | min.
Vývodový hřídel
typ | vícelamelová spojka | pevný
otáčky předního vývodového hřídele | 1000 | pevný
otáčky zadního vývodového hřídele | min. 540/1000 | min.
Hydraulika
typ | elektrohydraulika | pevný
přední tříbodový závěs | ano | pevný
tříbodový závěs zadní | min. kat. II | pevný
reverzace | pod zatížením | pevný
ovládání | elektronické | pevný
vnější vývody (rychlospojky) | 8 + 1 | pevný
závěsy | etážový rychlostavitený s automatickou hubicí a závěsem pro 1 nápravový přívěs | pevný
Kabina
odpružená | ano | pevný
ochranný prvek | FOPS a ROPS | pevný
vyhřívané zadní sklo + zrcátka | ano | pevný
sedadlo | otočná s pneumatickým odpružením, nakláněcí | pevný
sedadlo spolujezdce s bezpečnostním pásem | ano | pevný
volant | sklopný a výsuvný | pevný
klimatizace | ano | pevný
topení | ano | pevný
výstražný maják | ano | pevný
rádio | ano | pevný
Nápravy
poháněné | obě | pevný
Rozměry
rozvor | max. 2500 mm | max.
celková délka | max. 5000 mm | max.
celková šířka | max. 2600 mm | max.
výška | max. 2900 mm | max.
hmotnost bez závaží | max. 4600 kg | max.
Další
brzdy přívěsu vzduchotlaké | 2+1 | pevný
zátka nádrže | uzamykatelná | pevný
řízení | hydrostatické | pevný
závaží PTZ | min. 500 kg | pevný
PŘÍSLUŠENSTVÍ - musí být plně kompatibilní s traktorem
Naviják | Kategorie pro připojení do TBZ kat II.,III., jednobubnový, tažná síla min. 8,5 tuny, brzdná síla min. 100 kN, Ovládání elektrohydraulické, lano součástí dodávky průměr min. 12 mm, délka min. 140 m, s kluznou spojkou s protikusem, horní i dolní kladka, vysokopevnostní rám, ochranná síť kabiny, robustní konstrukce, samosvorná brzda, elektrohyraulický systém bude krytý proti poškození povětrnostními vlivy, spojka vícekotoučová (vícelamelová), součástí dodávky bude kardanová hřídel zesílené konstrukce |  | ANO
Dodání na místo | Provoz Zlín, Hrobice 117, Hrobice

## traktor 12
Část 2) Traktory střední třídy- 13 ks
Traktor č. 12 | Traktor kolový 4x4, střední třída, min. 72 kW s žacím ramenem a mulčovací hlavou
Technické údaje | Popis | Úroveň parametru pro ZŘ | Popis - nabízené parametry
Využití | Sečení travního porostu na VVT Morava, práce při provádění probírek břehového porostu, odstraňování zátarasů a spadlých stromů
Motor
plnění | turbodmychadlo | pevný
výkon | min. 72 kW | min.
počet válců | 4 | pevný
objem válců | min. 3400 cm3 | min.
jmenovité otáčky | min. 2200 ot/min | min.
max. točivý moment | min. 500 Nm | rozmezí min. - max.
palivo | nafta | pevný
Převodovka
typ | min. 4°, min. 3° násobič | min.
řazení | plně synchronizované | pevný
počet převodových stupňů (vpřed/vzad) | min. 24 vpřed, min. 24 vzad | min.
max. rychlost | min. 40 km/hod | min.
Vývodový hřídel
typ | vícelamelová spojka | pevný
otáčky předního vývodového hřídele | 1000 | pevný
otáčky zadního vývodového hřídele | min. 540/1000 | min.
Hydraulika
typ | elektrohydraulika | pevný
tříbodový závěs zadní | min. kat. II | pevný
přední tříbodový závěs | ano | pevný
reverzace | pod zatížením | pevný
ovládání | elektronické | pevný
vnější vývody (rychlospojky) | 8 + 1 | pevný
závěsy | etážový rychlostavitený s automatickou hubicí a závěsem pro 1 nápravový přívěs | pevný
Kabina
odpružená | ano | pevný
ochranný prvek | FOPS a ROPS | pevný
vyhřívané zadní sklo + zrcátka | ano | pevný
sedadlo | otočná s pneumatickým odpružením, nakláněcí | pevný
sedadlo spolujezdce s bezpečnostním pásem | ano | pevný
volant | sklopný a výsuvný | pevný
klimatizace | ano | pevný
topení | ano | pevný
výstražný maják | ano | pevný
rádio | ano | pevný
Nápravy
poháněné | obě | pevný
Rozměry
rozvor | max. 2500 mm | max.
celková délka | max. 5000 mm | max.
celková šířka | max. 2600 mm | max.
výška | max. 2900 mm | max.
hmotnost bez závaží | max. 4600 kg | max.
Další
zátka nádrže | uzamykatelná | pevný
řízení | hydrostatické | pevný
brzdy přívěsu vzduchotaké | 2+1 | pevný
závaží kol | min. 280 kg | pevný
závaží PTZ | min. 500 kg
Dodání na místo | provoz Veselí nad Moravou, Benátky 1147, 698 01 Veselí nad Moravou

## traktor 12-přísl
Traktor č. 12 - příslušenství
Typ | Příkopové žací rameno, dosah min. 5,5 m
Technické údaje | Popis - požadované parametry | Úroveň parametru pro ZŘ | Popis - nabízené parametry
Rameno musí být plně kompatibilní s dodávaným traktorem, bez jakéhokoliv omezení, dodavatel garantuje montáž na traktor
maximální vyložení do boku od osy traktoru s žací hlavou | min. 5,5 m | min.
hydraulické otáčení ramene | min. 100° | min.
teleskopický výsuv ramene | ano | volitelné
hydraulika | nezávislá | pevný
hydraulické čerpadlo oleje min 83 l/min. 220 bar, pracovní tlak 150 - 250 bar | ano | pevný
hydraulická nájezdová pojistka | ano | pevný
Otáčení cepové hlavy okolo závěsu | ano | pevný
olejová nádrž | ano | pevný
chladič oleje | ano | pevný
agregace, upnutí | na tříbodový závěs kat. II., III. | pevný
ovládání/řízení | jednopákové elektro - propocionální ovládání, joystick | pevný
plovoucí poloha ramene a adaptéru | ano - hydraulické kopírování pracovního terénu | pevný
variabilní teleskopické předsazení ramene | druhé rameno s teleskopickým prodloužením může být natočeno vpřed a tím dojde k posunutí pracovního adaptéru dopředu do úrovně dveří do kabiny – předsazení pracovního adaptéru dopředu) | pevný
automatické nastavení výšky sečení | ano | pevný
tlumič rázu na závěsu třetího bodu | ano | pevný
integrované osvětlení | ano | pevný
kardanový hřídel | ano | pevný
odstavné nohy | výškově nastavitelné | pevný
olejové náplně | biologicky odbouratelné | pevný
poloha při transportu | sklopení za traktor včetně zajištění v této poloze tak, aby nedocházelo v nerovném terénu k namáhání hydraulického systému | pevný
Součástí dodávky bude
Mulčovací hlava | kompatibilní k příkopovému ramenu, pracovní záběr min. 1,2 m, reverzní chod hřídele, možnost nastavení výšky sečení, nože vhodné pro sečení trávy a náletů o průměru do 45 mm, přední gumová zástěra | pevný
Záruční doba | min. 24 měsíců | min.
Servisní prohlídka/záruční servis | výrobcem určené intervaly (předpoklad 2 prohlídky/servisy) včetně výměny náhradních dílů, náplní, olejů, apod. prováděné v rámci servisní prohlídky (vše bude zahrnuto v celkové ceně) => bezplatná prohlídka | pevný
Zaškolení obsluhy | předvedení dodaného zařízení, jeho vyzkoušení a zprovoznění, proškolení obsluhy včetně pořízení zápisu o tomto proškolení s podpisem všech zúčastněných osob, dokumentace k dodanému zařízení, včetně atestů a jiných dokladů | pevný
Dodání na místo (kontaktní osoba) | provoz Veselí nad Moravou, Benátky 1147, 698 01 Veselí nad Moravou | pevný
Termín dodání | současně s traktorem | pevný

## traktor 13
Část 2) Traktory střední třídy- 13 ks
Traktor č.13 | Traktor kolový 4x4, střední třída, min. 72 kW s žacím ramenem a mulčovací hlavou
Technické údaje | Popis | Úroveň parametru pro ZŘ | Popis - nabízené parametry
Využití | Středisko Hodonín: sečení strmých svahů koryt a hrází, spolu s vlekem odvoz nánosů, naplavenin a s navijákem probírka břehových porostů.
Motor
plnění | turbodmychadlo | pevný
výkon | min. 72 kW | min.
počet válců | 4 | pevný
objem válců | min. 3400 cm3 | min.
jmenovité otáčky | min. 2200 ot/min | min.
max. točivý moment | min. 500 Nm | rozmezí min. - max.
palivo | nafta | pevný
Převodovka
typ | min. 4°, min. 3° násobič | min.
řazení | plně synchronizované | pevný
počet převodových stupňů (vpřed/vzad) | min. 24 vpřed, min. 24 vzad | min.
max. rychlost | min. 40 km/hod | min.
Vývodový hřídel
typ | vícelamelová spojka | pevný
otáčky předního vývodového hřídele | 1000 | pevný
otáčky zadního vývodového hřídele | min. 540/1000 | min.
Hydraulika
typ | elektrohydraulika | pevný
tříbodový závěs zadní | min. kat. II | pevný
přední tříbodový závěs | ano | pevný
reverzace | pod zatížením | pevný
ovládání | elektronické | pevný
vnější vývody (rychlospojky) | 8 + 1 | pevný
závěsy | etážový rychlostavitený s automatickou hubicí a závěsem pro 1 nápravový přívěs | pevný
Kabina
odpružená | ano | pevný
ochranný prvek | FOPS a ROPS | pevný
vyhřívané zadní sklo + zrcátka | ano | pevný
sedadlo | otočná s pneumatickým odpružením, nakláněcí | pevný
sedadlo spolujezdce s bezpečnostním pásem | ano | pevný
volant | sklopný a výsuvný | pevný
klimatizace | ano | pevný
topení | ano | pevný
výstražný maják | ano | pevný
rádio | ano | pevný
Nápravy
poháněné | obě | pevný
Rozměry
rozvor | max. 2500 mm | max.
celková délka | max. 5000 mm | max.
celková šířka | max. 2600 mm | max.
výška | max. 2900 mm | max.
hmotnost bez závaží | max. 4600 kg | max.
Další
zátka nádrže | uzamykatelná | pevný
brzdy přívěsu vzduchotlaké | 2+1 | pevný
řízení | hydrostatické | pevný
závaží kol | min. 280 kg | pevný
závaží PTZ | min. 500 kg
K traktoru bude dodáno PŘÍSLUŠENSTVÍ, plně kompatibilní s dodaným traktorem, bude provedena zkušební montáž.
Dodání na místo | Provoz Veselí nad Moravou, Jez Hodonín - Štěpnice 3226, Hodonín, 695 01

## traktor 13-přísl
Traktor č. 13 - příslušenství
Příkopové žací rameno, dosah min. 5,5 m
Technické údaje | Popis - požadované parametry | Úroveň parametru pro ZŘ | Popis - nabízené parametry
Rameno musí být plně kompatibilní s dodávaným traktorem, bez jakéhokoliv omezení, dodavatel garantuje montáž na traktor
maximální vyložení do boku od osy traktoru s žací hlavou | min. 5,5 m | min.
hydraulické otáčení ramene | min. 100° | min.
teleskopický výsuv ramene | ano | volitelné
hydraulika | nezávislá | pevný
hydraulické čerpadlo oleje min 83 l/min. 220 bar, pracovní tlak 150 - 250 bar | ano | pevný
hydraulická nájezdová pojistka | ano | pevný
Otáčení cepové hlavy okolo závěsu | ano | pevný
olejová nádrž | ano | pevný
chladič oleje | ano | pevný
agregace, upnutí | na tříbodový závěs kat. II., III. | pevný
ovládání/řízení | jednopákové elektro - propocionální ovládání, joystick | pevný
plovoucí poloha ramene a adaptéru | ano - hydraulické kopírování pracovního terénu | pevný
variabilní teleskopické předsazení ramene | druhé rameno s teleskopickým prodloužením může být natočeno vpřed a tím dojde k posunutí pracovního adaptéru dopředu do úrovně dveří do kabiny – předsazení pracovního adaptéru dopředu) | pevný
automatické nastavení výšky sečení | ano | pevný
tlumič rázu na závěsu třetího bodu | ano | pevný
integrované osvětlení | ano | pevný
kardanový hřídel | ano | pevný
odstavné nohy | výškově nastavitelné | pevný
olejové náplně | biologicky odbouratelné | pevný
poloha při transportu | sklopení za traktor včetně zajištění v této poloze tak, aby nedocházelo v nerovném terénu k namáhání hydraulického systému | pevný
Součástí dodávky bude
Mulčovací hlava | kompatibilní k příkopovému ramenu, pracovní záběr min. 1,2 m, reverzní chod hřídele, možnost nastavení výšky sečení, nože vhodné pro sečení trávy a náletů o průměru do 45 mm, přední gumová zástěra | pevný
Záruční doba | min. 24 měsíců | min.
Servisní prohlídka/záruční servis | výrobcem určené intervaly (předpoklad 2 prohlídky/servisy) včetně výměny náhradních dílů, náplní, olejů, apod. prováděné v rámci servisní prohlídky (vše bude zahrnuto v celkové ceně) => bezplatná prohlídka | pevný
Zaškolení obsluhy | předvedení dodaného zařízení, jeho vyzkoušení a zprovoznění, proškolení obsluhy včetně pořízení zápisu o tomto proškolení s podpisem všech zúčastněných osob, dokumentace k dodanému zařízení, včetně atestů a jiných dokladů | pevný
Dodání na místo (kontaktní osoba) | provoz Veselí nad Moravou, Benátky 1147, 698 01 Veselí nad Moravou | pevný
Termín dodání | současně s traktorem | pevný

## traktor 14
Část 2) Traktory střední třídy- 13 ks
Traktor č. 14 | Traktor kolový 4x4, střední třída, min. 72 kW s navijákem a mulčovačem
Technické údaje | Popis | Úroveň parametru pro ZŘ | Popis - nabízené parametry
Využití | celoroční, sečení části VVT Morava a DVT, probírka břehových porostů
Motor
plnění | turbodmychadlo | pevný
výkon | min. 72 kW | min.
počet válců | 4 | pevný
objem válců | min. 3400 cm3 | min.
jmenovité otáčky | min. 2200 ot/min | min.
max. točivý moment | min. 500 Nm | rozmezí min. - max.
palivo | nafta | pevný
Převodovka
typ | min. 4°, min. 3° násobič | min.
řazení | plně synchronizované | pevný
počet převodových stupňů (vpřed/vzad) | min. 24 vpřed, min. 24 vzad | min.
max. rychlost | min. 40 km/hod | min.
Vývodový hřídel
typ | vícelamelová spojka | pevný
otáčky předního vývodového hřídele | 1000 | pevný
otáčky zadního vývodového hřídele | min. 540/1000 | min.
Hydraulika
typ | elektrohydraulika | pevný
tříbodový závěs zadní | min. kat. II | pevný
tříbodový závěs přední | ano | pevný
reverzace | pod zatížením | pevný
ovládání | elektronické | pevný
vnější vývody (rychlospojky) | 8 + 1 | pevný
závěsy | etážový rychlostavitený s automatickou hubicí a závěsem pro 1 nápravový přívěs | pevný
Kabina
odpružená | ano | pevný
ochranný prvek | FOPS a ROPS | pevný
vyhřívané zadní sklo + zrcátka | ano | pevný
sedadlo | otočná s pneumatickým odpružením, nakláněcí | pevný
sedadlo spolujezdce s bezpečnostním pásem | ano | pevný
volant | sklopný a výsuvný | pevný
klimatizace | ano | pevný
topení | ano | pevný
výstražný maják | ano | pevný
rádio | ano | pevný
Nápravy
poháněné | obě | pevný
Rozměry
rozvor | max. 2500 mm | max.
celková délka | max. 5000 mm | max.
celková šířka | max. 2600 mm | max.
výška | max. 2900 mm | max.
hmotnost bez závaží | max. 4600 kg | max.
Další
zátka nádrže | uzamykatelná | pevný
brzdy přívěsu vzduchotlaké | 2+1 | pevný
řízení | hydrostatické | pevný
závaží kol | min. 280 kg | min.
závaží PTZ | min. 500 kg | min.
PŘÍSLUŠENSTVÍ - musí být plně kompatibilní s traktorem
Naviják | Kategorie pro připojení do TBZ kat II.,III., jednobubnový, tažná síla min. 8,5 tuny, brzdná síla min. 100 kN, Ovládání elektrohydraulické, lano součástí dodávky průměr min. 12 mm, délka min. 140 m, s kluznou spojkou s protikusem, horní i dolní kladka, vysokopevnostní rám, ochranná síť kabiny, robustní konstrukce, samosvorná brzda, elektrohyraulický systém bude krytý proti poškození povětrnostními vlivy, spojka vícekotoučová (vícelamelová), součástí dodávky bude kardanová hřídel zesílené konstrukce |  | ANO
Čelní mulčovač | Pracovní záběr min. 200 cm, pohon 1000 ot/min, kardanová hřídel, připojení na čelní tříbodový závěs, reverzní chod hřídele |  | ANO
Dodání na místo | provoz Uherské Hradiště, Zerzavice 1706, Staré Město

## traktor 15
Část 2) Traktory střední třídy- 13 ks
Traktor č. 15 | Traktor kolový 4x4, střední třída, min. 72 kW s lesní nástavbou a přívěsem
Technické údaje | Popis | Úroveň parametru pro ZŘ | Popis - nabízené parametry
Využití | Pro práce nutné při provádění probírek břehového porostu, vytahování zátarasů, odstraňování dřevin z koryt VT a pro nakládku dřevní hmoty ma nákladní vozidlo v působnosti střediska Moravská třebová, provozu Olomouc
Motor
plnění | turbodmychadlo | pevný
výkon | min. 72 kW | min.
počet válců | 4 | pevný
objem válců | min. 3400 cm3 | min.
jmenovité otáčky | min. 2200 ot/min | min.
max. točivý moment | min. 390, max. 500 Nm | rozmezí min. - max.
palivo | nafta | pevný
Převodovka
typ | min. 4°, min. 2° násobič | min.
řazení | plně synchronizované | pevný
počet převodových stupňů (vpřed/vzad) | min. 24 vpřed, min. 16 vzad | min.
max. rychlost | min. 40 km/hod | min.
Vývodový hřídel
typ | vícelamelová spojka | pevný
otáčky předního vývodového hřídele | 1000 | pevný
otáčky zadního vývodového hřídele | min. 540/1000 | min.
Hydraulika
typ | elektrohydraulika | pevný
tříbodový závěs zadní | min. kat. II | min.
reverzace | pod zatížením | pevný
ovládání | elektronické | pevný
vnější vývody (rychlospojky) | 8 + 1 | pevný
závěsy | etážový rychlostavitený s automatickou hubicí a závěsem pro 1 nápravový přívěs | pevný
Kabina
odpružená | ano | pevný
ochranný prvek | FOPS a ROPS | pevný
vyhřívané zadní sklo + zrcátka | ano | pevný
sedadlo | otočná s pneumatickým odpružením, nakláněcí | pevný
sedadlo spolujezdce s bezpečnostním pásem | ano | pevný
volant | sklopný a výsuvný | pevný
klimatizace | ano | pevný
topení | ano | pevný
výstražný maják | ano | pevný
rádio | ano | pevný
Nápravy
poháněné | obě | pevný
Rozměry
rozvor | max. 2500 mm | max.
celková délka | max. 5000 mm | max.
celková šířka | max. 2600 mm | max.
výška | max. 2900 mm | max.
hmotnost bez závaží | max. 4600 kg | max.
Další
zátka nádrže | uzamykatelná | pevný
řízení | hydrostatické | pevný
hasící přístroj včetně držáku | ano | pevný
Dodání na místo | středisko Moravská Třebová, Boršov 236
FOPS - ochrana proti padajícím předmětům
ROPS - ochrana proti převrácení
OPS - ochrana kabiny proti vniknutí předmětů

## traktor 15-přísl
Traktor č. 15 - příslušenství
PŘÍSLUŠENSTVÍ - musí být plně kompatibilní s dodávaným traktorem |  | Nabízené parametry
Lanový naviják | jednobubnový elektrohydraulický naviják do zadního tříbodového závěsu traktoru
tažná síla | min. 65 kN
tažná síla traktoru | min. 55 kW
délka lana | min. 60 m
průměr lana | 12 mm
lano součástí dodávky | ano
šířka štítu | max. 1 900 mm
vícelamelová spojka | ano
robustní konstrukce | ano
hydraulický naviják s redukcí rychlosti | ano
průběžné brždění | ano
vysokotlaký olejový filtr | ano
spodní kladka | ano
závěsné zařízení | ano
držáky na motorovou pilu a lesnické nářadí | ano
držáky na úvazky | ano
ochranný kryt zadního okna kabiny | ano
podkop (břit) pro stabilizaci traktoru při navíjení | ano
ovládání navijáku:
z kabiny | ano
mimo kabinu kabelem délky min. 4 m | ano
součást dodávky:
6 x řetězový úvazek hranatý s jehlou, 6 x 7 mm/2 m, tažná síla min. 6 000 kg | ano
6 x kluzný třmen GBG - V 7/8 oboustranný | ano
Vysoký rampovač s přidržovačem | (rampovací lopata)
zdvih v oku výložníku | min. 3 000 mm
zvedací síla dole | min. 2 300 kg
zvedací síla nahoře | min. 1 800 kg
ovládání páčkou | ano
počet funkcí | 3
zvedání - spoštění | ano
naklápění nářadí | ano
ovládání kleští, přidržovacího prstu apod. | ano
tlumič rázů s možností odpojení | ano
paraleogram | ano
multispojka | ano
přidržovač | ano
zvadací výška v oku výložníku | min. 2,5 m
zdvih pod úroveň terénu | min. 0,2 m
hmotnost | max. 550 kg
ovládání hydraulické | ano
Traktorový přívěs | jednoosý sklápěcí přívěs za dodaný traktor pro připojení k traktoru s min. konstrukční rychlostí 40 km/hod
odpružená náprava | ano
třístranný sklápěč | ano
užitečná hmotnost | min. 2 500 kg max. 3 000 kg
celková hmotnost přívěsu | max. 4 000 kg
vnější šířka korby | min. 2 000 mm max.2 400 mm
vnější délka korby | min. 2 500 mm max. 3 000 mm
výška bočnic | min. 500 mm
výška podlahy korby od vozovky | max. 1 100 mm
mechanická podpěra oje výškově nastavitelná | ano
oje s tažným okem | ano
průměr čepu tažného oka 40 mm | ano
ruční ovládání parkovací brzdy | ano
jednohadicové ovládání brzdy přívěsu | ano
kola | min. 400/60.15,5 18 PR
záložní kolo s držákem | ano
lak přívěsu polyuretanový | ano
homologace pro provoz na pozemních komunikacích | ano
Záruční doba | min. 24 měsíců
předání dokumentů | návody k obsluze v českém jazyce, katalog náhradních dílů, certifikáty a další nezbytné dokumenty k řádnému provozu zařízení včetně příslušenství
záruční servis | Plný (Full) servis včetně dopravy, platný po dobu záruční doby, v rozsahu garančních prohlídek stanovených výrobcem traktoru a daného příslušenství a prováděný v místě předání kupujícímu. Cena servisu včetně nákladů na dopravu bude zahrnuta v kupní ceně stroje.
V ceně budou zahrnuty servisní prohlídky v záruční době (min. 2) včetně dopravy. Vyvstane-li nutnost provést dodávku či výměnu náhradního dílu nebo spotřebního materiálu (filtry, olejové náplně, apod.) v rámci servisní prohlídky, bude příslušný náhradní díl či spotřební materiál poskytnut bezplatně.
Dodání na místo | středisko Moravská Třebová, Boršov 236
Termín dodání | společně s traktorem

## Traktor 16
Část 2) Traktory střední třídy- 13 ks
Traktor č. 18 | Traktor kolový 4x4, střední třída, min. 72 kW s lesnickou nástavbou a přívěsem
Technické údaje | Popis | Úroveň parametru pro ZŘ | Popis - nabízené parametry
Využití | údržba břehových porostů, manipulace s materiálem
Motor
plnění | turbodmychadlo | pevný
výkon | min. 72 kW | min.
počet válců | 4 | pevný
objem válců | min. 3400 cm3 | min.
jmenovité otáčky | min. 2200 ot/min | min.
max. točivý moment | min. 390, max. 500 Nm | rozmezí min. - max.
palivo | nafta | pevný
Převodovka
typ | max. 4°, min. 2° násobič | min.
řazení | plně synchronizované | pevný
počet převodových stupňů (vpřed/vzad) | min. 24 vpřed, min. 16 vzad | min.
max. rychlost | min. 40 km/hod | min.
Vývodový hřídel
typ | vícelamelová spojka | pevný
otáčky předního vývodového hřídele | 1000 | pevný
otáčky zadního vývodového hřídele | min. 540/1000 | min.
Hydraulika
typ | elektrohydraulika | pevný
tříbodový závěs zadní | min. kat. II | min.
reverzace | pod zatížením | pevný
ovládání | elektronické | pevný
vnější vývody (rychlospojky) | 8 + 1 | pevný
závěsy | etážový rychlostavitený s automatickou hubicí a závěsem pro 1 nápravový přívěs | pevný
Kabina
odpružená | ano | pevný
ochranný prvek | FOPS/ROPS | pevný
střecha s průhledem | s ochrannou FOPS | pevný
vyhřívané zadní sklo + nevyhřívané zrcátka | ano | pevný
sedadlo | s pneumatickým odpružením | pevný
sedadlo spolujezdce s bezpečnostním pásem | ano | pevný
volant | sklopný a výsuvný | pevný
klimatizace | ano | pevný
topení | ano | pevný
výstražný maják | ano | pevný
rádio | ano | pevný
Nápravy
poháněné | obě | pevný
Rozměry
rozvor | max. 2500 mm | max.
celková délka | max. 5000 mm | max.
celková šířka | max. 2600 mm | max.
výška | max. 2900 mm | max.
hmotnost bez závaží | max. 4600 kg | max.
Další
lesnická nástavba | ano, včetně ochrany vzduchových a hydraulických okruhů, vzduchových ventilů | pevný
ochranná vana motoru | ano, s otvory pro snadné čištění, snadný přístup k filtrům a výpustem | pevný
vyztužený rám podvozku | ano | pevný
zátka nádrže | uzamykatelná | pevný
řízení | hydrostatické | pevný
přední závaží | ne | pevný
Další
otáčky VH závislé i nezávislé na pojezdové rychlosti | ano pevný | pevný
brzdy přívěsu | vzduchové - vývody 2+1 | pevný
závaží zadních kol traktoru | 270 kg | pevný
umístění RZ | na zadní části střechy traktoru | pevný
pracovní světla | dopravní a pracovní osvětlení (včetně ochrany světel) | pevný
kobereček v kabině | ano | pevný
hasicí přístroj vč. uchycení | ano | pevný
výstražný trojúhelník | ano | pevný
hadice k plnění pneu | ano | pevný
držáky na motor. pilu a lesnického nářadí vč. úvazků | ano | pevný
Veškeré příslušenství bude plně kompatibilní a plně funkční s dodávaným traktorem. Součástí dodávky bude zkušební montáž nástaveb na traktor a praktické vyzkoušení funkčnosti.
Dodání na místo | provoz Šumperk, Temenická ulice
FOPS - ochrana proti padajícím předmětům
ROPS - ochrana proti převrácení
OPS - ochrana kabiny proti vniknutí předmětů

## Traktor 16-přísl
Traktor č. 16 - příslušenství
Technické údaje | Popis | Popis - nabízené parametry
PŘÍSLUŠENSTVÍ - musí být plně kompatibilní s traktorem
Lanový naviják
Naviják | dvoububnový
Zadní štít a naviják | do tříbodového závěsu
tažná síla | 85 kN (2 x)
brzdná síla | min. 100 kN
délka lana | min. 100 m
průměr lana | 12 mm
lano součástí dodávky | ano
lano válcované | ano
šířka štítu | min. 1900 mm - max. 2100 mm
robustní konstrukce | ano
skládací ochranná mříž | ano
prodloužení ochranné mříže | ano
vícelamelová spojka | ano
hydraulický naviják s redukcí rychlosti | ano
funkce průběžného brždění | ano
vysokotlaký olejový filtr | ano
závěsné/tažné zařízení na štítu | ano, průměr oka 40 mm, tah 10 t (k užívání mimo poz.komunikace)
ochr. kryt zadního okna kabiny | ano
podkop (břit) pro stabilizaci traktoru při navíjení | ano
ovládání navijáku | z kabiny
dálkové ovládání s možností kontrolovatelného spouštění s dosahem min. 20 m
čerpadlo | zubové
Pohon | šnekový
Zesílená kloubová hřídel pro naviják do TBZ | ano
součást dodávky
6 x řetězový úvazek hranatý s jehlou, 6 x 7 mm/ 3m, tažná síla min. 6 000 kg
6 x kluzný třmen GBG - V 7/8
Rampovač s přidržovacím palcem | vysoký
zdvih v oku výložníku | min. 3740 mm
zvedací síla v oku dole | min. 2 500 kg
zvedací síla v oku nahoře | min. 1 600 kg
ovládání | joystick
eurorám | ano
počet funkcí | 3 funkce - zvedání - spouštění; naklápění nářadí; ovládání kleští, přidržovacího prstu a pod.
tlumič rázů s možností odpojení | ano
paraleogram | ano
multispojka | ano
rampovací lopata šířka | 1 400 - 1500 mm (v rozmezí)
lopata s prstem - použití na šířku kmene | 0,2 - 0,8 m (min. - max.)
Veškeré příslušenství bude plně kompatibilní a plně funkční s dodávaným traktorem
Dodání na místo | provoz Šumperk, Temenická ulice

## Traktor 16-návěs
Traktor č. 16 - návěs
Technické údaje | Popis | Popis - nabízené parametry
jednoosý sklápěcí návěs | ano
pro připojení k traktoru s konstr. rychlostí 40 km/hod | ano
odpružená náprava | ano
třístranný sklápěč | ano
užitečná hmotnost | min. 7000 kg
celková hmotnost přívěsu | max. 9 000 kg
délka korby - vnitřní | min. 4500 mm, max. 4750 mm
šířka korby - vnitřní | min. 2200 mm, max. 2400 mm
výška bočnic | 500 mm
odnímatelný nástavek bočnic po celém obvodu | 500 mm
otevírání bočnic | na horním i spodním pantu a ve všech směrech sklápění
demontovatelné bočnice a sloupky
výška podlahy korby od vozovky | max. 1100 mm
mechanická podpěra oje | výškově stavitelné
oje s tažným okem | průměr čepu 40 mm
výškově stavitelné oje s okem od vozovky | min. 300 mm, max. 500 mm
parkovací brzda | automatická
automat. zátěžový regulátor brzd | ano
ovládání brzdy přívěsu | dvouhadicové (s prodloužením hadic kvůli navijáku)
kola | 500/50-17 18 PR
záložní kolo | ano, s držákem
lak přívěsu | polyuretanový
Homologace pro provoz na pozemních komunikacích
Dodání na místo | provoz Šumperk, Temenická ulice

## traktor 17
Část 2) Traktory střední třídy- 13 ks
Traktor č. 17 | Traktor kolový 4x4, střední třída, min. 72 kW s žacím ramenem
Technické údaje | Popis | Úroveň parametru pro ZŘ | Popis - nabízené parametry
Využití | sečení-provoz VM
Motor
plnění | turbodmychadlo | pevný
výkon | min. 72 kW | min.
počet válců | 4 | pevný
objem válců | min. 3400 cm3 | min.
jmenovité otáčky | min. 2200 ot/min | min.
max. točivý moment | min. 390, max. 500 Nm | rozmezí min. - max.
palivo | nafta | pevný
Převodovka
typ | min. 4°, min. 2° násobič | min.
řazení | plně synchronizované | pevný
počet převodových stupňů (vpřed/vzad) | min. 24 vpřed, min. 16 vzad | min.
max. rychlost | min. 40 km/hod | min.
Vývodový hřídel
typ | vícelamelová spojka | pevný
otáčky předního vývodového hřídele | 1000 | pevný
otáčky zadního vývodového hřídele | min. 540/1000 | min.
Hydraulika
typ | elektrohydraulika | pevný
tříbodový závěs zadní | min. kat. II | min.
reverzace | pod zatížením | pevný
ovládání | elektronické | pevný
vnější vývody (rychlospojky) | 8 + 1 | pevný
závěsy | etážový rychlostavitený s automatickou hubicí a závěsem pro 1 nápravový přívěs | pevný
Kabina
odpružená | ano | pevný
ochranný prvek | FOPS a ROPS | pevný
vyhřívané zadní sklo + zrcátka | ano | pevný
sedadlo | otočná s pneumatickým odpružením, nakláněcí | pevný
sedadlo spolujezdce s bezpečnostním pásem | ano | pevný
volant | sklopný a výsuvný | pevný
klimatizace | ano | pevný
topení | ano | pevný
výstražný maják | ano | pevný
rádio | ano | pevný
Nápravy
poháněné | obě | pevný
Rozměry
rozvor | max. 2500 mm | max.
celková délka | max. 5000 mm | max.
celková šířka | max. 2600 mm | max.
výška | max. 2900 mm | max.
hmotnost bez závaží | max. 4600 kg | max.
Další
zátka nádrže | uzamykatelná | pevný
řízení | hydrostatické | pevný
hasící přístroj včetně držáku | ano | pevný
pevný
K traktoru bude dodáno PŘÍSLUŠENSTVÍ, plně kompatibilní s dodaným traktorem, bude provedena zkušební montáž.
Dodání na místo | provoz Valašské Meziříčí, Hemy 21, 757 01 Valašské Meziříčí

## traktor 17-přísl
Traktor č. 17 - příslušenství
Žací příkopové rameno s mulčovací hlavou |  | Nabízené parametry
Dostatečně tuhá a odolná konstrukce zaručující dlouhou životnost při práci ve vysoce náročném terénu za každého počasí.
Hmotnost a výkon zařízení plně kompatibilní s dodávaným traktorem.
snadná údržba
Přídavné zařízení traktoru odpovídá všeobecným platným bezpečnostním normám a legislativě
Nárazník s dopravním panelem s osvětlením pro provoz na pozemních komunikacích
Po složení ramene do přepravní polohy nebude rameno přesahovat šířku traktoru
Mulčovací hlava
nože vhodné pro sečení trávy a náletů o průměru do 45 mm, odolné pro práci v kamenitém terénu | ano
kloubové uchycení s otočným zařízením pro vodorovný a svislý pohyb min. 120° | ano
šířka záběru | min. 1 200 mm
výškově nastavitelný opěrný válec | ano
ovládání opěrného válce z kabiny řidiče | ano
možnost oboustranného otáčení mulčovacího rotoru | ano
hydropneumatické odlehčení hlavy | ano
pohon sekací nástavby od traktoru náhonovým kloubovým hřídelem | ano
snadná montáž a demontáž pracovního nástroje na příkopové rameno v řádu minut jednou osobou | ano
plovoucí polohamulčovací hlavy s kopírováním terénu | ano
rotující části vybaveny bezpečnostními kryty | ano
montáž nástavby na klasický 3-bodový zadní závěs dodaného traktoru | ano
stabilizátory tříbodového závěsu | ano
možnost stabilního uskladnění demontovaného ramene | vlastní stojan
hydraulické jištění ramene s pojistným ventilem (protinárazová pojistka na otoči ramene) | ano
možnost předsazení pracovního adapteru | min. na úroveň řidiče
kompletní ovládání ramene elektronickým joystickem z kabiny řidiče | ano
teleskopiské rameno výhodou | ano
kloubové zakončení kompatibilní s výše uvedenými pracovními nástroji | ano
nosnost a tuhost konstrukce umožňuje práci výše uvedenými nástroji v plném vyložení ramene | ano
Nezávislá hydraulika | ano
hydrostatický pohon mulčovače | ano
chladič hydraulického oleje | ano
integrované osvětlení | ano
vodorovný dosah ramene od vnějšího okraje zadní pneumatiky traktoru | min. 5 000 mm
možnost otočení pracovního adapteru | min. o 190°
uložení čepů otočných bodů v pouzdrech | ano
dodávka předních a kolových závaží traktoru odpovídající hmotnosti, pokud pro provoz nástavby bude třeba | ano
Dodání na místo | provoz Valašské Meziříčí, Hemy 21, 757 01 Valašské Meziříčí

## traktor 18
Část 2) Traktory střední třídy- 13 ks
Traktor č. 18 | Traktor kolový 4x4, střední třída, min. 72 kW
Technické údaje | Popis | Úroveň parametru pro ZŘ | Popis - nabízené parametry
Využití | Univerzální traktor v letní sezoně provádí sečení žacím ramenem a v zimě zajišťuje práce při provádění kácení a při realizaci probírek. Ze současného dosluhujícího traktoru bude využit nakladač a zadní sekací rameno.
Motor
plnění | turbodmychadlo | pevný
výkon | min. 72 kW | min.
počet válců | 4 | pevný
objem válců | min. 3400 cm3 | min.
jmenovité otáčky | min. 2200 ot/min | min.
max. točivý moment | min. 390, max. 500 Nm | rozmezí min. - max.
palivo | nafta | pevný
Převodovka
typ | max. 4°, min. 2° násobič | min.
řazení | plně synchronizované | pevný
počet převodových stupňů (vpřed/vzad) | min. 24 vpřed, min. 16 vzad | min.
max. rychlost | min. 40 km/hod | min.
Vývodový hřídel
typ | vícelamelová spojka | pevný
otáčky předního vývodového hřídele | 1000 | pevný
otáčky zadního vývodového hřídele | min. 540/1000 | min.
Hydraulika
typ | elektrohydraulika | pevný
tříbodový závěs zadní | min. kat. II | min.
reverzace | pod zatížením | pevný
ovládání | elektronické | pevný
vnější vývody (rychlospojky) | 8 + 1 | pevný
závěsy | etážový rychlostavitený s automatickou hubicí a závěsem pro 1 nápravový přívěs | pevný
Kabina
odpružená | ano | pevný
ochranný prvek | FOPS/ROPS | pevný
střecha s průhledem | s ochrannou FOPS | pevný
vyhřívané zadní sklo + nevyhřívané zrcátka | ano | pevný
sedadlo | s pneumatickým odpružením | pevný
sedadlo spolujezdce s bezpečnostním pásem | ano | pevný
volant | sklopný a výsuvný | pevný
klimatizace | ano | pevný
topení | ano | pevný
výstražný maják | ano | pevný
rádio | ano | pevný
Nápravy
poháněné | obě | pevný
Rozměry
rozvor | max. 2500 mm | max.
celková délka | max. 5000 mm | max.
celková šířka | max. 2600 mm | max.
výška | max. 2900 mm | max.
hmotnost bez závaží | max. 4600 kg | max.
Další
vyztužený rám podvozku | ano | pevný
zátka nádrže | uzamykatelná | pevný
řízení | hydrostatické | pevný
přední závaží | ANO | pevný
Další
otáčky VH závislé i nezávislé na pojezdové rychlosti | ano pevný | pevný
brzdy pro přívěs | vzduchové - vývody 2+1 | pevný
závaží zadních kol traktoru | 270 kg | pevný
závaží čelní - přední nápravy | 300 kg | pevný
umístění RZ | na zadní části střechy traktoru | pevný
pracovní světla | dopravní a pracovní osvětlení (včetně ochrany světel) | pevný
kobereček v kabině | ano | pevný
výstražný trojúhelník | ano | pevný
hasící přístroj včetně uchycení | ano | pevný
hadice k plnění pneu | ano | pevný
Traktor bude sloužit jako nosič nářadí a bude dodán v úpravě pro snadné připojení současných nástaveb investora (včetně provedení všech úchytů, úprav hydrauliky apod.) Tyto nástavby jsou vyjmenovány níže:
Čelní nakladač = Trac-Lift, typ: TL240 SL; s lopatou typu LOPATA 2.0M; paletizační vidle s palcem | vlastní
Nová konzole a svázání spodku pro uchycení: | ano
Zadní nadstavby do tříbodového závěsu:
Lesní nadstavby = naviják UNIFOREST, typ: 55Hpro ; Příkopové rameno = FRONTONI ELEPHANT | vlastní
Možnost připojení přívěsu do 10 tun, průměr oka 40 mm | ano
Veškeré příslušenství bude plně kompatibilní a plně funkční s dodávaným traktorem. Součástí dodávky bude zkušební montáž nástaveb na traktor a praktické vyzkoušení funkčnosti.
Dodání na místo | provoz Šumperk, Temenická ulice
FOPS - ochrana proti padajícím předmětům
ROPS - ochrana proti převrácení
OPS - ochrana kabiny proti vniknutí předmětů