## příslušenství na 3
Velký traktor č. 3 - příslušenství
Typ | Příkopové žací rameno, dosah min. 7 m
Technické údaje | Popis - požadované parametry | Úroveň parametru pro ZŘ | Popis - nabízené parametry
Rameno musí být plně kompatibilní s dodávaným traktorem, bez jakéhokoliv omezení, dodavatel garantuje montáž na traktor
maximální vyložení do boku od osy traktoru s žací hlavou | min. 7 m | min.
teleskopický výsuv ramene | ano | volitelné
sekání napravo | ano | pevný
hydraulika | nezávislá | pevný
hydraulická nájezdová pojistka | ano | pevný
gravitační ochrana | ano | pevný
olejová nádrž | ano | pevný
chladič oleje | ano | pevný
agregace, upnutí | na zadní tříbodový závěs, připojení na zadní vývodový hřídel kolového traktoru | pevný
ovládání/řízení | elektronické ovládání joystickem, z kabiny | pevný
plovoucí poloha ramene a adaptéru | ano - hydraulické kopírování pracovního terénu | pevný
předsunutí ramene | ano, do zorného pole obsluhy (řidiče traktoru), do středu traktoru | pevný
paralelogram | ano nebo alternativa s ještě vyšším přesahem dopředu, kdy obsluha má mulčovací hlavu před sebou a tím v lepší pozici. Rameno umožňuje variabilní změnu posuvu dopředu, dle potřeby obsluhy. Funkčnost se tím nemění. | pevný nebo popsat alternativu
reverzní chod žacího ústrojí | ano | pevný
šířka žací hlavy | min. 1,2 m, max. 1,3 m | rozmezí min. - max.
nože | samoostřící ve tvaru T | pevný
olejové náplně | biologicky odbouratelné | pevný
rampa s osvětlením v zadní části stroje | ano | pevný
poloha při transportu | sklopení za traktor včetně zajištění v této poloze tak, aby nedocházelo v nerovném terénu k namáhání hydraulického systému | pevný
Součástí dodávky bude
Záruční doba | min. 24 měsíců | min.
Servisní prohlídka/záruční servis | výrobcem určené intervaly (předpoklad 2 prohlídky/servisy) včetně výměny náhradních dílů, náplní, olejů, apod. prováděné v rámci servisní prohlídky (vše bude zahrnuto v celkové ceně) => bezplatná prohlídka | pevný
Zaškolení obsluhy | předvedení dodaného zařízení, jeho vyzkoušení a zprovoznění, proškolení obsluhy včetně pořízení zápisu o tomto proškolení s podpisem všech zúčastněných osob, dokumentace k dodanému zařízení, včetně atestů a jiných dokladů | pevný
Dodání na místo (kontaktní osoba) | provoz Znojmo, Krapkova 3103/102, Znojmo | pevný
Michal Pokorný, pokorny@pmo.cz, 515 300 550
Všechny další poplatky spojené s dodáním a případnou montáží zařízení | ano | pevný
Dopravní náklady na určené místo | ano | pevný
Termín dodání | současně s traktorem | pevný

## příslušenství na 9
Střední traktor č. 9 - příslušenství
Název dle věcného plánu | Příkopové žací rameno, dosah min. 4,5 m
Technické údaje | Popis - požadované parametry | Úroveň parametru pro ZŘ | Popis - nabízené parametry
Rameno musí být plně kompatibilní s dodávaným traktorem, bez jakéhokoliv omezení, dodavatel garantuje montáž na traktor
maximální vyložení do boku od osy traktoru s žací hlavou | min. 4,5 m, max. 5 m | rozmezí min. - max.
teleskopický výsuv ramene | ano | volitelné
sekání napravo | ano | pevný
hydraulika | nezávislá | pevný
hydraulická nájezdová pojistka | ano | pevný
gravitační ochrana | ano | pevný
olejová nádrž | ano | pevný
chladič oleje | ano | pevný
agregace, upnutí | na zadní tříbodový závěs, připojení na zadní vývodový hřídel kolového traktoru | pevný
ovládání/řízení | elektronické ovládání joystickem, z kabiny | pevný
plovoucí poloha ramene a adaptéru | ano - hydraulické kopírování pracovního terénu | pevný
předsunutí ramene | ano, do zorného pole obsluhy (řidiče traktoru), do středu traktoru | pevný
paralelogram | ano nebo alternativa s ještě vyšším přesahem dopředu, kdy obsluha má mulčovací hlavu před sebou a tím v lepší pozici. Rameno umožňuje variabilní změnu posuvu dopředu, dle potřeby obsluhy. Funkčnost se tím nemění. | popsat alternativu
reverzní chod žacího ústrojí | ano | pevný
šířka žací hlavy | min. 1,2 m, max. 1,3 m | rozmezí min. - max.
kladívka | hmotnost 0,5 kg | pevný
možnost výměny příslušenství na rameni | ano (možnost výměny hlavy žací, mulčovací, s pilovými kotouči, štípací) | pevný
olejové náplně | biologicky odbouratelné | pevný
rampa s osvětlením v zadní části stroje | ano | pevný
poloha při transportu | sklopení za traktor včetně zajištění v této poloze tak, aby nedocházelo v nerovném terénu k namáhání hydraulického systému | pevný
Součástí dodávky bude
Záruční doba | min. 24 měsíců | min.
Servisní prohlídka/záruční servis | výrobcem určené intervaly (předpoklad 2 prohlídky/servisy) včetně výměny náhradních dílů, náplní, olejů, apod. prováděné v rámci servisní prohlídky (vše bude zahrnuto v celkové ceně) => bezplatná prohlídka | pevný
Zaškolení obsluhy | předvedení dodaného zařízení, jeho vyzkoušení a zprovoznění, proškolení obsluhy včetně pořízení zápisu o tomto proškolení s podpisem všech zúčastněných osob, dokumentace k dodanému zařízení, včetně atestů a jiných dokladů | pevný
Dodání na místo (kontaktní osoba) | provoz Brno, K Povodí 10, Brno | pevný
Ing. Bohuslav Štol, stol@pmo.cz, 543 423441
Všechny další poplatky spojené s dodáním a případnou montáží zařízení | ano | pevný
Dopravní náklady na určené místo | ano | pevný
Termín dodání | současně s traktorem | pevný

## č. 10
Část 2) Traktory střední třídy- 13 ks
Traktor č. 10 | Traktor kolový 4x4, střední třída, min. 72 kW s žacím ramenem a mulčovačem
Technické údaje | Popis | Úroveň parametru pro ZŘ | Popis - nabízené parametry
Využití | celoroční, sečení části VVT Morava a DVT, probírka břehových porostů
Motor
plnění | turbodmychadlo | pevný
výkon | min. 72 kW | min.
počet válců | 4 | pevný
objem válců | min. 3400 cm3 | min.
jmenovité otáčky | min. 2200 ot/min | min.
max. točivý moment | min. 390 Nm, max. 500 Nm | rozmezí min. - max.
palivo | nafta | pevný
Převodovka
typ | min. 4°, min. 3° násobič | min.
řazení | plně synchronizované | pevný
počet převodových stupňů (vpřed/vzad) | min. 24 vpřed, min. 24 vzad | min.
max. rychlost | min. 40 km/hod | min.
Vývodový hřídel
typ | vícelamelová spojka | pevný
otáčky předního vývodového hřídele | 1000 | pevný
otáčky zadního vývodového hřídele | min. 540/1000 | min.
Hydraulika
typ | elektrohydraulika | pevný
přední tříbodový závěs | ano | pevný
tříbodový závěs zadní | min. kat. II | pevný
reverzace | pod zatížením | pevný
ovládání | elektronické | pevný
vnější vývody (rychlospojky) | 8 + 1 | pevný
závěsy | etážový rychlostavitený s automatickou hubicí a závěsem pro 1 nápravový přívěs
Kabina |  | pevný
odpružená | ano | pevný
ochranný prvek | FOPS a ROPS | pevný
vyhřívané zadní sklo + zrcátka | ano | pevný
sedadlo | otočná s pneumatickým odpružením, nakláněcí | pevný
sedadlo spolujezdce s bezpečnostním pásem | ano | pevný
volant | sklopný a výsuvný | pevný
klimatizace | ano | pevný
topení | ano | pevný
výstražný maják | ano | pevný
rádio | ano | pevný
Nápravy
poháněné | obě | pevný
Rozměry
rozvor | max. 2500 mm | max.
celková délka | max. 5000 mm | max.
celková šířka | max. 2600 mm | max.
výška | max. 2900 mm | max.
hmotnost bez závaží | max. 4600 kg | max.
Další
brzdy přívěsu vzduchotlaké | 2+1 | pevný
zátka nádrže | uzamykatelná | pevný
řízení | hydrostatické | pevný
závaží kol | min. 280 kg | pevný
závaží PTZ | min. 500 kg | pevný
PŘÍSLUŠENSTVÍ - musí být plně kompatibilní s traktorem
Příkopové žací rameno | Maximální vyložení do boku od osy traktoru min. 5,5 m (s žací hlavou), hydraulické čerpadlo oleje min 83 l/min. 220 bar, pracovní tlak 150 - 250 bar, hydraulika nezávislá, hydraulická nájezdová pojistka, hydraulické otáčení ramene min. 100°, upínání na TBZ kat. II., III.jednopákové elektro - propocionální ovládání včetně olejového chladiče, joystick, plovoucí poloha ramene i adaptéru, Otáčení cepové hlavy okolo závěsu, variabilní teleskopické předsazení (druhé rameno s teleskopickým prodloužením může být natočeno vpřed a tím dojde k posunutí pracovního adaptéru dopředu do úrovně dveří do kabiny – předsazení pracovního adaptéru dopředu), tlumič rázu na závěsu třetího bodu, automatické nastavení výšky sečení, integrované osvětlení, olejová nádrž, odstavné nohy výškově nastavitelné, kardanový hřídel |  | ANO
mulčovací hlava | kompatibilní k příkopovému ramenu, pracovní záběr min. 1,2 m, reverzní chod hřídele, možnost nastavení výšky sečení, nože vhodné pro sečení trávy a náletů o průměru do 45 mm, přední gumová zástěra |  | ANO
Dodání na místo | provoz Uherské Hradiště, Zerzavice 1706, Staré Město
Pozn. podbarveně vyznačeny změny oproti původnímu zadání z 9.9.2019

## č. 11
Část 2) Traktory střední třídy- 13 ks
Traktor č. 11 | Traktor kolový 4x4, střední třída, min. 72 kW s navijákem
Technické údaje | Popis | Úroveň parametru pro ZŘ | Popis - nabízené parametry
Využití | Práce při provádění probírek břehového porostu, odstraňování zátarasů a spadlých stromů
Motor
plnění | turbodmychadlo | pevný
výkon | min. 72 kW | min.
počet válců | 4 | pevný
objem válců | min. 3400 cm3 | min.
jmenovité otáčky | min. 2200 ot/min | min.
max. točivý moment | min. 390 Nm, max. 500 Nm | rozmezí min. - max.
palivo | nafta | pevný
Převodovka
typ | min. 4°, min. 3° násobič | min.
řazení | plně synchronizované | pevný
počet převodových stupňů (vpřed/vzad) | min. 24 vpřed, min. 24 vzad | min.
max. rychlost | min. 40 km/hod | min.
Vývodový hřídel
typ | vícelamelová spojka | pevný
otáčky předního vývodového hřídele | 1000 | pevný
otáčky zadního vývodového hřídele | min. 540/1000 | min.
Hydraulika
typ | elektrohydraulika | pevný
přední tříbodový závěs | ano | pevný
tříbodový závěs zadní | min. kat. II | pevný
reverzace | pod zatížením | pevný
ovládání | elektronické | pevný
vnější vývody (rychlospojky) | 8 + 1 | pevný
závěsy | etážový rychlostavitený s automatickou hubicí a závěsem pro 1 nápravový přívěs | pevný
Kabina
odpružená | ano | pevný
ochranný prvek | FOPS a ROPS | pevný
vyhřívané zadní sklo + zrcátka | ano | pevný
sedadlo | otočná s pneumatickým odpružením, nakláněcí | pevný
sedadlo spolujezdce s bezpečnostním pásem | ano | pevný
volant | sklopný a výsuvný | pevný
klimatizace | ano | pevný
topení | ano | pevný
výstražný maják | ano | pevný
rádio | ano | pevný
Nápravy
poháněné | obě | pevný
Rozměry
rozvor | max. 2500 mm | max.
celková délka | max. 5000 mm | max.
celková šířka | max. 2600 mm | max.
výška | max. 2900 mm | max.
hmotnost bez závaží | max. 4600 kg | max.
Další
brzdy přívěsu vzduchotlaké | 2+1 | pevný
zátka nádrže | uzamykatelná | pevný
řízení | hydrostatické | pevný
závaží PTZ | min. 500 kg | pevný
PŘÍSLUŠENSTVÍ - musí být plně kompatibilní s traktorem
Naviják | Kategorie pro připojení do TBZ kat II.,III., jednobubnový, tažná síla min. 8,5 tuny, brzdná síla min. 100 kN, Ovládání elektrohydraulické, lano součástí dodávky průměr min. 12 mm, délka min. 140 m, s kluznou spojkou s protikusem, horní i dolní kladka, vysokopevnostní rám, ochranná síť kabiny, robustní konstrukce, samosvorná brzda, elektrohyraulický systém bude krytý proti poškození povětrnostními vlivy, spojka vícekotoučová (vícelamelová), součástí dodávky bude kardanová hřídel zesílené konstrukce |  | ANO
Dodání na místo | Provoz Zlín, Hrobice 117, Hrobice

## č. 12
Část 2) Traktory střední třídy- 13 ks
Traktor č. 12 | Traktor kolový 4x4, střední třída, min. 72 kW s žacím ramenem a mulčovací hlavou
Technické údaje | Popis | Úroveň parametru pro ZŘ | Popis - nabízené parametry
Využití | Sečení travního porostu na VVT Morava, práce při provádění probírek břehového porostu, odstraňování zátarasů a spadlých stromů
Motor
plnění | turbodmychadlo | pevný
výkon | min. 72 kW | min.
počet válců | 4 | pevný
objem válců | min. 3400 cm3 | min.
jmenovité otáčky | min. 2200 ot/min | min.
max. točivý moment | min. 390 Nm, max. 500 Nm | rozmezí min. - max.
palivo | nafta | pevný
Převodovka
typ | min. 4°, min. 3° násobič | min.
řazení | plně synchronizované | pevný
počet převodových stupňů (vpřed/vzad) | min. 24 vpřed, min. 24 vzad | min.
max. rychlost | min. 40 km/hod | min.
Vývodový hřídel
typ | vícelamelová spojka | pevný
otáčky předního vývodového hřídele | 1000 | pevný
otáčky zadního vývodového hřídele | min. 540/1000 | min.
Hydraulika
typ | elektrohydraulika | pevný
tříbodový závěs zadní | min. kat. II | pevný
přední tříbodový závěs | ano | pevný
reverzace | pod zatížením | pevný
ovládání | elektronické | pevný
vnější vývody (rychlospojky) | 8 + 1 | pevný
závěsy | etážový rychlostavitený s automatickou hubicí a závěsem pro 1 nápravový přívěs | pevný
Kabina
odpružená | ano | pevný
ochranný prvek | FOPS a ROPS | pevný
vyhřívané zadní sklo + zrcátka | ano | pevný
sedadlo | otočná s pneumatickým odpružením, nakláněcí | pevný
sedadlo spolujezdce s bezpečnostním pásem | ano | pevný
volant | sklopný a výsuvný | pevný
klimatizace | ano | pevný
topení | ano | pevný
výstražný maják | ano | pevný
rádio | ano | pevný
Nápravy
poháněné | obě | pevný
Rozměry
rozvor | max. 2500 mm | max.
celková délka | max. 5000 mm | max.
celková šířka | max. 2600 mm | max.
výška | max. 2900 mm | max.
hmotnost bez závaží | max. 4600 kg | max.
Další
zátka nádrže | uzamykatelná | pevný
řízení | hydrostatické | pevný
brzdy přívěsu vzduchotaké | 2+1 | pevný
závaží kol | min. 280 kg | pevný
závaží PTZ | min. 500 kg
Dodání na místo | provoz Veselí nad Moravou, Benátky 1147, 698 01 Veselí nad Moravou

## č. 13
Část 2) Traktory střední třídy- 13 ks
Traktor č.13 | Traktor kolový 4x4, střední třída, min. 72 kW s žacím ramenem a mulčovací hlavou
Technické údaje | Popis | Úroveň parametru pro ZŘ | Popis - nabízené parametry
Využití | Středisko Hodonín: sečení strmých svahů koryt a hrází, spolu s vlekem odvoz nánosů, naplavenin a s navijákem probírka břehových porostů.
Motor
plnění | turbodmychadlo | pevný
výkon | min. 72 kW | min.
počet válců | 4 | pevný
objem válců | min. 3400 cm3 | min.
jmenovité otáčky | min. 2200 ot/min | min.
max. točivý moment | min. 390 Nm, max. 500 Nm | rozmezí min. - max.
palivo | nafta | pevný
Převodovka
typ | min. 4°, min. 3° násobič | min.
řazení | plně synchronizované | pevný
počet převodových stupňů (vpřed/vzad) | min. 24 vpřed, min. 24 vzad | min.
max. rychlost | min. 40 km/hod | min.
Vývodový hřídel
typ | vícelamelová spojka | pevný
otáčky předního vývodového hřídele | 1000 | pevný
otáčky zadního vývodového hřídele | min. 540/1000 | min.
Hydraulika
typ | elektrohydraulika | pevný
tříbodový závěs zadní | min. kat. II | pevný
přední tříbodový závěs | ano | pevný
reverzace | pod zatížením | pevný
ovládání | elektronické | pevný
vnější vývody (rychlospojky) | 8 + 1 | pevný
závěsy | etážový rychlostavitený s automatickou hubicí a závěsem pro 1 nápravový přívěs | pevný
Kabina
odpružená | ano | pevný
ochranný prvek | FOPS a ROPS | pevný
vyhřívané zadní sklo + zrcátka | ano | pevný
sedadlo | otočná s pneumatickým odpružením, nakláněcí | pevný
sedadlo spolujezdce s bezpečnostním pásem | ano | pevný
volant | sklopný a výsuvný | pevný
klimatizace | ano | pevný
topení | ano | pevný
výstražný maják | ano | pevný
rádio | ano | pevný
Nápravy
poháněné | obě | pevný
Rozměry
rozvor | max. 2500 mm | max.
celková délka | max. 5000 mm | max.
celková šířka | max. 2600 mm | max.
výška | max. 2900 mm | max.
hmotnost bez závaží | max. 4600 kg | max.
Další
zátka nádrže | uzamykatelná | pevný
brzdy přívěsu vzduchotlaké | 2+1 | pevný
řízení | hydrostatické | pevný
závaží kol | min. 280 kg | pevný
závaží PTZ | min. 500 kg
K traktoru bude dodáno PŘÍSLUŠENSTVÍ, plně kompatibilní s dodaným traktorem, bude provedena zkušební montáž.
Dodání na místo | Provoz Veselí nad Moravou, Jez Hodonín - Štěpnice 3226, Hodonín, 695 01

## č. 14
Část 2) Traktory střední třídy- 13 ks
Traktor č. 14 | Traktor kolový 4x4, střední třída, min. 72 kW s navijákem a mulčovačem
Technické údaje | Popis | Úroveň parametru pro ZŘ | Popis - nabízené parametry
Využití | celoroční, sečení části VVT Morava a DVT, probírka břehových porostů
Motor
plnění | turbodmychadlo | pevný
výkon | min. 72 kW | min.
počet válců | 4 | pevný
objem válců | min. 3400 cm3 | min.
jmenovité otáčky | min. 2200 ot/min | min.
max. točivý moment | min. 390 Nm, max. 500 Nm | rozmezí min. - max.
palivo | nafta | pevný
Převodovka
typ | min. 4°, min. 3° násobič | min.
řazení | plně synchronizované | pevný
počet převodových stupňů (vpřed/vzad) | min. 24 vpřed, min. 24 vzad | min.
max. rychlost | min. 40 km/hod | min.
Vývodový hřídel
typ | vícelamelová spojka | pevný
otáčky předního vývodového hřídele | 1000 | pevný
otáčky zadního vývodového hřídele | min. 540/1000 | min.
Hydraulika
typ | elektrohydraulika | pevný
tříbodový závěs zadní | min. kat. II | pevný
tříbodový závěs přední | ano | pevný
reverzace | pod zatížením | pevný
ovládání | elektronické | pevný
vnější vývody (rychlospojky) | 8 + 1 | pevný
závěsy | etážový rychlostavitený s automatickou hubicí a závěsem pro 1 nápravový přívěs | pevný
Kabina
odpružená | ano | pevný
ochranný prvek | FOPS a ROPS | pevný
vyhřívané zadní sklo + zrcátka | ano | pevný
sedadlo | otočná s pneumatickým odpružením, nakláněcí | pevný
sedadlo spolujezdce s bezpečnostním pásem | ano | pevný
volant | sklopný a výsuvný | pevný
klimatizace | ano | pevný
topení | ano | pevný
výstražný maják | ano | pevný
rádio | ano | pevný
Nápravy
poháněné | obě | pevný
Rozměry
rozvor | max. 2500 mm | max.
celková délka | max. 5000 mm | max.
celková šířka | max. 2600 mm | max.
výška | max. 2900 mm | max.
hmotnost bez závaží | max. 4600 kg | max.
Další
zátka nádrže | uzamykatelná | pevný
brzdy přívěsu vzduchotlaké | 2+1 | pevný
řízení | hydrostatické | pevný
závaží kol | min. 280 kg | min.
závaží PTZ | min. 500 kg | min.
PŘÍSLUŠENSTVÍ - musí být plně kompatibilní s traktorem
Naviják | Kategorie pro připojení do TBZ kat II.,III., jednobubnový, tažná síla min. 8,5 tuny, brzdná síla min. 100 kN, Ovládání elektrohydraulické, lano součástí dodávky průměr min. 12 mm, délka min. 140 m, s kluznou spojkou s protikusem, horní i dolní kladka, vysokopevnostní rám, ochranná síť kabiny, robustní konstrukce, samosvorná brzda, elektrohyraulický systém bude krytý proti poškození povětrnostními vlivy, spojka vícekotoučová (vícelamelová), součástí dodávky bude kardanová hřídel zesílené konstrukce |  | ANO
Čelní mulčovač | Pracovní záběr min. 200 cm, pohon 1000 ot/min, kardanová hřídel, připojení na čelní tříbodový závěs, reverzní chod hřídele |  | ANO
Dodání na místo | provoz Uherské Hradiště, Zerzavice 1706, Staré Město