## Cena, náplň
Soupis prací opravy plavidla BPP409, ev. označení PL32104018
Oprava obšívky plavidla a její povrchová úprava
Cena plavidla celkem Kč bez DPH |  |  |  | 0
Číslo | Název | Popis | Cena[Kč] | Cena[Kč]
3 | Technická dokumentace opravy | 1 komplet |  | 0
3.1 | Výkresová dokumentace opravy | Dokumentace bude rozkreslena do stupně vhodného pro opravu. | 0 | 0
3.2 | Výpočty | Budou zpracovány výpočty potřebné k ověření pevnosti měněných částí plavidla. | 0 | 0
3.3 | Inspekční organizace - schválení dokumentace, dozor | schválení dokumentace opravy, dozor opravy | 0 | 0
6 | Příprava opravy | 1 komplet |  | 0
6.1 | Příprava plavidla k opravě |  |  | 0
6.1.1 | Doprava plavidla | Plavidlo je z areálu VD Týnec nad Labem po vodě dopraveno k místu opravy | 0 | 0
6.1.2 | Vyzdvižení z vody a ustavení na stapelu, spuštění na vodu | Zhotovení opor, nivelizace montážních opor, vyzdvižení plavidla z vody pomocí lodního výtahu a jeho ustavení na opory. Instalace schodů či žebříků pro přístup na palubu. Spuštění kotvy na zem. | 0 | 0
6.1.3 | Proměření rovinnosti dna plavidla | kontrola roviny rovinnosti dna plavidla, výsledek zaznamenat do protokolu | 0 | 0
6.2 | Demontážní práce |  |  | 0
6.2.1 | Demontáž dnové obšívky | demontáž dnových plechů, včetně podhonu (cca 279,8 m2) včetně zrcadla a čela, jejich rozřezání na vhodné rozměry a sešrotování, kromě dvou plechů na podhonu 1,5 x 3,0 m | 0 | 0
6.2.3 | Demontáž boční obšívky | postupná demontáž plechů boční obšívky (cca 106,8 m2) – plechy tl. 5, jejich rozřezání na vhodné rozměry a sešrotování; | 0 | 0
6.2.4 | Demontáž zrcadla a čela | postupná demontáž plechů zrcadla (cca 14,81 m2) a čela (cca 2,28 m2) – plechy tl. 8 a 10 mm (celkem cca 17,1 m2), jejich rozřezání na vhodné rozměry a sešrotování; | 0 | 0
6.2.5 | Příprava vyztužení | zabroušení ocelové konstrukce plavidla; očištění, případné odstranění zkorodovaných částí; vypálení vodotečí do dnových příček a podélných stěn; | 0 | 0
7 | Montáž | 1 komplet |  | 0
7.1 | Oprava vyztužení | na délku nařezané válcované profily dnových příček, bočních žeber a výztuh, vypálené rožnice; event. vypálené části páteřnic; výměna neopravitelných dnových příček a bočních žeber a výztuh (jejich částí nebo celých), včetně přilehlých rožnic; vyrovnání deformovaných částí výztuh, jejich očištění, případné odstranění zkorodovaných částí a vevaření nových; vypálení vodotečí do dnových příček a podélných stěn. Při opravě ocelové konstrukce se přepokládá výměna (případně oprava): a) dnové příčky: - nahrazení 25% dnových (L75x50x8-8600) je 17 ks dnových příček, tj. 1080 kg, 57,2 m2; - páteřnice – nahrazení P6-150x4000 m páteřnice, tj. 28,8 kg (povrh cca 1,2 m2); b) boční žebra: - z profilu L75x50x6-1500 mm nahrazení 25% obyčejných bočních žeber 32 ks, tj. 275 kg (povrh 17,6 m2); c) rožnice: - z plechu 6 x 200 mm nahrazení (25% bočních žeber) 64 ks, tj. 37,4 kg (povrh 3,38 m2); | 0 | 0
7.2 | Montáž dnové obšívky | naformátované plechy dnové obšívky, včetně podhonu plavidla (tl. 5 mm – hmotnost 10972 kg, plocha 274,3 m2; tl. 6 mm hmotnost 263 kg, plocha 5,5 m2), tj. celkem cca 10709 kg, plocha 279,8 m2 – rozložených dle výkresu rozvinuté obšívky; stehování dnové plechů, přivaření plechů k dnovým příčkám a páteřnicím, svaření plechů obšívky k sobě zevnitř plavidla, vydrážkování kořene sváru, provedení konečného sváru; | 0 | 0
7.4 | Montáž boční obšívky | naformátované plechy dnové obšívky, včetně opasnice (tl. 5 mm – hmotnost 4254 kg, plocha 106,4 m2; tl. 10 mm hmotnost 36 kg, plocha 0,45 m2), tj. celkem cca 4290 kg, plocha 106,85 m2 – rozložených dle výkresu rozvinuté obšívky; stehování plechů boční obšívky, přivaření plechů k bočním žebrům, k palubě a k outorům; svaření plechů k sobě zevnitř plavidla, vydrážkování kořene sváru, provedení konečného sváru | 0 | 0
7.5 | Montáž zrcadla a čela | naformátované plechy zrcadla a čela plavidla (tl. 8 mm – hmotnost 860 kg, plocha 13,4 m2; tl. 10 mm hmotnost 292 kg, plocha 3,7 m2), tj. celkem cca 1152 kg, plocha 17,1 m2 – rozložených dle výkresu rozvinuté obšívky; Montáž: stehování plechy zrcadla a čela, přivaření k výztuhám ocelové konstrukce a plechům obšívky, svaření plechů k sobě zevnitř plavidla, vydrážkování kořene sváru, provedení konečného sváru; | 0 | 0
7.6 | Kontrola výměny obšívky | voda, event. petrolej + plavená křída, snímky RTG; oprava (vybroušení a převaření) nevyhovujících svarů; Zkoušky: provedení vizuální kontroly všech svarů, provedení zkoušky těsnosti (normálním nebo náhradním způsobem) svarů obšívky a vodotěsných přepážek, provedení a vyhodnocení kontroly svarů pomocí rentgenového záření, kontrola rozměrů plavidla | 0 | 0
7.7 | Montáž oděrky | trubka na oděrky TrØ152 x 5,6 mm, vypálené plechy na ukončení oděrek; rozříznutí trubek a seříznutí jejich konců pod úhlem 30°, nastehování ½ trubek na plavidlo (vodorovná oděrka z trubky TrØ152 x 5,6 mm, oba konce všech ½ trubek oděrek budou šikmo seříznuty pod úhlem 30° a zaslepeny plechem síly 8 mm), zavaření oděrek; | 0 | 0
7.8 | Obnova ponorových stupnic | vypálené díly ponorových stupnic (pro 4 ponorových stupnic) z oceli tloušťky 5 mm, ochranné lišty tloušťky 6 mm (8 ks); rozměřit ponorové stupnice (4 ks), díly ponorových stupnic přivařit na bok plavidla průběžným koutovým svárem velikosti 2,5; přivařit z obou stran ponorových stupnic ochranou lištou tloušťky 6 mm, vyražení 3 důlčíků poblíž každé ponorové stupnice ve vzdálenosti 1000 mm ode dna; | 0 | 0
7.9 | Proměření rovinnosti dna plavidla | kontrola roviny rovinnosti dna plavidla, výsledek zaznamenat do protokolu. Naměřené hodnoty porovnat s měřením, které bylo provedeno před započetím opravy, vyrovnat plavidlo | 0 | 0
7.10 | Obnova zábradlí | sloupky zábradlí, úchyty zábradlí, ocelové lanko; Montáž: vyrobit zábradlí tak, aby vyhovovalo normě ČSN EN 711, a zadání v bodě 4.2.6 a namontovat ho na plavidlo; | 0 | 0
7.11 | Obnova předního stožárku | díly stožárku a jeho základu nadělené dle výkresové dokumentace; Montáž: svaření dílů stožárku, základu stožárku a jeho montáž na plavidlo; | 0 | 0
7.12 | Obnova značení | obnovit identifikační označení plavidla v souladu s vyhláškou MD č. 67/2015 Sb. - Pravidla plavebního provozu a osvědčením společenství. Nanesení nápisů na plavidlo. | 0 | 0
7.13 | Inspekční organizace - dozor opravy | Realizace kompletního programu zkoušek plavidla dle platné legislativy za dohledu inspekční organizace. | 0 | 0
8 | Povrchová ochrana plavidla | 1 komplet |  | 0
8.1 | Příprava pro povrchovou ochranu | obšívku plavidla a opravované části plavidla otryskat na stupeň čistoty Sa 2,5 (celkem cca 502,4 m2); | 0 | 0
8.2 | Povrchová ochrana plavidla - obšívka boků, dna, čela, zrcadla (vně plavidla ) | Nanesení nátěrových hmot na obšívku a štítnice plavidla vně plavidla – cca 228 m2: 1 x metalizace žárovým nástřikem (Zn) 120 µm 1 x penetrační nátěr 30 µm 1 x základní nátěr 100 µm 1 x mezivrstva 140 µm 1 x vrchný nátěr 60 µm celkem NDFT 420 µm Kontrola tloušťky jednotlivých nátěrů. Nátěry provést v souladu s normou ČSN EN ISO Nátěrové hmoty – Protikorozní ochrana ocelových konstrukcí ochrannými nátěrovými systémy – Část 5: Ochranné nátěrové systémy. | 0 | 0
8.3 | Povrchová ochrana plavidla - obšívka boků, dna, čela, zrcadla (uvnitř plavidla ) a ostatních opravovaných části plavidla | Nanesení nátěrových hmot (274,4 m2) na opískovaný povrch, kontrola tloušťky. Povrchová ochrana plavidla 1 x základní nátěr 60 µm 1 x mezivrstva 150 µm 1 x vrchný nátěr 150 µm celkem NDFT 360 µm Kontrola tloušťky jednotlivých nátěrů. Nátěry provést v souladu s normou ČSN EN ISO Nátěrové hmoty – Protikorozní ochrana ocelových konstrukcí ochrannými nátěrovými systémy – Část 5: Ochranné nátěrové systémy. | 0 | 0
8.4 | Inspekční organizace - dozor opravy | Realizace kompletního programu zkoušek plavidla dle platné legislativy za dohledu inspekční organizace. Inspekční zpráva o technické prohlídce plavidla po dokončení opravy | 0 | 0
8.5 | Doprava plavidla zpět | Doprava plavidla po provedení opravy na lokalitu objednatele - areál VD Týnec nad Labem | 0 | 0