## Rekapitulace stavby
Export Komplet | [24 empty] | VZ | 2.0 | ZAMOK |  |  |  |  | False | False | {85866666-f42c-4ce5-9b49-aa9c898679e6}
[31 empty] | 0,01 | 21
[31 empty] | 0,01 | 15
|  | REKAPITULACE STAVBY | [15 empty] | v --- níže se nacházejí doplnkové a pomocné údaje k sestavám --- v | [11 empty] | Návod na vyplnění | 0,001
|  | Kód: |  |  |  |  | jab_dps | [22 empty] | Měnit lze pouze buňky se žlutým podbarvením! 1) v Rekapitulaci stavby vyplňte údaje o Uchazeči (přenesou se do ostatních sestav i v jiných listech) 2) na vybraných listech vyplňte v sestavě Soupis prací ceny u položek | 0,01
|  | Stavba: |  |  |  |  | VT Lomná, km 1,900, rekonstrukce jezu, č. stavby 4054 | [23 empty] | 0,01
|  | KSO: | [11 empty] | CC-CZ: | [16 empty] | 0,01
|  | Místo: |  |  |  |  | k. ú. Jablunkov | [6 empty] | Datum: |  | 6. 11. 2019 | [14 empty] | 0,01
0,01
|  | Zadavatel: | [11 empty] | IČ: |  | 70890021 | [14 empty] | 0,01
|  |  | Povodí Odry, státní podnik | [10 empty] | DIČ: |  | CZ70890021 | [14 empty] | 0,01
0,01
|  | Uchazeč: | [11 empty] | IČ: |  | Vyplň údaj | [14 empty] | 0,01
|  |  | Vyplň údaj | [10 empty] | DIČ: |  | Vyplň údaj | [14 empty] | 0,01
False
|  | Projektant: | [11 empty] | IČ: |  | 02247267 | [14 empty] | False
|  |  | Golik VH, s. r. o. | [10 empty] | DIČ: |  | CZ02247267 | [14 empty] | True
0,01
|  | Zpracovatel: | [11 empty] | IČ: | [16 empty] | 0,01
[14 empty] | DIČ: | [16 empty] | True
Poznámka:
Soupis prací je sestaven s využitím Cenové soustavy ÚRS. Položky, které pochází z této cenové soustavy, jsou ve sloupci 'Cenová soustava' označeny popisem 'CS ÚRS' a úrovní příslušného kalendářního pololetí. Veškeré další informace vymezující popis a podmínky použití těchto položek z Cenové soustavy, které nejsou uvedeny přímo v soupisu prací, jsou neomezeně dálkově k dispozici na www.cs-urs.cz, sekce Cenové a technické podmínky.
|  | Cena bez DPH | [11 empty] | 0
[8 empty] | Sazba daně |  | Základ daně |  |  |  | Výše daně
|  | DPH |  | základní |  |  |  | 21% |  | 0 |  |  |  | 0
|  |  |  | snížená |  |  |  | 15% |  | 0 |  |  |  | 0
|  |  |  | zákl. přenesená |  |  |  | 21% |  | 0 |  |  |  | 0
|  |  |  | sníž. přenesená |  |  |  | 15% |  | 0 |  |  |  | 0
|  |  |  | nulová |  |  |  | 0% |  | 0 |  |  |  | 0
|  | Cena s DPH | [6 empty] | v |  | CZK |  |  | 0
REKAPITULACE OBJEKTŮ STAVBY A SOUPISŮ PRACÍ
| Kód: | [6 empty] | jab_dps
| Stavba: | [6 empty] | VT Lomná, km 1,900, rekonstrukce jezu, č. stavby 4054
| Místo: | [6 empty] | k. ú. Jablunkov |  |  |  |  | Datum: |  | 6. 11. 2019
| Zadavatel: | [6 empty] | Povodí Odry, státní podnik |  |  |  |  | Projektant: |  | Golik VH, s. r. o. |  |  | Informatívní údaje z listů zakázek
| Uchazeč: | [11 empty] | Zpracovatel:
| Kód |  |  |  | Popis | [6 empty] | Cena bez DPH [CZK] |  |  |  | Cena s DPH [CZK] | Typ | z toho Ostat. náklady [CZK] | DPH [CZK] | Normohodiny [h] | DPH základní [CZK] | DPH snížená [CZK] | DPH základní přenesená [CZK] | DPH snížená přenesená [CZK] | Základna DPH základní | Základna DPH snížená | Základna DPH zákl. přenesená | Základna DPH sníž. přenesená | Základna DPH nulová
| Náklady stavby celkem | [10 empty] | 0 |  |  |  | 0 |  | 0 | 0 | 0 | 0 | 0 | 0 | 0 | 0 | 0 | 0 | 0 | 0 |  | D | 0 | ###NOIMPORT### | IMPORT | {85866666-f42c-4ce5-9b49-aa9c898679e6} | {00000000-0000-0000-0000-000000000000}
/ |  | SO 01 |  |  |  | Pevný jez | [5 empty] | 0 |  |  |  | 0 | STA | 0 | 0 | 0 | 0 | 0 | 0 | 0 | 0 | 0 | 0 | 0 | 0 |  |  | 1 |  | IMPORT | {db0405a0-449f-4789-9f43-c0d97ae4fc94} | {85866666-f42c-4ce5-9b49-aa9c898679e6} | 2
|  | SO 02 |  |  |  | Rekonstrukce odběrného objektu | [5 empty] | 0 |  |  |  | 0 | STA | 0 | 0 | 0 | 0 | 0 | 0 | 0 | 0 | 0 | 0 | 0 | 0 |  | D | 1 | ###NOIMPORT### | IMPORT | {0351e501-61ad-4b70-9be1-46cc4a710c0a} | {85866666-f42c-4ce5-9b49-aa9c898679e6} | 2
/ |  |  | SO 02.1 |  |  |  | Odběrný objekt - vtok a jalový obtok |  |  |  |  | 0 |  |  |  | 0 | Soupis | 0 | 0 | 0 | 0 | 0 | 0 | 0 | 0 | 0 | 0 | 0 | 0 |  |  | 2 |  | IMPORT | {2f64c7d7-ab9a-4911-bce8-1ec4c3829591} | {0351e501-61ad-4b70-9be1-46cc4a710c0a}
/ |  |  | SO 02.2 |  |  |  | Odběrný objekt - výtok do náhonu |  |  |  |  | 0 |  |  |  | 0 | Soupis | 0 | 0 | 0 | 0 | 0 | 0 | 0 | 0 | 0 | 0 | 0 | 0 |  |  | 2 |  | IMPORT | {33fe9aec-8a08-48d1-9a7d-dce9e4f509d4} | {0351e501-61ad-4b70-9be1-46cc4a710c0a}
/ |  |  | SO 02.3 |  |  |  | Odběrný objekt - vodovod (vnitřní rozvod vody v areálu Sanatoria Jablunkov) |  |  |  |  | 0 |  |  |  | 0 | Soupis | 0 | 0 | 0 | 0 | 0 | 0 | 0 | 0 | 0 | 0 | 0 | 0 |  |  | 2 |  | IMPORT | {27a481b5-bbe7-4fdf-86f4-4e461474009d} | {0351e501-61ad-4b70-9be1-46cc4a710c0a}
/ |  | VON |  |  |  | Vedlejší a ostatní náklady | [5 empty] | 0 |  |  |  | 0 | VON | 0 | 0 | 0 | 0 | 0 | 0 | 0 | 0 | 0 | 0 | 0 | 0 |  |  | 1 |  | IMPORT | {7394785a-57ff-4fca-9077-31b8a17d5ebe} | {85866666-f42c-4ce5-9b49-aa9c898679e6} | 2

## SO 01 - Pevný jez
[18 empty] | {db0405a0-449f-4789-9f43-c0d97ae4fc94} | [5 empty] | bed_rov | Bednění rovinné | m2 | 836,851 | 2
[18 empty] | 2 | [5 empty] | bet_zap | Záporné bednění | m2 | 103,145 | 2
| KRYCÍ LIST SOUPISU PRACÍ | [7 empty] | v --- níže se nacházejí doplnkové a pomocné údaje k sestavám --- v | [8 empty] | False | [5 empty] | bour_bet | Bourání betonový konstrukcí | m3 | 214,086 | 2
[24 empty] | cement | Dodávka hmot pro injektáž - cement | t | 3,48 | 2
| Stavba: | [22 empty] | KT_2PKD_dl | Celková délka pramencových kotev 2PKD | m | 48 | 2
|  | VT Lomná, km 1,900, rekonstrukce jezu, č. stavby 4054 | [21 empty] | DKB | DKB 30/20/10 | m2 | 78,3 | 2
| Objekt: | [22 empty] | DKS | DKS 30/20 | m2 | 91,899 | 2
|  | SO 01 - Pevný jez | [21 empty] | parez300 | Odstranění pařezů prům. do 300 mm | kus | 21 | 2
[24 empty] | parez500 | Odstranění pařezů do prům. 500 mm | kus | 13 | 2
| KSO: |  |  |  |  | CC-CZ: | [17 empty] | parez700 | Odstranění pařezů prům. do 700 mm | kus | 5 | 2
| Místo: |  | k. ú. Jablunkov |  |  | Datum: | 6. 11. 2019 | [16 empty] | parez900 | Odstranění pařezů prům. do 900 mm | kus | 3 | 2
[24 empty] | lik_kam_zMD | Odklizení nepoužitého kamene z MD k likvidaci | m3 | 429,866 | 2
| Zadavatel: |  |  |  |  | IČ: | 70890021 | [16 empty] | nzp_jam_tr5_ZK2 | Výkop nezepažených jam v tř.5 - základní objem 1 | m3 | 1043,343 | 2
|  | Povodí Odry, státní podnik |  |  |  | DIČ: | CZ70890021 | [16 empty] | bour_bet_ZK | Bourání betonových konstrukcí - základní objem | m3 | 186,162 | 2
[24 empty] | vykop_tr6 | Výkop výplně výmolů ze stav. opevnění. | m3 | 170 | 2
| Uchazeč: |  |  |  |  | IČ: | Vyplň údaj | [16 empty] | hrazky | Dočasné sypané hrázky - jímky | m3 | 730,35 | 2
|  | Vyplň údaj |  |  |  | DIČ: | Vyplň údaj | [16 empty] | leseni | Pracovní řadové lešení | m2 | 159 | 2
[24 empty] | pasek | Zemnící pásek | m | 261,2 | 2
| Projektant: |  |  |  |  | IČ: | 02247267 | [16 empty] | zarez_folie | Výkop a zásyp zářezu zajištění folie | m3 | 32,8 | 2
|  | Golik VH, s. r. o. |  |  |  | DIČ: | CZ02247267 | [16 empty] | obtok | Výkop zásyp dočasného obtoku v tř.3a4 | m3 | 1238,08 | 2
[24 empty] | sjezdy | Výkop/zásyp dočasných sjezdů do koryta | m3 | 287 | 2
| Zpracovatel: |  |  |  |  | IČ: | [17 empty] | prejezd_DN500 | Přejezd z trub ocelových | DN500 | 50 | 2
[6 empty] | DIČ: | [17 empty] | presyp_trub | Přesyp trubního propustku | m3 | 12 | 2
[24 empty] | opev_prejezdu | Dočasné opevnění přejezdu | m3 | 12 | 2
| Poznámka: | [22 empty] | izol_folie | Těsnění sypané jímky PVC folií | m2 | 1019 | 2
[24 empty] | hrabanka | Lesní hrabanka | m2 | 2400 | 2
[24 empty] | Z3 | Kotevní desky zemnícího pásku | kg | 44,176 | 2
[24 empty] | sloupky | Sloupky | kus | 4 | 2
| Cena bez DPH | [5 empty] | 0 | [16 empty] | vzpery | Vzpěry | kus | 4 | 2
[24 empty] | vykop_patek | Výkop patek sloupků | m3 | 0,576 | 2
|  |  | Základ daně |  |  | Sazba daně | Výše daně | [16 empty] | oploceni | Oplocení z drátěného pletiva na ocelové sloupky | m | 6 | 2
| DPH | základní | 0 |  |  | 21% | 0 | [16 empty] | lic_DS | Úprava líce DS | m | 132,7 | 2
|  | snížená | 0 |  |  | 15% | 0 | [16 empty] | izol_2pouziti | Opětovné použití | m2 | 368 | 2
|  | zákl. přenesená | 0 |  |  | 21% | 0 | [16 empty] | geotex600 | Geotextilie 600 g/m2 | m2 | 1061 | 2
|  | sníž. přenesená | 0 |  |  | 15% | 0 | [16 empty] | geotex2pouziti | Geotextilie pro opětovné použití | m2 | 386,4 | 2
|  | nulová | 0 |  |  | 0% | 0 | [16 empty] | zdivo_radkove | Řádkové obkladní zdivo | m3 | 25,625 | 2
[24 empty] | schody_LK | Schody z lomového kamene | m2 | 20,25 | 2
| Cena s DPH |  |  | v | CZK |  | 0 | [16 empty] | zahoz_celkem | Celková kubatura záhozu - následně se dělý na nový a z RZB | m3 | 805,12 | 2
[24 empty] | podsyp_kam | Podsyp kamenných konstrukcí | m3 | 240,105 | 2
[24 empty] | zahoz_zRZB | Zához z rozebraného kamene | m3 | 402,56 | 2
[24 empty] | zahoz_prolit_RZB | Zához z prolitím z rozebraného kamene | m3 | 399,184 | 2
[24 empty] | odvoz_oploc | Odklizení oplocení | t | 0,999 | 2
[24 empty] | odvoz_suti | Odvoz suti z vybouraných konstrukcí | t | 610,145 | 2
REKAPITULACE ČLENĚNÍ SOUPISU PRACÍ | [23 empty] | odvoz14 | Odvoz v tř. 1-4 | m3 | 552,898 | 2
[24 empty] | ohum_rov | Ohumusování v rovině v tl. 100 mm | m2 | 1716,6 | 2
Stavba: | [23 empty] | ohum_svah | Ohumusování ve svahu v tl. 100 mm | m2 | 88,4 | 2
|  | VT Lomná, km 1,900, rekonstrukce jezu, č. stavby 4054 | [21 empty] | KT_2PKD_ks | Počet pramencových kotev 2PKD | kus | 6 | 2
Objekt: | [23 empty] | rzb_kam | Odstranění kam. opevnění k recyklaci | m3 | 1257,61 | 2
|  | SO 01 - Pevný jez | [21 empty] | sejmuti | Sejmutí humusu | m3 | 180,5 | 2
[24 empty] | nzp_jam_34 | Výkop nezapažených jam v tř. 3 a 4 | m3 | 1380,658 | 2
Místo: |  |  | k. ú. Jablunkov |  |  | Datum: | 6. 11. 2019 | [16 empty] | vykop_tr5 | Výlom ve skalním podloží | m3 | 1064,21 | 2
[24 empty] | zalití | Zalití rostlin vodou | m3 | 54,15 | 2
Zadavatel: |  |  | Povodí Odry, státní podnik |  |  | Projektant: | Golik VH, s. r. o. | [16 empty] | zapory | Zápory | m | 77 | 2
Uchazeč: |  |  | Vyplň údaj |  |  | Zpracovatel: | [17 empty] | zasyp | Zásyp se zhutněním | m3 | 2131,795 | 2
[24 empty] | vodotec_34 | Výkop vodotečí + pod vodou v tř. 3 a 4 | m3 | 963,908 | 2
Kód dílu - Popis | [6 empty] | Cena celkem [CZK] | [16 empty] | nzp_jam_34ZK | Výkop nezapažených jam tř. 3a4 základní objem | m3 | 1150,548 | 2
[24 empty] | vodotec_34ZK | Výkop vodotečí + pod vodou v tř. 3 a 4 - základní objem | m3 | 564,09 | 2
Náklady stavby celkem | [6 empty] | 0 | [11 empty] | -1 |  |  |  |  | nzp_jam_tr5_ZK1 | Výkop nezepažených jam v tř.5 - základní objem 1 | m3 | 966,058 | 2
| HSV - Práce a dodávky HSV | [5 empty] | 0
| 1 - Zemní práce | [5 empty] | 0
| 2 - Zakládání | [5 empty] | 0
| 3 - Svislé a kompletní konstrukce | [5 empty] | 0
| 4 - Vodorovné konstrukce | [5 empty] | 0
| 8 - Trubní vedení | [5 empty] | 0
| 9 - Ostatní konstrukce a práce, bourání | [5 empty] | 0
| 997 - Přesun sutě | [5 empty] | 0
| 998 - Přesun hmot | [5 empty] | 0
| PSV - Práce a dodávky PSV | [5 empty] | 0
| 711 - Izolace proti vodě, vlhkosti a plynům | [5 empty] | 0
| 767 - Konstrukce zámečnické | [5 empty] | 0
| M - Práce a dodávky M | [5 empty] | 0
| 21-M - Elektromontáže | [5 empty] | 0
SOUPIS PRACÍ
Stavba:
VT Lomná, km 1,900, rekonstrukce jezu, č. stavby 4054
Objekt:
SO 01 - Pevný jez
Místo: |  |  | k. ú. Jablunkov |  |  | Datum: | 6. 11. 2019
Zadavatel: |  |  | Povodí Odry, státní podnik |  |  | Projektant: | Golik VH, s. r. o.
Uchazeč: |  |  | Vyplň údaj |  |  | Zpracovatel:
PČ | Typ | Kód | Popis | MJ | Množství | J.cena [CZK] | Cena celkem [CZK] | Cenová soustava |  | DPH | J. Nh [h] | Nh celkem [h] | J. hmotnost [t] | Hmotnost celkem [t] | J. suť [t] | Suť Celkem [t]
Náklady soupisu celkem | [6 empty] | 0 |  |  |  |  | 0 |  | 4137.0422 |  | 3020.2141 |  | D | -1 | [15 empty] | 0
| D | HSV | Práce a dodávky HSV |  |  |  | 0 |  |  |  |  | 0 |  | 4132.5197 |  | 3020.2141 | 1 | D | 0 |  |  |  | ROZPOCET | [11 empty] | 0
| D | 1 | Zemní práce |  |  |  | 0 |  |  |  |  | 0 |  | 193.6486 |  | 2310.6902 | 1 | D | 1 |  |  |  | ROZPOCET | [11 empty] | 0
1 | K | 112201101 | Odstranění pařezů D do 300 mm | kus | 21 |  | 0 | CS ÚRS 2019 02 |  | základní |  | 0 | 5e-05 | 0.00105 | 0 | 0 | 4 | K | 2 |  |  |  | ROZPOCET | [5 empty] | 0 | 0 | 0 | 0 | 0 | 1 | 0 | 4 | -216653474
| PP |  | Odstranění pařezů s jejich vykopáním, vytrháním nebo odstřelením, s přesekáním kořenů průměru přes 100 do 300 mm | [14 empty] | PP | 2
| VV | parez300 | 21 "viz přílohu D.01_1 - tab. č. 1" |  | 21 | [12 empty] | VV | 2 | 2 | True | 1 | ROZPOCET
2 | K | 112201102 | Odstranění pařezů D do 500 mm | kus | 13 |  | 0 | CS ÚRS 2019 02 |  | základní |  | 0 | 5e-05 | 0.00065 | 0 | 0 | 4 | K | 2 |  |  |  | ROZPOCET | [5 empty] | 0 | 0 | 0 | 0 | 0 | 1 | 0 | 4 | -1619145064
| PP |  | Odstranění pařezů s jejich vykopáním, vytrháním nebo odstřelením, s přesekáním kořenů průměru přes 300 do 500 mm | [14 empty] | PP | 2
| VV | parez500 | 13 "viz přílohu D.01_1 - tab. č. 1" |  | 13 | [12 empty] | VV | 2 | 2 | True | 1 | ROZPOCET
3 | K | 112201103 | Odstranění pařezů D do 700 mm | kus | 5 |  | 0 | CS ÚRS 2019 02 |  | základní |  | 0 | 9e-05 | 0.00045 | 0 | 0 | 4 | K | 2 |  |  |  | ROZPOCET | [5 empty] | 0 | 0 | 0 | 0 | 0 | 1 | 0 | 4 | 50115227
| PP |  | Odstranění pařezů s jejich vykopáním, vytrháním nebo odstřelením, s přesekáním kořenů průměru přes 500 do 700 mm | [14 empty] | PP | 2
| VV | parez700 | 5 "viz přílohu D.01_1 - tab. č. 1" |  | 5 | [12 empty] | VV | 2 | 2 | True | 1 | ROZPOCET
4 | K | 112201104 | Odstranění pařezů D do 900 mm | kus | 3 |  | 0 | CS ÚRS 2019 02 |  | základní |  | 0 | 9e-05 | 0.00027 | 0 | 0 | 4 | K | 2 |  |  |  | ROZPOCET | [5 empty] | 0 | 0 | 0 | 0 | 0 | 1 | 0 | 4 | -74167052
| PP |  | Odstranění pařezů s jejich vykopáním, vytrháním nebo odstřelením, s přesekáním kořenů průměru přes 700 do 900 mm | [14 empty] | PP | 2
| VV | parez900 | 3 "viz přílohu D.01_1 - tab. č. 1" |  | 3 | [12 empty] | VV | 2 | 2 | True | 1 | ROZPOCET
5 | K | 114203104R | Rozebrání záhozů, balvanitého opevnění a rovnanin na sucho | m3 | 1269.61 |  | 0 |  |  | základní |  | 0 | 0 | 0 | 1.82 | 2310.6902 | 4 | K | 2 |  |  |  | ROZPOCET | [5 empty] | 0 | 0 | 0 | 0 | 0 | 1 | 0 | 4 | -1218689633
| PP |  | Rozebrání dlažeb nebo záhozů s naložením na dopravní prostředek záhozů, balvanitého opevnění, rovnanin a soustřeďovacích staveb provedených na sucho | [14 empty] | PP | 2
| P |  | Poznámka k položce: Rozebrání balvanitého opevnění balvanitého skluzu a LB opevnění a zpevněných konstrukcí nad jezem, velké kameny, části zídek, gabiony. | [14 empty] | P | 2
| VV |  | Viz přílohu D.01_3.3.1, D.01_3.3.2 a D.01_3.5.1 - D.01_3.5.4 | [14 empty] | VV | 2 | 1 | True | 0 | ROZPOCET
| VV |  | PF2 - PF3 | [14 empty] | VV | 2 | 1 | True | 0 | ROZPOCET
| VV |  | (5.3+5.3+4.7+5.3)*0.5*5.0 |  | 51.5 | [12 empty] | VV | 2 | 2 | True | 0 | ROZPOCET
| VV |  | PF3 - PF4 | [14 empty] | VV | 2 | 1 | True | 0 | ROZPOCET
| VV |  | (4.7+5.3)*5.0+2.0*2.0*1.5*2*0.5 |  | 56 | [12 empty] | VV | 2 | 2 | True | 0 | ROZPOCET
| VV |  | PF4 - PF5 | [14 empty] | VV | 2 | 1 | True | 0 | ROZPOCET
| VV |  | (21.3+20.2)*0.5*8.0 |  | 166 | [12 empty] | VV | 2 | 2 | True | 0 | ROZPOCET
| VV |  | PF5 - PF6 | [14 empty] | VV | 2 | 1 | True | 0 | ROZPOCET
| VV |  | (20.2+32.2)*0.5*5.1 |  | 133.62 | [12 empty] | VV | 2 | 2 | True | 0 | ROZPOCET
| VV |  | PF6 - PF7* (začátek vývaru původního jezu) | [14 empty] | VV | 2 | 1 | True | 0 | ROZPOCET
| VV |  | (32.2+44.8)*0.5*7.2 |  | 277.2 | [12 empty] | VV | 2 | 2 | True | 0 | ROZPOCET
| VV |  | PF7* (začátek vývaru původního jezu) - PF7 | [14 empty] | VV | 2 | 1 | True | 0 | ROZPOCET
| VV |  | 72.2*0.85 |  | 61.37 | [12 empty] | VV | 2 | 2 | True | 0 | ROZPOCET
| VV |  | PF7 - PF7** (začátek přelivné hrany původního jezu) | [14 empty] | VV | 2 | 1 | True | 0 | ROZPOCET
| VV |  | 78.1*4.2 |  | 328.02 | [12 empty] | VV | 2 | 2 | True | 0 | ROZPOCET
| VV |  | Předprsí původního jezu | [14 empty] | VV | 2 | 1 | True | 0 | ROZPOCET
| VV |  | 4.3*21 |  | 90.3 | [12 empty] | VV | 2 | 2 | True | 0 | ROZPOCET
| VV |  | LB nárazový břeh | [14 empty] | VV | 2 | 1 | True | 0 | ROZPOCET
| VV |  | 90*0.8*1.3 |  | 93.6 | [12 empty] | VV | 2 | 2 | True | 0 | ROZPOCET
| VV | rzb_kam | Mezisoučet |  | 1257.61 | [12 empty] | VV | 2 | 3 | True | 0 | ROZPOCET
| VV |  | opev_prejezdu "rozebrání dočasného opevnění přejezdu z trub" |  | 12 | [12 empty] | VV | 2 | 2 | True | 0 | ROZPOCET
| VV |  | Součet |  | 1269.61 | [12 empty] | VV | 2 | 4 | True | 1 | ROZPOCET
6 | K | 1142032_R29 | Hrubé učištění rozebraného kamene a betonových bloků od zeminy pro opětovné použití | m3 | 399.184 |  | 0 |  |  | základní |  | 0 | 0 | 0 | 0 | 0 | 4 | K | 2 |  |  |  | ROZPOCET | [5 empty] | 0 | 0 | 0 | 0 | 0 | 1 | 0 | 4 | -582808197
| PP |  | Hrubé učištění rozebraného kamene a betonových bloků od zeminy pro opětovné použití | [14 empty] | PP | 2
| VV |  | zahoz_prolit_RZB |  | 399.184 | [12 empty] | VV | 2 | 2 | True | 1 | ROZPOCET
7 | K | 114203201 | Očištění lomového kamene nebo betonových tvárnic od hlíny nebo písku | m3 | 428.56 |  | 0 | CS ÚRS 2019 02 |  | základní |  | 0 | 0.4 | 171.424 | 0 | 0 | 4 | K | 2 |  |  |  | ROZPOCET | [5 empty] | 0 | 0 | 0 | 0 | 0 | 1 | 0 | 4 | 946192685
| PP |  | Očištění lomového kamene nebo betonových tvárnic získaných při rozebrání dlažeb, záhozů, rovnanin a soustřeďovacích staveb od hlíny nebo písku | [14 empty] | PP | 2
| VV |  | Očištění rozebraného kamene pro použití do konstrukcí z kamene | [14 empty] | VV | 2 | 1 | True | 0 | ROZPOCET
| VV |  | zahoz_zRZB |  | 402.56 | [12 empty] | VV | 2 | 2 | True | 0 | ROZPOCET
| VV |  | 26 "pámen pro použití do záhozu v SO 02.3" |  | 26 | [12 empty] | VV | 2 | 2 | True | 0 | ROZPOCET
| VV |  | Součet |  | 428.56 | [12 empty] | VV | 2 | 4 | True | 1 | ROZPOCET
8 | K | 114203301 | Třídění lomového kamene nebo betonových tvárnic podle druhu, velikosti nebo tvaru | m3 | 428.56 |  | 0 | CS ÚRS 2019 02 |  | základní |  | 0 | 0 | 0 | 0 | 0 | 4 | K | 2 |  |  |  | ROZPOCET | [5 empty] | 0 | 0 | 0 | 0 | 0 | 1 | 0 | 4 | -1474024168
| PP |  | Třídění lomového kamene nebo betonových tvárnic získaných při rozebrání dlažeb, záhozů, rovnanin a soustřeďovacích staveb podle druhu, velikosti nebo tvaru | [14 empty] | PP | 2
| P |  | Poznámka k položce: Vytřídění vhodného materiálu k opětovnému použití. | [14 empty] | P | 2
| VV |  | Očištění rozebraného kamene pro použití do konstrukcí z kamene | [14 empty] | VV | 2 | 1 | True | 0 | ROZPOCET
| VV |  | zahoz_zRZB |  | 402.56 | [12 empty] | VV | 2 | 2 | True | 0 | ROZPOCET
| VV |  | 26 "pámen pro použití do záhozu v SO 02.3" |  | 26 | [12 empty] | VV | 2 | 2 | True | 0 | ROZPOCET
| VV |  | Součet |  | 428.56 | [12 empty] | VV | 2 | 4 | True | 1 | ROZPOCET
9 | K | 114203401 | Srovnání lomového kamene nebo betonových tvárnic s přemístěním do 10 m | m3 | 428.56 |  | 0 | CS ÚRS 2019 02 |  | základní |  | 0 | 0 | 0 | 0 | 0 | 4 | K | 2 |  |  |  | ROZPOCET | [5 empty] | 0 | 0 | 0 | 0 | 0 | 1 | 0 | 4 | 1292102618
| PP |  | Srovnání lomového kamene nebo betonových tvárnic do měřitelných figur s přemístěním na vzdálenost do 10 m | [14 empty] | PP | 2
| VV |  | Očištění rozebraného kamene pro použití do konstrukcí z kamene | [14 empty] | VV | 2 | 1 | True | 0 | ROZPOCET
| VV |  | zahoz_zRZB |  | 402.56 | [12 empty] | VV | 2 | 2 | True | 0 | ROZPOCET
| VV |  | 26 "pámen pro použití do záhozu v SO 02.3" |  | 26 | [12 empty] | VV | 2 | 2 | True | 0 | ROZPOCET
| VV |  | Součet |  | 428.56 | [12 empty] | VV | 2 | 4 | True | 1 | ROZPOCET
10 | K | 115101201 | Čerpání vody na dopravní výšku do 10 m průměrný přítok do 500 l/min | hod | 8160 |  | 0 | CS ÚRS 2019 02 |  | základní |  | 0 | 0 | 0 | 0 | 0 | 4 | K | 2 |  |  |  | ROZPOCET | [5 empty] | 0 | 0 | 0 | 0 | 0 | 1 | 0 | 4 | 201776931
| PP |  | Čerpání vody na dopravní výšku do 10 m s uvažovaným průměrným přítokem do 500 l/min | [14 empty] | PP | 2
| VV |  | 2 "ks čerpadel" *24 "h" *5 "dnů" *4 "týdny" *8.5 "měsíce" |  | 8160 | [12 empty] | VV | 2 | 2 | True | 1 | ROZPOCET
11 | K | 115101302 | Pohotovost čerpací soupravy pro dopravní výšku do 10 m přítok do 1000 l/min | den | 255 |  | 0 | CS ÚRS 2019 02 |  | základní |  | 0 | 0 | 0 | 0 | 0 | 4 | K | 2 |  |  |  | ROZPOCET | [5 empty] | 0 | 0 | 0 | 0 | 0 | 1 | 0 | 4 | -597546607
| PP |  | Pohotovost záložní čerpací soupravy pro dopravní výšku do 10 m s uvažovaným průměrným přítokem přes 500 do 1 000 l/min | [14 empty] | PP | 2
| VV |  | 8*30 + 15 "8,5 měsíce" |  | 255 | [12 empty] | VV | 2 | 2 | True | 1 | ROZPOCET
12 | K | 121101101 | Sejmutí ornice s přemístěním na vzdálenost do 50 m | m3 | 180.5 |  | 0 | CS ÚRS 2019 02 |  | základní |  | 0 | 0 | 0 | 0 | 0 | 4 | K | 2 |  |  |  | ROZPOCET | [5 empty] | 0 | 0 | 0 | 0 | 0 | 1 | 0 | 4 | 1029011585
| PP |  | Sejmutí ornice nebo lesní půdy s vodorovným přemístěním na hromady v místě upotřebení nebo na dočasné či trvalé skládky se složením, na vzdálenost do 50 m | [14 empty] | PP | 2
| VV |  | Sejmutí humusu | [14 empty] | VV | 2 | 1 | True | 0 | ROZPOCET
| VV |  | 0,10*(410+405) "LB" |  | 81.5 | [12 empty] | VV | 2 | 2 | True | 0 | ROZPOCET
| VV |  | 0,10*990 "PB" |  | 99 | [12 empty] | VV | 2 | 2 | True | 0 | ROZPOCET
| VV | sejmuti | Součet |  | 180.5 | [12 empty] | VV | 2 | 4 | True | 1 | ROZPOCET
13 | K | 121101201 | Odstranění lesní hrabanky | m2 | 2400 |  | 0 | CS ÚRS 2019 02 |  | základní |  | 0 | 0 | 0 | 0 | 0 | 4 | K | 2 |  |  |  | ROZPOCET | [5 empty] | 0 | 0 | 0 | 0 | 0 | 1 | 0 | 4 | -795884214
| PP |  | Odstranění lesní hrabanky pro jakoukoliv tloušťku vrstvy | [14 empty] | PP | 2
| VV |  | Viz přílohu C.2 | [14 empty] | VV | 2 | 1 | True | 0 | ROZPOCET
| VV | hrabanka | 2400 "PB" |  | 2400 | [12 empty] | VV | 2 | 2 | True | 1 | ROZPOCET
14 | K | 124203101 | Vykopávky do 1000 m3 pro koryta vodotečí v hornině tř. 3 | m3 | 1296.096 |  | 0 | CS ÚRS 2019 02 |  | základní |  | 0 | 0 | 0 | 0 | 0 | 4 | K | 2 |  |  |  | ROZPOCET | [5 empty] | 0 | 0 | 0 | 0 | 0 | 1 | 0 | 4 | -1068799625
| PP |  | Vykopávky pro koryta vodotečí s přehozením výkopku na vzdálenost do 3 m nebo s naložením na dopravní prostředek v hornině tř. 3 do 1 000 m3 | [14 empty] | PP | 2
| VV |  | Viz přílohu D.01_3.3.2 a D.01_3.5.4 | [14 empty] | VV | 2 | 1 | True | 0 | ROZPOCET
| VV |  | Výkop pro opevnění LB v nadjezí - opevnění v nadjezí | [14 empty] | VV | 2 | 1 | True | 0 | ROZPOCET
| VV |  | (4+6,5)*0,5*5,3+(6,5+9)*0,5*10+(9+8,6)*0,5*8,5+(8,6+9,8)*0,5*1,5+(9,8+8,5)*0,5*2,8 |  | 219.545 | [12 empty] | VV | 2 | 2 | True | 0 | ROZPOCET
| VV |  | (8,5+10,2)*0,5*7,2+(10,2+7,5)*0,5*10+(7,5+7,2)*0,5*11+(7,2+7,5)*0,5*11+(7,5+6,5)*0,5*10+(6,5+6)*0,5*8,1-93,6 |  | 344.545 | [12 empty] | VV | 2 | 2 | True | 0 | ROZPOCET
| VV | vodotec_34ZK | Mezisoučet |  | 564.09 | [12 empty] | VV | 2 | 3 | True | 0 | ROZPOCET
| VV |  | 0,20*vodotec_34ZK "20% předpokládané sesuvy do výkopu" |  | 112.818 | [12 empty] | VV | 2 | 2 | True | 0 | ROZPOCET
| VV | sjezdy | (4+19)*7+2*9*7 "Výkop pro sjezdy do koryta" |  | 287 | [12 empty] | VV | 2 | 2 | True | 0 | ROZPOCET
| VV | vodotec_34 | Součet |  | 963.908 | [12 empty] | VV | 2 | 4 | True | 0 | ROZPOCET
| VV |  | Výkop obtokového koryta | [14 empty] | VV | 2 | 1 | True | 0 | ROZPOCET
| VV |  | (0+6,8)*0,5*2,1+(6,8+12,8)*0,5*5+(12,8+16,7)*0,5*13+(13,6+15)*0,5*15,5 |  | 469.54 | [12 empty] | VV | 2 | 2 | True | 0 | ROZPOCET
| VV |  | (15+19,5)*0,5*19+(19,5+18,6)*0,5*8,8+(18,6+13,6)*0,5*9,5+(13,6+5,8)*0,5*10+(5,8+0)*0,5*8 |  | 768.54 | [12 empty] | VV | 2 | 2 | True | 0 | ROZPOCET
| VV | obtok | Součet |  | 1238.08 | [12 empty] | VV | 2 | 4 | True | 0 | ROZPOCET
| VV |  | 0,60*0,85*vodotec_34 "60% v tř. 3, 85% na suchu" |  | 491.593 | [12 empty] | VV | 2 | 2 | True | 0 | ROZPOCET
| VV |  | 0,50*hrazky "odtěžení dočasných sypaných hrázek - 50% nad hladinou" |  | 365.175 | [12 empty] | VV | 2 | 2 | True | 0 | ROZPOCET
| VV |  | 0,50*0,70*obtok "50% v tř. 3, 70% nad hladinou" |  | 433.328 | [12 empty] | VV | 2 | 2 | True | 0 | ROZPOCET
| VV |  | 0,50*presyp_trub "odtěžení přesypu přejezdu - 50% nad hladinou" |  | 6 | [12 empty] | VV | 2 | 2 | True | 0 | ROZPOCET
| VV |  | Součet |  | 1296.096 | [12 empty] | VV | 2 | 4 | True | 1 | ROZPOCET
15 | K | 124203109 | Příplatek k vykopávkám pro koryta vodotečí v hornině tř. 3 za lepivost | m3 | 138.738 |  | 0 | CS ÚRS 2019 02 |  | základní |  | 0 | 0 | 0 | 0 | 0 | 4 | K | 2 |  |  |  | ROZPOCET | [5 empty] | 0 | 0 | 0 | 0 | 0 | 1 | 0 | 4 | 895932111
| PP |  | Vykopávky pro koryta vodotečí s přehozením výkopku na vzdálenost do 3 m nebo s naložením na dopravní prostředek v hornině tř. 3 Příplatek k cenám za lepivost horniny tř. 3 | [14 empty] | PP | 2
| VV |  | 0,15*0,60*0,85*vodotec_34 "15% lepivost, 60% v tř. 3, 85% na suchu" |  | 73.739 | [12 empty] | VV | 2 | 2 | True | 0 | ROZPOCET
| VV |  | 0,15*0,50*0,70*obtok "15% lepivost, 50% v tř. 3, 70% nad hladinou" |  | 64.999 | [12 empty] | VV | 2 | 2 | True | 0 | ROZPOCET
| VV |  | Součet |  | 138.738 | [12 empty] | VV | 2 | 4 | True | 1 | ROZPOCET
16 | K | 124303101 | Vykopávky do 1000 m3 pro koryta vodotečí v hornině tř. 4 | m3 | 587.726 |  | 0 | CS ÚRS 2019 02 |  | základní |  | 0 | 0 | 0 | 0 | 0 | 4 | K | 2 |  |  |  | ROZPOCET | [5 empty] | 0 | 0 | 0 | 0 | 0 | 1 | 0 | 4 | 733397407
| PP |  | Vykopávky pro koryta vodotečí s přehozením výkopku na vzdálenost do 3 m nebo s naložením na dopravní prostředek v hornině tř. 4 do 1 000 m3 | [14 empty] | PP | 2
| VV |  | 0,40*0,85*vodotec_34 "40% v tř. 4, 85% na suchu" |  | 327.729 | [12 empty] | VV | 2 | 2 | True | 0 | ROZPOCET
| VV |  | 0,30*0,70*obtok "30% v tř. 4, 70% nad hladinou" |  | 259.997 | [12 empty] | VV | 2 | 2 | True | 0 | ROZPOCET
| VV |  | Součet |  | 587.726 | [12 empty] | VV | 2 | 4 | True | 1 | ROZPOCET
17 | K | 124303109 | Příplatek k vykopávkám pro koryta vodotečí v hornině tř. 4 za lepivost | m3 | 88.159 |  | 0 | CS ÚRS 2019 02 |  | základní |  | 0 | 0 | 0 | 0 | 0 | 4 | K | 2 |  |  |  | ROZPOCET | [5 empty] | 0 | 0 | 0 | 0 | 0 | 1 | 0 | 4 | 1197026647
| PP |  | Vykopávky pro koryta vodotečí s přehozením výkopku na vzdálenost do 3 m nebo s naložením na dopravní prostředek v hornině tř. 4 Příplatek k cenám za lepivost horniny tř. 4 | [14 empty] | PP | 2
| VV |  | 0,15*0,40*0,85*vodotec_34 "15% lepivost, 40% v tř. 4, 85% na suchu" |  | 49.159 | [12 empty] | VV | 2 | 2 | True | 0 | ROZPOCET
| VV |  | 0,15*0,30*0,70*obtok "15% lepivost, 30% v tř. 4, 70% nad hladinou" |  | 39 | [12 empty] | VV | 2 | 2 | True | 0 | ROZPOCET
| VV |  | Součet |  | 88.159 | [12 empty] | VV | 2 | 4 | True | 1 | ROZPOCET
18 | K | 124403101 | Vykopávky do 1000 m3 pro koryta vodotečí v hornině tř. 5 | m3 | 173.331 |  | 0 | CS ÚRS 2019 02 |  | základní |  | 0 | 0.00042 | 0.072799 | 0 | 0 | 4 | K | 2 |  |  |  | ROZPOCET | [5 empty] | 0 | 0 | 0 | 0 | 0 | 1 | 0 | 4 | 2084159926
| PP |  | Vykopávky pro koryta vodotečí s přehozením výkopku na vzdálenost do 3 m nebo s naložením na dopravní prostředek v hornině tř. 5 do 1 000 m3 | [14 empty] | PP | 2
| VV |  | 0,20*0,70*obtok "20% v tř. 5, 70% nad hladinou" |  | 173.331 | [12 empty] | VV | 2 | 2 | True | 1 | ROZPOCET
19 | K | 127401102 | Vykopávky pod vodou v hornině tř. 5 tl vrstvy přes 0,5 m bez trhavin | m3 | 74.285 |  | 0 | CS ÚRS 2019 02 |  | základní |  | 0 | 0 | 0 | 0 | 0 | 4 | K | 2 |  |  |  | ROZPOCET | [5 empty] | 0 | 0 | 0 | 0 | 0 | 1 | 0 | 4 | 316155970
| PP |  | Vykopávky pod vodou strojně na hloubku do 5 m pod projektem stanovenou hladinou vody v hornině tř.5 bez použití trhavin, pro jakékoliv množství průměrné tloušťky projektované vrstvy přes 0,50 m | [14 empty] | PP | 2
| VV |  | 0,20*0,30*obtok "20% v tř. 5, 30% pod vodou" |  | 74.285 | [12 empty] | VV | 2 | 2 | True | 1 | ROZPOCET
20 | K | 127701111 | Vykopávky pod vodou v hornině tř. 1 až 4 objem do 1000 m3 tl vrstvy do 1,5 m | m3 | 812.9 |  | 0 | CS ÚRS 2019 02 |  | základní |  | 0 | 0 | 0 | 0 | 0 | 4 | K | 2 |  |  |  | ROZPOCET | [5 empty] | 0 | 0 | 0 | 0 | 0 | 1 | 0 | 4 | -1144640621
| PP |  | Vykopávky pod vodou strojně na hloubku do 5 m pod projektem stanovenou hladinou vody v horninách tř.1 až 4, průměrné tloušťky projektované vrstvy přes 0,50 m do 1 000 m3 | [14 empty] | PP | 2
| VV |  | 0,15*vodotec_34 "15% pod vodou v tř. 3a4" |  | 144.586 | [12 empty] | VV | 2 | 2 | True | 0 | ROZPOCET
| VV |  | 0,50*hrazky "odtěžení dočasných sypaných hrázek - 50% pod hladinou" |  | 365.175 | [12 empty] | VV | 2 | 2 | True | 0 | ROZPOCET
| VV |  | 0,80*0,30*obtok "80% v tř. 3 a 4, 30% pod vodou" |  | 297.139 | [12 empty] | VV | 2 | 2 | True | 0 | ROZPOCET
| VV |  | 0,50*presyp_trub "odtěžení přesypu přejezdu - 50% pod vodou" |  | 6 | [12 empty] | VV | 2 | 2 | True | 0 | ROZPOCET
| VV |  | Součet |  | 812.9 | [12 empty] | VV | 2 | 4 | True | 1 | ROZPOCET
21 | K | 131201103 | Hloubení jam nezapažených v hornině tř. 3 objemu do 5000 m3 | m3 | 828.395 |  | 0 | CS ÚRS 2019 02 |  | základní |  | 0 | 0 | 0 | 0 | 0 | 4 | K | 2 |  |  |  | ROZPOCET | [5 empty] | 0 | 0 | 0 | 0 | 0 | 1 | 0 | 4 | 365111446
| PP |  | Hloubení nezapažených jam a zářezů s urovnáním dna do předepsaného profilu a spádu v hornině tř. 3 přes 1 000 do 5 000 m3 | [14 empty] | PP | 2
| VV |  | Viz přílohu D.01_3.3.1, D.01_3.3.2 a D.01_3.5.1 - D.01_3.5.4 | [14 empty] | VV | 2 | 1 | True | 0 | ROZPOCET
| VV |  | "PF2 - PF3" (7.5+16.2)*0.5*5 |  | 59.25 | [12 empty] | VV | 2 | 2 | True | 0 | ROZPOCET
| VV |  | "PF3 - PF4" (16.2+18)*0.5*5 |  | 85.5 | [12 empty] | VV | 2 | 2 | True | 0 | ROZPOCET
| VV |  | "PF4 - PF5" (18+12.7)*0.5*4.7 |  | 72.145 | [12 empty] | VV | 2 | 2 | True | 0 | ROZPOCET
| VV |  | "PF5* - PF6* LB prostor bloku 05" 16.4*3.5+(16.4+17.7)*0.5*5.05+17.7*1 |  | 161.203 | [12 empty] | VV | 2 | 2 | True | 0 | ROZPOCET
| VV |  | "LB v prostoru jalové šachty" 2.7*57 |  | 153.9 | [12 empty] | VV | 2 | 2 | True | 0 | ROZPOCET
| VV |  | "PB blok 06" 10*26.8*0.7 |  | 187.6 | [12 empty] | VV | 2 | 2 | True | 0 | ROZPOCET
| VV |  | "Mezi výkopy bloku 06 a 08" 5*2 |  | 10 | [12 empty] | VV | 2 | 2 | True | 0 | ROZPOCET
| VV |  | "PB blok 08" 10.7*30*0.85 |  | 272.85 | [12 empty] | VV | 2 | 2 | True | 0 | ROZPOCET
| VV |  | "Výkop pro opevnění v nadjezí" 3*19 |  | 57 | [12 empty] | VV | 2 | 2 | True | 0 | ROZPOCET
| VV |  | "výkop pro přídad nestability jezové stěny původní" 2.6*17.5 |  | 45.5 | [12 empty] | VV | 2 | 2 | True | 0 | ROZPOCET
| VV |  | "čerpací jímky 4ks" 4*1*1*1 |  | 4 | [12 empty] | VV | 2 | 2 | True | 0 | ROZPOCET
| VV |  | "Výkop před vtokovým objektem" (18+4)*0.5*1.6 |  | 17.6 | [12 empty] | VV | 2 | 2 | True | 0 | ROZPOCET
| VV |  | "PB nadjezí" (14+2)*0.5*3 |  | 24 | [12 empty] | VV | 2 | 2 | True | 0 | ROZPOCET
| VV | nzp_jam_34ZK | Mezisoučet |  | 1150.548 | [12 empty] | VV | 2 | 3 | True | 0 | ROZPOCET
| VV |  | 0,20*nzp_jam_34ZK "20% předpokládané sesuvy do výkopu" |  | 230.11 | [12 empty] | VV | 2 | 2 | True | 0 | ROZPOCET
| VV | nzp_jam_34 | Součet |  | 1380.658 | [12 empty] | VV | 2 | 4 | True | 0 | ROZPOCET
| VV |  | 0,60*nzp_jam_34 "60% v tř. 3" |  | 828.395 | [12 empty] | VV | 2 | 2 | True | 1 | ROZPOCET
22 | K | 131201109 | Příplatek za lepivost u hloubení jam nezapažených v hornině tř. 3 | m3 | 124.259 |  | 0 | CS ÚRS 2019 02 |  | základní |  | 0 | 0 | 0 | 0 | 0 | 4 | K | 2 |  |  |  | ROZPOCET | [5 empty] | 0 | 0 | 0 | 0 | 0 | 1 | 0 | 4 | -46944189
| PP |  | Hloubení nezapažených jam a zářezů s urovnáním dna do předepsaného profilu a spádu Příplatek k cenám za lepivost horniny tř. 3 | [14 empty] | PP | 2
| VV |  | 0,15*0,60*nzp_jam_34 "15% lepivost v tř. 3" |  | 124.259 | [12 empty] | VV | 2 | 2 | True | 1 | ROZPOCET
23 | K | 131203102 | Hloubení jam ručním nebo pneum nářadím v nesoudržných horninách tř. 3 | m3 | 0.576 |  | 0 | CS ÚRS 2019 02 |  | základní |  | 0 | 0 | 0 | 0 | 0 | 4 | K | 2 |  |  |  | ROZPOCET | [5 empty] | 0 | 0 | 0 | 0 | 0 | 1 | 0 | 4 | -634921676
| PP |  | Hloubení zapažených i nezapažených jam ručním nebo pneumatickým nářadím s urovnáním dna do předepsaného profilu a spádu v horninách tř. 3 nesoudržných | [14 empty] | PP | 2
| VV |  | sloupky*0,30*0,30*0,80 "výkop pro patky sloupků oplocení" |  | 0.288 | [12 empty] | VV | 2 | 2 | True | 0 | ROZPOCET
| VV |  | vzpery*0,30*0,30*0,80 "výkop pro patky vzpěr oplocení" |  | 0.288 | [12 empty] | VV | 2 | 2 | True | 0 | ROZPOCET
| VV | vykop_patek | Součet |  | 0.576 | [12 empty] | VV | 2 | 4 | True | 1 | ROZPOCET
24 | K | 131301103 | Hloubení jam nezapažených v hornině tř. 4 objemu do 5000 m3 | m3 | 552.263 |  | 0 | CS ÚRS 2019 02 |  | základní |  | 0 | 0 | 0 | 0 | 0 | 4 | K | 2 |  |  |  | ROZPOCET | [5 empty] | 0 | 0 | 0 | 0 | 0 | 1 | 0 | 4 | 1782855445
| PP |  | Hloubení nezapažených jam a zářezů s urovnáním dna do předepsaného profilu a spádu v hornině tř. 4 přes 1 000 do 5 000 m3 | [14 empty] | PP | 2
| VV |  | 0,40*nzp_jam_34 "40% v tř. 4" |  | 552.263 | [12 empty] | VV | 2 | 2 | True | 1 | ROZPOCET
25 | K | 131301109 | Příplatek za lepivost u hloubení jam nezapažených v hornině tř. 4 | m3 | 82.839 |  | 0 | CS ÚRS 2019 02 |  | základní |  | 0 | 0 | 0 | 0 | 0 | 4 | K | 2 |  |  |  | ROZPOCET | [5 empty] | 0 | 0 | 0 | 0 | 0 | 1 | 0 | 4 | -528704016
| PP |  | Hloubení nezapažených jam a zářezů s urovnáním dna do předepsaného profilu a spádu Příplatek k cenám za lepivost horniny tř. 4 | [14 empty] | PP | 2
| VV |  | 0,15*0,40*nzp_jam_34 "15% lepivost v tř. 4" |  | 82.839 | [12 empty] | VV | 2 | 2 | True | 1 | ROZPOCET
26 | K | 131401103 | Hloubení jam nezapažených v hornině tř. 5 objemu do 5000 m3 | m3 | 851.368 |  | 0 | CS ÚRS 2019 02 |  | základní |  | 0 | 0.00822 | 6.9982 | 0 | 0 | 4 | K | 2 |  |  |  | ROZPOCET | [5 empty] | 0 | 0 | 0 | 0 | 0 | 1 | 0 | 4 | -1859969543
| PP |  | Hloubení nezapažených jam a zářezů s urovnáním dna do předepsaného profilu a spádu v hornině tř. 5 přes 1 000 do 5 000 m3 | [14 empty] | PP | 2
| VV |  | Viz přílohu D.01_3.3.1, D.01_3.3.2 a D.01_3.5.1 - D.01_3.5.4 | [14 empty] | VV | 2 | 1 | True | 0 | ROZPOCET
| VV |  | "PF2 - PF3" (0.9+2.7)*0.5*5 |  | 9 | [12 empty] | VV | 2 | 2 | True | 0 | ROZPOCET
| VV |  | "PF3 - PF4" (2.7+5.5)*0.5*5.0+2*0.6*2*2*0.5 |  | 22.9 | [12 empty] | VV | 2 | 2 | True | 0 | ROZPOCET
| VV |  | "PF5 - PF6" (13.7+19.3)*0.5*5.7 |  | 94.05 | [12 empty] | VV | 2 | 2 | True | 0 | ROZPOCET
| VV |  | "Výlom pod blok 5" 4.6*5.8 |  | 26.68 | [12 empty] | VV | 2 | 2 | True | 0 | ROZPOCET
| VV |  | "Výlom pod blok 6" 4.9*7.2 |  | 35.28 | [12 empty] | VV | 2 | 2 | True | 0 | ROZPOCET
| VV |  | PF5 (začátek výkopu) až PF6 dno | [14 empty] | VV | 2 | 1 | True | 0 | ROZPOCET
| VV |  | (47.1+44.4)*0.5*5.05-14.2*1.9+(47.1-14.2)*0.8+13.5*1.5 |  | 250.628 | [12 empty] | VV | 2 | 2 | True | 0 | ROZPOCET
| VV |  | PF6 až PF7* (začátek původního jezu) | [14 empty] | VV | 2 | 1 | True | 0 | ROZPOCET
| VV |  | (44.4+49.9)*0.5*6.4 |  | 301.76 | [12 empty] | VV | 2 | 2 | True | 0 | ROZPOCET
| VV |  | "Výlom pod jezem (dnem)" 2*19.4 |  | 38.8 | [12 empty] | VV | 2 | 2 | True | 0 | ROZPOCET
| VV |  | "PB od PF7" 1.75*5.9 |  | 10.325 | [12 empty] | VV | 2 | 2 | True | 0 | ROZPOCET
| VV |  | "Výlom pod blok 8" 21.3*4.2 |  | 89.46 | [12 empty] | VV | 2 | 2 | True | 0 | ROZPOCET
| VV |  | Zavazovací ozub - rozsah výplňového betonu bude upřesněn podle stavu zs, o použití rozhodne TDI | [14 empty] | VV | 2 | 1 | True | 0 | ROZPOCET
| VV |  | 2.21*(24+2.5) |  | 58.565 | [12 empty] | VV | 2 | 2 | True | 0 | ROZPOCET
| VV |  | "LB v prostoru jezu" 2.3*5.8 |  | 13.34 | [12 empty] | VV | 2 | 2 | True | 0 | ROZPOCET
| VV |  | "V prostoru nového potrubí" 1.8*2.1 |  | 3.78 | [12 empty] | VV | 2 | 2 | True | 0 | ROZPOCET
| VV |  | "V prostoru šachty jalového odtoku SO021" 10.7*0.7 |  | 7.49 | [12 empty] | VV | 2 | 2 | True | 0 | ROZPOCET
| VV |  | "čerpací jímky 4ks" 4*1.0*1.0*1.0 |  | 4 | [12 empty] | VV | 2 | 2 | True | 0 | ROZPOCET
| VV | nzp_jam_tr5_ZK1 | Mezisoučet |  | 966.058 | [12 empty] | VV | 2 | 3 | True | 0 | ROZPOCET
| VV |  | 0,08*nzp_jam_tr5_ZK1 "8% předpokládaný nadvýlomy pod podkladním betonem" |  | 77.285 | [12 empty] | VV | 2 | 2 | True | 0 | ROZPOCET
| VV | nzp_jam_tr5_ZK2 | Součet |  | 1043.343 | [12 empty] | VV | 2 | 4 | True | 0 | ROZPOCET
| VV |  | nzp_jam_tr5_ZK2 |  | 1043.343 | [12 empty] | VV | 2 | 2 | True | 0 | ROZPOCET
| VV |  | 0,02*nzp_jam_tr5_ZK2 "2% předpokládaný nadvýlomy v důsledku špatného podloží" |  | 20.867 | [12 empty] | VV | 2 | 2 | True | 0 | ROZPOCET
| VV | vykop_tr5 | Součet |  | 1064.21 | [12 empty] | VV | 2 | 4 | True | 0 | ROZPOCET
| VV |  | 0,80*vykop_tr5 "uvažováno 80% výkop a 20% dolamování" |  | 851.368 | [12 empty] | VV | 2 | 2 | True | 1 | ROZPOCET
27 | K | 131501102 | Hloubení jam nezapažených v hornině tř. 6 objemu do 1000 m3 | m3 | 170 |  | 0 | CS ÚRS 2019 02 |  | základní |  | 0 | 0.01543 | 2.6231 | 0 | 0 | 4 | K | 2 |  |  |  | ROZPOCET | [5 empty] | 0 | 0 | 0 | 0 | 0 | 1 | 0 | 4 | 490647037
| PP |  | Hloubení nezapažených jam a zářezů s urovnáním dna do předepsaného profilu a spádu v hornině tř. 6 přes 100 do 1 000 m3 | [14 empty] | PP | 2
| P |  | Poznámka k položce: O rozsahu vytěžení původních výmolů rozhodne TDI. | [14 empty] | P | 2
| VV |  | Viz přílohu D.01_1 | [14 empty] | VV | 2 | 1 | True | 0 | ROZPOCET
| VV |  | Vytěžení původních výmolů sanovaných zbytky kamenných a betonových konstrukcí | [14 empty] | VV | 2 | 1 | True | 0 | ROZPOCET
| VV |  | 170 |  | 170 | [12 empty] | VV | 2 | 2 | True | 0 | ROZPOCET
| VV | vykop_tr6 | Součet |  | 170 | [12 empty] | VV | 2 | 4 | True | 1 | ROZPOCET
28 | K | 132201101 | Hloubení rýh š do 600 mm v hornině tř. 3 objemu do 100 m3 | m3 | 32.8 |  | 0 | CS ÚRS 2019 02 |  | základní |  | 0 | 0 | 0 | 0 | 0 | 4 | K | 2 |  |  |  | ROZPOCET | [5 empty] | 0 | 0 | 0 | 0 | 0 | 1 | 0 | 4 | -123260238
| PP |  | Hloubení zapažených i nezapažených rýh šířky do 600 mm s urovnáním dna do předepsaného profilu a spádu v hornině tř. 3 do 100 m3 | [14 empty] | PP | 2
| VV |  | Výkop zářezu pro zajištění těsnící folie | [14 empty] | VV | 2 | 1 | True | 0 | ROZPOCET
| VV |  | "fáze1" 0,4*(17+25) |  | 16.8 | [12 empty] | VV | 2 | 2 | True | 0 | ROZPOCET
| VV |  | "fáze2" 0,4*(15+25) |  | 16 | [12 empty] | VV | 2 | 2 | True | 0 | ROZPOCET
| VV | zarez_folie | Součet |  | 32.8 | [12 empty] | VV | 2 | 4 | True | 1 | ROZPOCET
| VV |  | 2*zarez_folie "výkop při zřízení a odstranění zámku" |  | 65.6 | [12 empty] | VV | 2 | 2 | True | 0 | ROZPOCET
29 | K | 138401101 | Dolamování hloubených vykopávek jam ve vrstvě tl do 1000 mm v hornině tř. 5 | m3 | 212.842 |  | 0 | CS ÚRS 2019 02 |  | základní |  | 0 | 0 | 0 | 0 | 0 | 4 | K | 2 |  |  |  | ROZPOCET | [5 empty] | 0 | 0 | 0 | 0 | 0 | 1 | 0 | 4 | 2079494423
| PP |  | Dolamování zapažených nebo nezapažených hloubených vykopávek v horninách tř. 5 až 7 ručně s případným nutným přemístěním výkopku ve výkopišti, bez naložení jam nebo zářezů, ve vrstvě tl. do 1 000 mm v hornině tř. 5 | [14 empty] | PP | 2
| VV |  | 0,20*vykop_tr5 "uvažováno 80% výkop a 20% dolamování" |  | 212.842 | [12 empty] | VV | 2 | 2 | True | 1 | ROZPOCET
30 | K | 151711111 | Osazení zápor ocelových dl do 8 m | m | 77 |  | 0 | CS ÚRS 2019 02 |  | základní |  | 0 | 0.00133 | 0.10241 | 0 | 0 | 4 | K | 2 |  |  |  | ROZPOCET | [5 empty] | 0 | 0 | 0 | 0 | 0 | 1 | 0 | 4 | -1978399167
| PP |  | Osazení ocelových zápor pro pažení hloubených vykopávek do předem provedených vrtů se zabetonováním spodního konce, s příp. nutným obsypem zápory pískem délky od 0 do 8 m | [14 empty] | PP | 2
| VV |  | Viz přílohu D.01_1 a D.01_3.2 | [14 empty] | VV | 2 | 1 | True | 0 | ROZPOCET
| VV |  | "zápory HEB140" 7,0*11 |  | 77 | [12 empty] | VV | 2 | 2 | True | 0 | ROZPOCET
| VV | zapory | Součet |  | 77 | [12 empty] | VV | 2 | 4 | True | 1 | ROZPOCET
31 | M | 13010974 | ocel profilová HE-B 140 jakost 11 375 | t | 2.657 |  | 0 | CS ÚRS 2019 02 |  | základní |  | 0 | 1 | 2.657 | 0 | 0 | 8 | M | 2 |  |  |  | ROZPOCET | [5 empty] | 0 | 0 | 0 | 0 | 0 | 1 | 0 | 4 | -817679615
| PP |  | ocel profilová HE-B 140 jakost 11 375 | [14 empty] | PP | 2
| P |  | Poznámka k položce: Hmotnost: 11,10 kg/m | [14 empty] | P | 2
| VV |  | zapory*34,5/1000 |  | 2.657 | [12 empty] | VV | 2 | 2 | True | 1 | ROZPOCET
32 | M | 58932931 | beton C 25/30 X0 kamenivo frakce 0/8 | m3 | 2.631 |  | 0 | CS ÚRS 2019 02 |  | základní |  | 0 | 2.429 | 6.3907 | 0 | 0 | 8 | M | 2 |  |  |  | ROZPOCET | [5 empty] | 0 | 0 | 0 | 0 | 0 | 1 | 0 | 4 | -1224545680
| PP |  | beton C 25/30 X0 kamenivo frakce 0/8 | [14 empty] | PP | 2
| VV |  | 11*3,5*0,295^2*pi/4 |  | 2.631 | [12 empty] | VV | 2 | 2 | True | 1 | ROZPOCET
33 | K | 151712111R | Převázka ocelová zdvojená pro kotvení záporového pažení 2xI260 | m | 12 |  | 0 |  |  | základní |  | 0 | 0.15478 | 1.8574 | 0 | 0 | 4 | K | 2 |  |  |  | ROZPOCET | [5 empty] | 0 | 0 | 0 | 0 | 0 | 1 | 0 | 4 | -1869745921
| PP |  | Převázka ocelová pro ukotvení záporového pažení pro jakoukoliv délku převázky zdvojená | [14 empty] | PP | 2
| VV |  | 12,0 "viz přílohu D.01_1 a D.01_3.2" |  | 12 | [12 empty] | VV | 2 | 2 | True | 1 | ROZPOCET
34 | K | 151721111R | Zřízení pažení do ocelových zápor hl výkopu do 4 m | m2 | 37.5 |  | 0 |  |  | základní |  | 0 | 0.0264 | 0.99 | 0 | 0 | 4 | K | 2 |  |  |  | ROZPOCET | [5 empty] | 0 | 0 | 0 | 0 | 0 | 1 | 0 | 4 | 920585459
| PP |  | Pažení do ocelových zápor bez ohledu na druh pažin, hloubky výkopu do 4 m | [14 empty] | PP | 2
| P |  | Poznámka k položce: Dřevěné pažiny tl. 80 mm | [14 empty] | P | 2
| VV |  | 5,0*7,5 |  | 37.5 | [12 empty] | VV | 2 | 2 | True | 1 | ROZPOCET
35 | K | 153821112 | Osazení kotvy kabelové z pramenců nebo drátů pro nosnost do 0,31 MN | m | 48 |  | 0 | CS ÚRS 2019 02 |  | základní |  | 0 | 0.00168 | 0.08064 | 0 | 0 | 4 | K | 2 |  |  |  | ROZPOCET | [5 empty] | 0 | 0 | 0 | 0 | 0 | 1 | 0 | 4 | 1655356263
| PP |  | Osazení kotev kabelových z popouštěných pramenců nebo drátů pro nosnost přes 0,16 do 0,31 MN | [14 empty] | PP | 2
| VV | KT_2PKD_dl | KT_2PKD_ks * (4,0+4,0) |  | 48 | [12 empty] | VV | 2 | 2 | True | 1 | ROZPOCET
36 | M | R16.2 | dodávka pramencové kotvy 2x Lp 15,5 mm vč. hlavy kotvy | m | 48 |  | 0 |  |  | základní |  | 0 | 0 | 0 | 0 | 0 | 8 | M | 2 |  |  |  | ROZPOCET | [5 empty] | 0 | 0 | 0 | 0 | 0 | 1 | 0 | 4 | -1389945363
| PP |  | dodávka pramencové kotvy 2x Lp 15,5 mm vč. hlavy kotvy | [14 empty] | PP | 2
| VV |  | KT_2PKD_dl |  | 48 | [12 empty] | VV | 2 | 2 | True | 1 | ROZPOCET
37 | K | 153822112 | Napnutí kabelových kotev při únosnosti kotvy do 0,31 MN | kus | 6 |  | 0 | CS ÚRS 2019 02 |  | základní |  | 0 | 0.00192 | 0.01152 | 0 | 0 | 4 | K | 2 |  |  |  | ROZPOCET | [5 empty] | 0 | 0 | 0 | 0 | 0 | 1 | 0 | 4 | 1795497530
| PP |  | Napnutí kabelových kotev při únosnosti kotvy přes 0,16 do 0,31 MN | [14 empty] | PP | 2
| VV |  | Viz přílohu D.01_1 a D.01_3.2 | [14 empty] | VV | 2 | 1 | True | 0 | ROZPOCET
| VV | KT_2PKD_ks | 6 "kotvení záporového pažení" |  | 6 | [12 empty] | VV | 2 | 2 | True | 1 | ROZPOCET
38 | K | 161101103 | Svislé přemístění výkopku z horniny tř. 1 až 4 hl výkopu do 6 m | m3 | 165.679 |  | 0 | CS ÚRS 2019 02 |  | základní |  | 0 | 0 | 0 | 0 | 0 | 4 | K | 2 |  |  |  | ROZPOCET | [5 empty] | 0 | 0 | 0 | 0 | 0 | 1 | 0 | 4 | -863002872
| PP |  | Svislé přemístění výkopku bez naložení do dopravní nádoby avšak s vyprázdněním dopravní nádoby na hromadu nebo do dopravního prostředku z horniny tř. 1 až 4, při hloubce výkopu přes 4 do 6 m | [14 empty] | PP | 2
| VV |  | 0,12*nzp_jam_34 "12% dle pravidel ÚRS" |  | 165.679 | [12 empty] | VV | 2 | 2 | True | 1 | ROZPOCET
39 | K | 161101153 | Svislé přemístění výkopku z horniny tř. 5 až 7 hl výkopu do 6 m | m3 | 127.705 |  | 0 | CS ÚRS 2019 02 |  | základní |  | 0 | 0 | 0 | 0 | 0 | 4 | K | 2 |  |  |  | ROZPOCET | [5 empty] | 0 | 0 | 0 | 0 | 0 | 1 | 0 | 4 | 463295097
| PP |  | Svislé přemístění výkopku bez naložení do dopravní nádoby avšak s vyprázdněním dopravní nádoby na hromadu nebo do dopravního prostředku z horniny tř. 5 až 7, při hloubce výkopu přes 4 do 6 m | [14 empty] | PP | 2
| VV |  | 0,12*vykop_tr5 "12% dle pravidel ÚRS" |  | 127.705 | [12 empty] | VV | 2 | 2 | True | 1 | ROZPOCET
40 | K | 162301101 | Vodorovné přemístění do 500 m výkopku/sypaniny z horniny tř. 1 až 4 | m3 | 8176.378 |  | 0 | CS ÚRS 2019 02 |  | základní |  | 0 | 0 | 0 | 0 | 0 | 4 | K | 2 |  |  |  | ROZPOCET | [5 empty] | 0 | 0 | 0 | 0 | 0 | 1 | 0 | 4 | 1289446915
| PP |  | Vodorovné přemístění výkopku nebo sypaniny po suchu na obvyklém dopravním prostředku, bez naložení výkopku, avšak se složením bez rozhrnutí z horniny tř. 1 až 4 na vzdálenost přes 50 do 500 m | [14 empty] | PP | 2
| VV |  | sejmuti "přemístění na MD" |  | 180.5 | [12 empty] | VV | 2 | 2 | True | 0 | ROZPOCET
| VV |  | 2*hrazky "přemístění z MD do násypu hrázek a zpět" |  | 1460.7 | [12 empty] | VV | 2 | 2 | True | 0 | ROZPOCET
| VV |  | 4*zarez_folie "přemístění pro výkop/zasyp folie v zámku - zřízení a odstranění folie" |  | 131.2 | [12 empty] | VV | 2 | 2 | True | 0 | ROZPOCET
| VV |  | 0,80*obtok "přemístění - tř. 3 a 4" |  | 990.464 | [12 empty] | VV | 2 | 2 | True | 0 | ROZPOCET
| VV |  | 0,30*obtok "přemístění zpět - tř. 3 a 4" |  | 371.424 | [12 empty] | VV | 2 | 2 | True | 0 | ROZPOCET
| VV |  | 2*sjezdy "přemístění na MD a zpět" |  | 574 | [12 empty] | VV | 2 | 2 | True | 0 | ROZPOCET
| VV |  | 2*presyp_trub "přemístění z MD a zpět" |  | 24 | [12 empty] | VV | 2 | 2 | True | 0 | ROZPOCET
| VV |  | 2*zasyp "přemístění na MD a zpět do zásypu" |  | 4263.59 | [12 empty] | VV | 2 | 2 | True | 0 | ROZPOCET
| VV |  | 0,10*(ohum_rov+ohum_svah) "přemístění z MD" |  | 180.5 | [12 empty] | VV | 2 | 2 | True | 0 | ROZPOCET
| VV |  | Součet |  | 8176.378 | [12 empty] | VV | 2 | 4 | True | 1 | ROZPOCET
41 | K | 162301151 | Vodorovné přemístění výkopku/sypaniny z hornin tř. 5 až 7 do 500 m | m3 | 2383.882 |  | 0 | CS ÚRS 2019 02 |  | základní |  | 0 | 0 | 0 | 0 | 0 | 4 | K | 2 |  |  |  | ROZPOCET | [5 empty] | 0 | 0 | 0 | 0 | 0 | 1 | 0 | 4 | 2122664928
| PP |  | Vodorovné přemístění výkopku nebo sypaniny po suchu na obvyklém dopravním prostředku, bez naložení výkopku, avšak se složením bez rozhrnutí z horniny tř. 5 až 7 na vzdálenost přes 50 do 500 m | [14 empty] | PP | 2
| VV |  | rzb_kam "přemístění stávajícího kamene na MD" |  | 1257.61 | [12 empty] | VV | 2 | 2 | True | 0 | ROZPOCET
| VV |  | opev_prejezdu "přemístění kamene z dočasného opevnění přejezdu zpět na MD" |  | 12 | [12 empty] | VV | 2 | 2 | True | 0 | ROZPOCET
| VV |  | 0,20*obtok "přemístění na MD - tř. 5" |  | 247.616 | [12 empty] | VV | 2 | 2 | True | 0 | ROZPOCET
| VV |  | 0,70*obtok "přemístění zpět - tř. 5" |  | 866.656 | [12 empty] | VV | 2 | 2 | True | 0 | ROZPOCET
| VV |  | Součet |  | 2383.882 | [12 empty] | VV | 2 | 4 | True | 1 | ROZPOCET
42 | K | 162301301 | Vodorovné přemístění lesní hrabanky do 500 m | m2 | 4800 |  | 0 | CS ÚRS 2019 02 |  | základní |  | 0 | 0 | 0 | 0 | 0 | 4 | K | 2 |  |  |  | ROZPOCET | [5 empty] | 0 | 0 | 0 | 0 | 0 | 1 | 0 | 4 | 1777529266
| PP |  | Vodorovné přemístění lesní hrabanky bez naložení, avšak se složením, na vzdálenost přes 50 do 500 m | [14 empty] | PP | 2
| VV |  | 2*hrabanka "přemístění na MD a zpět na místo rozprostření" |  | 4800 | [12 empty] | VV | 2 | 2 | True | 1 | ROZPOCET
43 | K | 162301421 | Vodorovné přemístění pařezů do 5 km D do 300 mm | kus | 21 |  | 0 | CS ÚRS 2019 02 |  | základní |  | 0 | 0 | 0 | 0 | 0 | 4 | K | 2 |  |  |  | ROZPOCET | [5 empty] | 0 | 0 | 0 | 0 | 0 | 1 | 0 | 4 | -294825508
| PP |  | Vodorovné přemístění větví, kmenů nebo pařezů s naložením, složením a dopravou do 5000 m pařezů kmenů, průměru přes 100 do 300 mm | [14 empty] | PP | 2
| P |  | Poznámka k položce: Odklizení k likvidaci. | [14 empty] | P | 2
| VV |  | parez300 |  | 21 | [12 empty] | VV | 2 | 2 | True | 1 | ROZPOCET
44 | K | 162301422 | Vodorovné přemístění pařezů do 5 km D do 500 mm | kus | 13 |  | 0 | CS ÚRS 2019 02 |  | základní |  | 0 | 0 | 0 | 0 | 0 | 4 | K | 2 |  |  |  | ROZPOCET | [5 empty] | 0 | 0 | 0 | 0 | 0 | 1 | 0 | 4 | -565177796
| PP |  | Vodorovné přemístění větví, kmenů nebo pařezů s naložením, složením a dopravou do 5000 m pařezů kmenů, průměru přes 300 do 500 mm | [14 empty] | PP | 2
| P |  | Poznámka k položce: Odklizení k likvidaci. | [14 empty] | P | 2
| VV |  | parez500 |  | 13 | [12 empty] | VV | 2 | 2 | True | 1 | ROZPOCET
45 | K | 162301423 | Vodorovné přemístění pařezů do 5 km D do 700 mm | kus | 5 |  | 0 | CS ÚRS 2019 02 |  | základní |  | 0 | 0 | 0 | 0 | 0 | 4 | K | 2 |  |  |  | ROZPOCET | [5 empty] | 0 | 0 | 0 | 0 | 0 | 1 | 0 | 4 | -1419864829
| PP |  | Vodorovné přemístění větví, kmenů nebo pařezů s naložením, složením a dopravou do 5000 m pařezů kmenů, průměru přes 500 do 700 mm | [14 empty] | PP | 2
| P |  | Poznámka k položce: Odklizení k likvidaci. | [14 empty] | P | 2
| VV |  | parez700 |  | 5 | [12 empty] | VV | 2 | 2 | True | 1 | ROZPOCET
46 | K | 162301424 | Vodorovné přemístění pařezů do 5 km D do 900 mm | kus | 3 |  | 0 | CS ÚRS 2019 02 |  | základní |  | 0 | 0 | 0 | 0 | 0 | 4 | K | 2 |  |  |  | ROZPOCET | [5 empty] | 0 | 0 | 0 | 0 | 0 | 1 | 0 | 4 | -763390878
| PP |  | Vodorovné přemístění větví, kmenů nebo pařezů s naložením, složením a dopravou do 5000 m pařezů kmenů, průměru přes 700 do 900 mm | [14 empty] | PP | 2
| P |  | Poznámka k položce: Odklizení k likvidaci. | [14 empty] | P | 2
| VV |  | parez900 |  | 3 | [12 empty] | VV | 2 | 2 | True | 1 | ROZPOCET
47 | K | 162301921 | Příplatek k vodorovnému přemístění pařezů D 300 mm ZKD 5 km | kus | 42 |  | 0 | CS ÚRS 2019 02 |  | základní |  | 0 | 0 | 0 | 0 | 0 | 4 | K | 2 |  |  |  | ROZPOCET | [5 empty] | 0 | 0 | 0 | 0 | 0 | 1 | 0 | 4 | 1462947938
| PP |  | Vodorovné přemístění větví, kmenů nebo pařezů s naložením, složením a dopravou Příplatek k cenám za každých dalších i započatých 5000 m přes 5000 m pařezů kmenů, průměru přes 100 do 300 mm | [14 empty] | PP | 2
| VV |  | 2*parez300 "celkem do 15 km" |  | 42 | [12 empty] | VV | 2 | 2 | True | 1 | ROZPOCET
48 | K | 162301922 | Příplatek k vodorovnému přemístění pařezů D 500 mm ZKD 5 km | kus | 26 |  | 0 | CS ÚRS 2019 02 |  | základní |  | 0 | 0 | 0 | 0 | 0 | 4 | K | 2 |  |  |  | ROZPOCET | [5 empty] | 0 | 0 | 0 | 0 | 0 | 1 | 0 | 4 | 593884613
| PP |  | Vodorovné přemístění větví, kmenů nebo pařezů s naložením, složením a dopravou Příplatek k cenám za každých dalších i započatých 5000 m přes 5000 m pařezů kmenů, průměru přes 300 do 500 mm | [14 empty] | PP | 2
| VV |  | 2*parez500 "celkem do 15 km" |  | 26 | [12 empty] | VV | 2 | 2 | True | 1 | ROZPOCET
49 | K | 162301923 | Příplatek k vodorovnému přemístění pařezů D 700 mm ZKD 5 km | kus | 10 |  | 0 | CS ÚRS 2019 02 |  | základní |  | 0 | 0 | 0 | 0 | 0 | 4 | K | 2 |  |  |  | ROZPOCET | [5 empty] | 0 | 0 | 0 | 0 | 0 | 1 | 0 | 4 | -632272787
| PP |  | Vodorovné přemístění větví, kmenů nebo pařezů s naložením, složením a dopravou Příplatek k cenám za každých dalších i započatých 5000 m přes 5000 m pařezů kmenů, průměru přes 500 do 700 mm | [14 empty] | PP | 2
| VV |  | 2*parez700 "celkem do 15 km" |  | 10 | [12 empty] | VV | 2 | 2 | True | 1 | ROZPOCET
50 | K | 162301924 | Příplatek k vodorovnému přemístění pařezů D 900 mm ZKD 5 km | kus | 6 |  | 0 | CS ÚRS 2019 02 |  | základní |  | 0 | 0 | 0 | 0 | 0 | 4 | K | 2 |  |  |  | ROZPOCET | [5 empty] | 0 | 0 | 0 | 0 | 0 | 1 | 0 | 4 | -1928906519
| PP |  | Vodorovné přemístění větví, kmenů nebo pařezů s naložením, složením a dopravou Příplatek k cenám za každých dalších i započatých 5000 m přes 5000 m pařezů kmenů, průměru přes 700 do 900 mm | [14 empty] | PP | 2
| VV |  | 2*parez900 "celkem do 15 km" |  | 6 | [12 empty] | VV | 2 | 2 | True | 1 | ROZPOCET
51 | K | 162701105 | Vodorovné přemístění do 10000 m výkopku/sypaniny z horniny tř. 1 až 4 | m3 | 552.898 |  | 0 | CS ÚRS 2019 02 |  | základní |  | 0 | 0 | 0 | 0 | 0 | 4 | K | 2 |  |  |  | ROZPOCET | [5 empty] | 0 | 0 | 0 | 0 | 0 | 1 | 0 | 4 | -1262407236
| PP |  | Vodorovné přemístění výkopku nebo sypaniny po suchu na obvyklém dopravním prostředku, bez naložení výkopku, avšak se složením bez rozhrnutí z horniny tř. 1 až 4 na vzdálenost přes 9 000 do 10 000 m | [14 empty] | PP | 2
| VV |  | Odklizení přebytku zeminy z výkopu | [14 empty] | VV | 2 | 1 | True | 0 | ROZPOCET
| VV |  | nzp_jam_34 |  | 1380.658 | [12 empty] | VV | 2 | 2 | True | 0 | ROZPOCET
| VV |  | vodotec_34 |  | 963.908 | [12 empty] | VV | 2 | 2 | True | 0 | ROZPOCET
| VV |  | vykop_patek |  | 0.576 | [12 empty] | VV | 2 | 2 | True | 0 | ROZPOCET
| VV |  | obtok |  | 1238.08 | [12 empty] | VV | 2 | 2 | True | 0 | ROZPOCET
| VV |  | Mezisoučet |  | 3583.222 | [12 empty] | VV | 2 | 3 | True | 0 | ROZPOCET
| VV |  | -zasyp |  | -2131.795 | [12 empty] | VV | 2 | 2 | True | 0 | ROZPOCET
| VV |  | -sjezdy |  | -287 | [12 empty] | VV | 2 | 2 | True | 0 | ROZPOCET
| VV |  | -0,30*obtok "30% obtoku ze zeminy tř. 1-4" |  | -371.424 | [12 empty] | VV | 2 | 2 | True | 0 | ROZPOCET
| VV |  | -podsyp_kam |  | -240.105 | [12 empty] | VV | 2 | 2 | True | 0 | ROZPOCET
| VV | odvoz14 | Součet |  | 552.898 | [12 empty] | VV | 2 | 4 | True | 1 | ROZPOCET
52 | K | 162701155 | Vodorovné přemístění do 10000 m výkopku/sypaniny z horniny tř. 5 až 7 | m3 | 797.42 |  | 0 | CS ÚRS 2019 02 |  | základní |  | 0 | 0 | 0 | 0 | 0 | 4 | K | 2 |  |  |  | ROZPOCET | [5 empty] | 0 | 0 | 0 | 0 | 0 | 1 | 0 | 4 | -1591604879
| PP |  | Vodorovné přemístění výkopku nebo sypaniny po suchu na obvyklém dopravním prostředku, bez naložení výkopku, avšak se složením bez rozhrnutí z horniny tř. 5 až 7 na vzdálenost přes 9 000 do 10 000 m | [14 empty] | PP | 2
| VV |  | vykop_tr5 |  | 1064.21 | [12 empty] | VV | 2 | 2 | True | 0 | ROZPOCET
| VV |  | vykop_tr6 |  | 170 | [12 empty] | VV | 2 | 2 | True | 0 | ROZPOCET
| VV |  | -0,70*obtok "70% zásypu obtoku z materiálu tř. 5-7" |  | -866.656 | [12 empty] | VV | 2 | 2 | True | 0 | ROZPOCET
| VV |  | Mezisoučet |  | 367.554 | [12 empty] | VV | 2 | 3 | True | 0 | ROZPOCET
| VV |  | lik_kam_zMD "odvoz nepoužitého kamene z mezideponie" |  | 429.866 | [12 empty] | VV | 2 | 2 | True | 0 | ROZPOCET
| VV | odvoz57 | Součet |  | 797.42 | [12 empty] | VV | 2 | 4 | True | 1 | ROZPOCET
53 | K | 167101102 | Nakládání výkopku z hornin tř. 1 až 4 přes 100 m3 | m3 | 4199.169 |  | 0 | CS ÚRS 2019 02 |  | základní |  | 0 | 0 | 0 | 0 | 0 | 4 | K | 2 |  |  |  | ROZPOCET | [5 empty] | 0 | 0 | 0 | 0 | 0 | 1 | 0 | 4 | 800377007
| PP |  | Nakládání, skládání a překládání neulehlého výkopku nebo sypaniny nakládání, množství přes 100 m3, z hornin tř. 1 až 4 | [14 empty] | PP | 2
| VV |  | sejmuti "naložení humusu po sejmuti" |  | 180.5 | [12 empty] | VV | 2 | 2 | True | 0 | ROZPOCET
| VV |  | hrazky "naložení na MD" |  | 730.35 | [12 empty] | VV | 2 | 2 | True | 0 | ROZPOCET
| VV |  | 2*zarez_folie "naložení pro zasyp folie v zámku - zřízení a odstranění folie" |  | 65.6 | [12 empty] | VV | 2 | 2 | True | 0 | ROZPOCET
| VV |  | 0,30*obtok "naložení na MD pro přemístění zpět do zásypu obtoku - tř. 3 a 4" |  | 371.424 | [12 empty] | VV | 2 | 2 | True | 0 | ROZPOCET
| VV |  | sjezdy "naložení na MD pro přemístění zpět" |  | 287 | [12 empty] | VV | 2 | 2 | True | 0 | ROZPOCET
| VV |  | presyp_trub "naložení na MD" |  | 12 | [12 empty] | VV | 2 | 2 | True | 0 | ROZPOCET
| VV |  | zasyp "naložení na MD" |  | 2131.795 | [12 empty] | VV | 2 | 2 | True | 0 | ROZPOCET
| VV |  | 0,10*(ohum_rov+ohum_svah) "naložení na MD" |  | 180.5 | [12 empty] | VV | 2 | 2 | True | 0 | ROZPOCET
| VV |  | 0,10*hrabanka "naložení lesní hrabanky na MD" |  | 240 | [12 empty] | VV | 2 | 2 | True | 0 | ROZPOCET
| VV |  | Součet |  | 4199.169 | [12 empty] | VV | 2 | 4 | True | 1 | ROZPOCET
54 | K | 167101152 | Nakládání výkopku z hornin tř. 5 až 7 přes 100 m3 | m3 | 1296.522 |  | 0 | CS ÚRS 2019 02 |  | základní |  | 0 | 0 | 0 | 0 | 0 | 4 | K | 2 |  |  |  | ROZPOCET | [5 empty] | 0 | 0 | 0 | 0 | 0 | 1 | 0 | 4 | -1020450938
| PP |  | Nakládání, skládání a překládání neulehlého výkopku nebo sypaniny nakládání, množství přes 100 m3, z hornin tř. 5 až 7 | [14 empty] | PP | 2
| VV |  | Naložení pro odvoz nevhodného kamene z MD | [14 empty] | VV | 2 | 1 | True | 0 | ROZPOCET
| VV |  | rzb_kam "rozebraný kámen" |  | 1257.61 | [12 empty] | VV | 2 | 2 | True | 0 | ROZPOCET
| VV |  | -zahoz_zRZB "odpočet záhozu z rozebraného kamene" |  | -402.56 | [12 empty] | VV | 2 | 2 | True | 0 | ROZPOCET
| VV |  | -zahoz_prolit_RZB "odpočet kamene pro sanaci výmolu" |  | -399.184 | [12 empty] | VV | 2 | 2 | True | 0 | ROZPOCET
| VV |  | -26 "kámen pro použití do záhozu v SO 02.3" |  | -26 | [12 empty] | VV | 2 | 2 | True | 0 | ROZPOCET
| VV | lik_kam_zMD | Mezisoučet |  | 429.866 | [12 empty] | VV | 2 | 3 | True | 0 | ROZPOCET
| VV |  | 0,70*obtok "naložení na MD pro přemístění zpět do zásypu obtoku - tř. 5" |  | 866.656 | [12 empty] | VV | 2 | 2 | True | 0 | ROZPOCET
| VV |  | Součet |  | 1296.522 | [12 empty] | VV | 2 | 4 | True | 1 | ROZPOCET
55 | K | 171101131 | Uložení sypaniny z hornin nesoudržných a soudržných střídavě do násypů zhutněných | m3 | 730.35 |  | 0 | CS ÚRS 2019 02 |  | základní |  | 0 | 0 | 0 | 0 | 0 | 4 | K | 2 |  |  |  | ROZPOCET | [5 empty] | 0 | 0 | 0 | 0 | 0 | 1 | 0 | 4 | -1673102626
| PP |  | Uložení sypaniny do násypů s rozprostřením sypaniny ve vrstvách a s hrubým urovnáním zhutněných s uzavřením povrchu násypu z hornin nesoudržných a soudržných střídavě ukládaných | [14 empty] | PP | 2
| VV |  | Násyp dočasných sypaných hrázek - jímek | [14 empty] | VV | 2 | 1 | True | 0 | ROZPOCET
| VV |  | v nadjezí (výška 2,0 m, šířka v koruně 2,0 m, svahy 1:2) - faze 1 | [14 empty] | VV | 2 | 1 | True | 0 | ROZPOCET
| VV |  | (0+1)*0.5*2.5+(1+7)*0.5*3.8+(7+10.5)*0.5*5.5+(10.5+11)*0.5*5.5 |  | 123.7 | [12 empty] | VV | 2 | 2 | True | 0 | ROZPOCET
| VV |  | (11+7.5)*0.5*4.8+(7.5+6.8)*0.5*9+(6.8+0)*0.5*6+2*40 |  | 209.15 | [12 empty] | VV | 2 | 2 | True | 0 | ROZPOCET
| VV |  | Mezisoučet |  | 332.85 | [12 empty] | VV | 2 | 3 | True | 0 | ROZPOCET
| VV |  | v podjezí (výška 1.0m, šířka v koruně 2.0m, sklony svahu 1:2) - fáze 1 | [14 empty] | VV | 2 | 1 | True | 0 | ROZPOCET
| VV |  | 3,0*15,0 |  | 45 | [12 empty] | VV | 2 | 2 | True | 0 | ROZPOCET
| VV |  | Mezisoučet |  | 45 | [12 empty] | VV | 2 | 3 | True | 0 | ROZPOCET
| VV |  | Zřízení a odstranění podélné jímky pro ochrany PB břehu (výška 1.0m, šířka v koruně 2.0m, sklony svahu 1:2) (realizace blok 06 a 08) - fáze 2 | [14 empty] | VV | 2 | 1 | True | 0 | ROZPOCET
| VV |  | 4.0*(25+15) |  | 160 | [12 empty] | VV | 2 | 2 | True | 0 | ROZPOCET
| VV |  | Dočasná jímka v nadjezí šířky 3,5 m se sklony svahů 1:2 do výšky cca 0,7 m nad dno koryta. | [14 empty] | VV | 2 | 1 | True | 0 | ROZPOCET
| VV |  | 3.5*55 |  | 192.5 | [12 empty] | VV | 2 | 2 | True | 0 | ROZPOCET
| VV | hrazky | Součet |  | 730.35 | [12 empty] | VV | 2 | 4 | True | 1 | ROZPOCET
56 | K | 171201201 | Uložení sypaniny na skládky | m3 | 4645.325 |  | 0 | CS ÚRS 2019 02 |  | základní |  | 0 | 0 | 0 | 0 | 0 | 4 | K | 2 |  |  |  | ROZPOCET | [5 empty] | 0 | 0 | 0 | 0 | 0 | 1 | 0 | 4 | 2033386147
| PP |  | Uložení sypaniny na skládky | [14 empty] | PP | 2
| VV |  | sejmuti "uložení na MD" |  | 180.5 | [12 empty] | VV | 2 | 2 | True | 0 | ROZPOCET
| VV |  | hrazky "uložení na MD" |  | 730.35 | [12 empty] | VV | 2 | 2 | True | 0 | ROZPOCET
| VV |  | 2*zarez_folie "uložení na MD zemina z výkopu zámku folie - zřízení a odstranění folie" |  | 65.6 | [12 empty] | VV | 2 | 2 | True | 0 | ROZPOCET
| VV |  | obtok "uložení na MD pro výkopu" |  | 1238.08 | [12 empty] | VV | 2 | 2 | True | 0 | ROZPOCET
| VV |  | sjezdy "uložení na MD pro výkopu" |  | 287 | [12 empty] | VV | 2 | 2 | True | 0 | ROZPOCET
| VV |  | presyp_trub "uložení zpět na MD po odtěžení" |  | 12 | [12 empty] | VV | 2 | 2 | True | 0 | ROZPOCET
| VV |  | zasyp "uložení na MD" |  | 2131.795 | [12 empty] | VV | 2 | 2 | True | 0 | ROZPOCET
| VV |  | Součet |  | 4645.325 | [12 empty] | VV | 2 | 4 | True | 1 | ROZPOCET
57 | K | 171201211 | Poplatek za uložení stavebního odpadu - zeminy a kameniva na skládce | t | 3225.899 |  | 0 | CS ÚRS 2019 02 |  | základní |  | 0 | 0 | 0 | 0 | 0 | 4 | K | 2 |  |  |  | ROZPOCET | [5 empty] | 0 | 0 | 0 | 0 | 0 | 1 | 0 | 4 | 1158903522
| PP |  | Poplatek za uložení stavebního odpadu na skládce (skládkovné) zeminy a kameniva zatříděného do Katalogu odpadů pod kódem 170 504 | [14 empty] | PP | 2
| VV |  | 1,6*odvoz14 |  | 884.637 | [12 empty] | VV | 2 | 2 | True | 0 | ROZPOCET
| VV |  | 2,2*vykop_tr5 |  | 2341.262 | [12 empty] | VV | 2 | 2 | True | 0 | ROZPOCET
| VV |  | Součet |  | 3225.899 | [12 empty] | VV | 2 | 4 | True | 1 | ROZPOCET
58 | K | 17120-R07 | Poplatek za uložení z kamene (skládkovné) | t | 1280.114 |  | 0 |  |  | základní |  | 0 | 0 | 0 | 0 | 0 | 4 | K | 2 |  |  |  | ROZPOCET | [5 empty] | 0 | 0 | 0 | 0 | 0 | 1 | 0 | 4 | -1359801325
| PP |  | Uložení kamene - poplatek za uložení kamene na skládce (skládkovné) | [14 empty] | PP | 2
| VV |  | 2,134*vykop_tr6 "vytěžený kámen ze sanovaných výmolů" |  | 362.78 | [12 empty] | VV | 2 | 2 | True | 0 | ROZPOCET
| VV |  | 2,134*lik_kam_zMD "odvoz nepoužitého kamene z mezideponie" |  | 917.334 | [12 empty] | VV | 2 | 2 | True | 0 | ROZPOCET
| VV |  | Součet |  | 1280.114 | [12 empty] | VV | 2 | 4 | True | 1 | ROZPOCET
59 | K | 174101101 | Zásyp jam, šachet rýh nebo kolem objektů sypaninou se zhutněním | m3 | 3656.875 |  | 0 | CS ÚRS 2019 02 |  | základní |  | 0 | 0 | 0 | 0 | 0 | 4 | K | 2 |  |  |  | ROZPOCET | [5 empty] | 0 | 0 | 0 | 0 | 0 | 1 | 0 | 4 | -1289615045
| PP |  | Zásyp sypaninou z jakékoliv horniny s uložením výkopku ve vrstvách se zhutněním jam, šachet, rýh nebo kolem objektů v těchto vykopávkách | [14 empty] | PP | 2
| VV |  | Viz přílohu D.01_3.3.1, D.01_3.3.2 a D.01_3.5.1 - D.01_3.5.4 | [14 empty] | VV | 2 | 1 | True | 0 | ROZPOCET
| VV |  | PF 2 - PF5* LB | [14 empty] | VV | 2 | 1 | True | 0 | ROZPOCET
| VV |  | (2.9+1.7)*0.5*5+(1.7+2.0)*0.5*5+(2.0+1.6)*0.5*5 |  | 29.75 | [12 empty] | VV | 2 | 2 | True | 0 | ROZPOCET
| VV |  | "PF5* po ŽB kci LB" 24.2*3 |  | 72.6 | [12 empty] | VV | 2 | 2 | True | 0 | ROZPOCET
| VV |  | "PF5* v prostoru ŽB LB" 9.7*0.75 |  | 7.275 | [12 empty] | VV | 2 | 2 | True | 0 | ROZPOCET
| VV |  | "PF5* za ŽB LB" 28.4*5 |  | 142 | [12 empty] | VV | 2 | 2 | True | 0 | ROZPOCET
| VV |  | "podél lb zdi po úroven skalniho podlozi" 5.9*10.2 |  | 60.18 | [12 empty] | VV | 2 | 2 | True | 0 | ROZPOCET
| VV |  | Od sklaniho podlozi po terén (bez šachty jalového obtoku) | [14 empty] | VV | 2 | 1 | True | 0 | ROZPOCET
| VV |  | (70+85)*0.5*2.8-3.5*2.8 |  | 207.2 | [12 empty] | VV | 2 | 2 | True | 0 | ROZPOCET
| VV |  | "U vtokového objektu" 5*1 |  | 5 | [12 empty] | VV | 2 | 2 | True | 0 | ROZPOCET
| VV |  | "PB pf2-pf3 pb" (0+2.5)*0.5*5 |  | 6.25 | [12 empty] | VV | 2 | 2 | True | 0 | ROZPOCET
| VV |  | "PB okolo bloku 06" 33.6*5+14.5*0.75+38.5*5 |  | 371.375 | [12 empty] | VV | 2 | 2 | True | 0 | ROZPOCET
| VV |  | "PB okolo bloku 08" 62.6*(5+4.5)+22.5*0.75 |  | 611.575 | [12 empty] | VV | 2 | 2 | True | 0 | ROZPOCET
| VV |  | "výkop pro případ spadnutí té jezové stěny" 4.7*17.5 |  | 82.25 | [12 empty] | VV | 2 | 2 | True | 0 | ROZPOCET
| VV |  | Zásyp kolem opevnění LB v nadjezí | [14 empty] | VV | 2 | 1 | True | 0 | ROZPOCET
| VV |  | (0+0.9)*0.5*5.3+(0.9+1.4)*0.5*10+(1.4+1.1)*0.5*8.5+(1.1+1.4)*0.5*1.5+(1.4+1.3)*0.5*2.8 |  | 30.165 | [12 empty] | VV | 2 | 2 | True | 0 | ROZPOCET
| VV |  | (1.3+1.5)*0.5*7.2+(1.5+1.0)*0.5*10+(1.0+0.8)*0.5*11+(0.8+0.7)*0.5*11+(0.7+0.7)*0.5*10+(0.7+2.6)*0.5*8.1 |  | 61.095 | [12 empty] | VV | 2 | 2 | True | 0 | ROZPOCET
| VV |  | "čerpací jímky" 4*1.0*1.0*1.0 |  | 4 | [12 empty] | VV | 2 | 2 | True | 0 | ROZPOCET
| VV |  | Mezisoučet |  | 1690.715 | [12 empty] | VV | 2 | 3 | True | 0 | ROZPOCET
| VV |  | 0,20*nzp_jam_34ZK "20% předpokládané sesuvy do výkopu" |  | 230.11 | [12 empty] | VV | 2 | 2 | True | 0 | ROZPOCET
| VV |  | 0,20*vodotec_34ZK "20% předpokládané sesuvy do výkopu" |  | 112.818 | [12 empty] | VV | 2 | 2 | True | 0 | ROZPOCET
| VV |  | 0,08*nzp_jam_tr5_ZK1 "8% předpokládaný nadvýlomy pod podkladním betonem" |  | 77.285 | [12 empty] | VV | 2 | 2 | True | 0 | ROZPOCET
| VV |  | 0,02*nzp_jam_tr5_ZK2 "2% předpokládaný nadvýlomy v důsledku špatného podloží" |  | 20.867 | [12 empty] | VV | 2 | 2 | True | 0 | ROZPOCET
| VV |  | Mezisoučet |  | 441.08 | [12 empty] | VV | 2 | 3 | True | 0 | ROZPOCET
| VV | zasyp | Součet |  | 2131.795 | [12 empty] | VV | 2 | 4 | True | 0 | ROZPOCET
| VV |  | zasyp |  | 2131.795 | [12 empty] | VV | 2 | 2 | True | 0 | ROZPOCET
| VV |  | sjezdy "zpětný zásyp" |  | 287 | [12 empty] | VV | 2 | 2 | True | 0 | ROZPOCET
| VV |  | obtok "opětovný zásyp obtokového korata" |  | 1238.08 | [12 empty] | VV | 2 | 2 | True | 0 | ROZPOCET
| VV |  | Součet |  | 3656.875 | [12 empty] | VV | 2 | 4 | True | 1 | ROZPOCET
60 | K | 174201201 | Zásyp jam po pařezech D pařezů do 300 mm | kus | 21 |  | 0 | CS ÚRS 2019 02 |  | základní |  | 0 | 0 | 0 | 0 | 0 | 4 | K | 2 |  |  |  | ROZPOCET | [5 empty] | 0 | 0 | 0 | 0 | 0 | 1 | 0 | 4 | -1634338751
| PP |  | Zásyp jam po pařezech výkopkem z horniny získané při dobývání pařezů s hrubým urovnáním povrchu zasypávky průměru pařezu přes 100 do 300 mm | [14 empty] | PP | 2
| VV |  | parez300 |  | 21 | [12 empty] | VV | 2 | 2 | True | 1 | ROZPOCET
61 | K | 174201202 | Zásyp jam po pařezech D pařezů do 500 mm | kus | 13 |  | 0 | CS ÚRS 2019 02 |  | základní |  | 0 | 0 | 0 | 0 | 0 | 4 | K | 2 |  |  |  | ROZPOCET | [5 empty] | 0 | 0 | 0 | 0 | 0 | 1 | 0 | 4 | 496744052
| PP |  | Zásyp jam po pařezech výkopkem z horniny získané při dobývání pařezů s hrubým urovnáním povrchu zasypávky průměru pařezu přes 300 do 500 mm | [14 empty] | PP | 2
| VV |  | parez500 |  | 13 | [12 empty] | VV | 2 | 2 | True | 1 | ROZPOCET
62 | K | 174201203 | Zásyp jam po pařezech D pařezů do 700 mm | kus | 5 |  | 0 | CS ÚRS 2019 02 |  | základní |  | 0 | 0 | 0 | 0 | 0 | 4 | K | 2 |  |  |  | ROZPOCET | [5 empty] | 0 | 0 | 0 | 0 | 0 | 1 | 0 | 4 | -1467637643
| PP |  | Zásyp jam po pařezech výkopkem z horniny získané při dobývání pařezů s hrubým urovnáním povrchu zasypávky průměru pařezu přes 500 do 700 mm | [14 empty] | PP | 2
| VV |  | parez700 |  | 5 | [12 empty] | VV | 2 | 2 | True | 1 | ROZPOCET
63 | K | 174201204 | Zásyp jam po pařezech D pařezů do 900 mm | kus | 3 |  | 0 | CS ÚRS 2019 02 |  | základní |  | 0 | 0 | 0 | 0 | 0 | 4 | K | 2 |  |  |  | ROZPOCET | [5 empty] | 0 | 0 | 0 | 0 | 0 | 1 | 0 | 4 | -1465591117
| PP |  | Zásyp jam po pařezech výkopkem z horniny získané při dobývání pařezů s hrubým urovnáním povrchu zasypávky průměru pařezu přes 700 do 900 mm | [14 empty] | PP | 2
| VV |  | parez900 |  | 3 | [12 empty] | VV | 2 | 2 | True | 1 | ROZPOCET
64 | K | 175151101 | Obsypání potrubí strojně sypaninou bez prohození, uloženou do 3 m | m3 | 12 |  | 0 | CS ÚRS 2019 02 |  | základní |  | 0 | 0 | 0 | 0 | 0 | 4 | K | 2 |  |  |  | ROZPOCET | [5 empty] | 0 | 0 | 0 | 0 | 0 | 1 | 0 | 4 | -1521471476
| PP |  | Obsypání potrubí strojně sypaninou z vhodných hornin tř. 1 až 4 nebo materiálem připraveným podél výkopu ve vzdálenosti do 3 m od jeho kraje, pro jakoukoliv hloubku výkopu a míru zhutnění bez prohození sypaniny | [14 empty] | PP | 2
| VV |  | Přesyp trubního přejezdu materiálem s výkopu. | [14 empty] | VV | 2 | 1 | True | 0 | ROZPOCET
| VV | presyp_trub | 2"ks"*5"m"*1.2 "m2" |  | 12 | [12 empty] | VV | 2 | 2 | True | 1 | ROZPOCET
65 | K | 181301101 | Rozprostření ornice tl vrstvy do 100 mm pl do 500 m2 v rovině nebo ve svahu do 1:5 | m2 | 4116.6 |  | 0 | CS ÚRS 2019 02 |  | základní |  | 0 | 0 | 0 | 0 | 0 | 4 | K | 2 |  |  |  | ROZPOCET | [5 empty] | 0 | 0 | 0 | 0 | 0 | 1 | 0 | 4 | 1377893136
| PP |  | Rozprostření a urovnání ornice v rovině nebo ve svahu sklonu do 1:5 při souvislé ploše do 500 m2, tl. vrstvy do 100 mm | [14 empty] | PP | 2
| VV |  | Viz přílohu D.01_3.3.1, D.01_3.3.2 a D.01_3.5.1 - D.01_3.5.4 | [14 empty] | VV | 2 | 1 | True | 0 | ROZPOCET
| VV |  | Rozprostření humusu | [14 empty] | VV | 2 | 1 | True | 0 | ROZPOCET
| VV |  | "LB" 578,7 |  | 578.7 | [12 empty] | VV | 2 | 2 | True | 0 | ROZPOCET
| VV |  | "PB" 216,9 |  | 216.9 | [12 empty] | VV | 2 | 2 | True | 0 | ROZPOCET
| VV |  | 921 "rozprostření přebytku humusu na ostatních vhodných plochách" |  | 921 | [12 empty] | VV | 2 | 2 | True | 0 | ROZPOCET
| VV | ohum_rov | Součet |  | 1716.6 | [12 empty] | VV | 2 | 4 | True | 0 | ROZPOCET
| VV |  | ohum_rov |  | 1716.6 | [12 empty] | VV | 2 | 2 | True | 0 | ROZPOCET
| VV |  | Rozprostření lesní hrabanky | [14 empty] | VV | 2 | 1 | True | 0 | ROZPOCET
| VV |  | hrabanka |  | 2400 | [12 empty] | VV | 2 | 2 | True | 0 | ROZPOCET
| VV |  | Součet |  | 4116.6 | [12 empty] | VV | 2 | 4 | True | 1 | ROZPOCET
66 | K | 181411121 | Založení lučního trávníku výsevem plochy do 1000 m2 v rovině a ve svahu do 1:5 | m2 | 1716.6 |  | 0 | CS ÚRS 2019 02 |  | základní |  | 0 | 0 | 0 | 0 | 0 | 4 | K | 2 |  |  |  | ROZPOCET | [5 empty] | 0 | 0 | 0 | 0 | 0 | 1 | 0 | 4 | -1804404196
| PP |  | Založení trávníku na půdě předem připravené plochy do 1000 m2 výsevem včetně utažení lučního v rovině nebo na svahu do 1:5 | [14 empty] | PP | 2
| VV |  | ohum_rov |  | 1716.6 | [12 empty] | VV | 2 | 2 | True | 1 | ROZPOCET
67 | M | 005724720 | osivo směs travní krajinná-rovinná | kg | 51.498 |  | 0 | CS ÚRS 2019 02 |  | základní |  | 0 | 0.001 | 0.051498 | 0 | 0 | 8 | M | 2 |  |  |  | ROZPOCET | [5 empty] | 0 | 0 | 0 | 0 | 0 | 1 | 0 | 4 | -1780698234
| PP |  | osivo směs travní krajinná-rovinná | [14 empty] | PP | 2
| VV |  | ohum_rov*300/10000 "300 kg/ha" |  | 51.498 | [12 empty] | VV | 2 | 2 | True | 1 | ROZPOCET
68 | K | 181411122 | Založení lučního trávníku výsevem plochy do 1000 m2 ve svahu do 1:2 | m2 | 88.4 |  | 0 | CS ÚRS 2019 02 |  | základní |  | 0 | 0 | 0 | 0 | 0 | 4 | K | 2 |  |  |  | ROZPOCET | [5 empty] | 0 | 0 | 0 | 0 | 0 | 1 | 0 | 4 | -260209495
| PP |  | Založení trávníku na půdě předem připravené plochy do 1000 m2 výsevem včetně utažení lučního na svahu přes 1:5 do 1:2 | [14 empty] | PP | 2
| VV |  | ohum_svah |  | 88.4 | [12 empty] | VV | 2 | 2 | True | 1 | ROZPOCET
69 | M | 005724740 | osivo směs travní krajinná-svahová | kg | 2.652 |  | 0 | CS ÚRS 2019 02 |  | základní |  | 0 | 0.001 | 0.002652 | 0 | 0 | 8 | M | 2 |  |  |  | ROZPOCET | [5 empty] | 0 | 0 | 0 | 0 | 0 | 1 | 0 | 4 | -1044294347
| PP |  | osivo směs travní krajinná-svahová | [14 empty] | PP | 2
| VV |  | ohum_svah*300/10000 "300 kg/ha" |  | 2.652 | [12 empty] | VV | 2 | 2 | True | 1 | ROZPOCET
70 | K | 181951101 | Úprava pláně v hornině tř. 1 až 4 bez zhutnění | m2 | 1716.6 |  | 0 | CS ÚRS 2019 02 |  | základní |  | 0 | 0 | 0 | 0 | 0 | 4 | K | 2 |  |  |  | ROZPOCET | [5 empty] | 0 | 0 | 0 | 0 | 0 | 1 | 0 | 4 | -1535159518
| PP |  | Úprava pláně vyrovnáním výškových rozdílů v hornině tř. 1 až 4 bez zhutnění | [14 empty] | PP | 2
| VV |  | ohum_rov |  | 1716.6 | [12 empty] | VV | 2 | 2 | True | 1 | ROZPOCET
71 | K | 181951102 | Úprava pláně v hornině tř. 1 až 4 se zhutněním | m2 | 330.167 |  | 0 | CS ÚRS 2019 02 |  | základní |  | 0 | 0 | 0 | 0 | 0 | 4 | K | 2 |  |  |  | ROZPOCET | [5 empty] | 0 | 0 | 0 | 0 | 0 | 1 | 0 | 4 | 427087919
| PP |  | Úprava pláně vyrovnáním výškových rozdílů v hornině tř. 1 až 4 se zhutněním | [14 empty] | PP | 2
| VV |  | Úprava podkladu | [14 empty] | VV | 2 | 1 | True | 0 | ROZPOCET
| VV |  | "kamenný zához tl. 1.2m" 285.8/1.2 |  | 238.167 | [12 empty] | VV | 2 | 2 | True | 0 | ROZPOCET
| VV |  | "kamenná dlažba na sucho" 92 |  | 92 | [12 empty] | VV | 2 | 2 | True | 0 | ROZPOCET
| VV |  | Součet |  | 330.167 | [12 empty] | VV | 2 | 4 | True | 1 | ROZPOCET
72 | K | 182101101 | Svahování v zářezech v hornině tř. 1 až 4 | m2 | 1153.391 |  | 0 | CS ÚRS 2019 02 |  | základní |  | 0 | 0 | 0 | 0 | 0 | 4 | K | 2 |  |  |  | ROZPOCET | [5 empty] | 0 | 0 | 0 | 0 | 0 | 1 | 0 | 4 | -2081161957
| PP |  | Svahování trvalých svahů do projektovaných profilů s potřebným přemístěním výkopku při svahování v zářezech v hornině tř. 1 až 4 | [14 empty] | PP | 2
| VV |  | Úprava podkladu | [14 empty] | VV | 2 | 1 | True | 0 | ROZPOCET
| VV |  | "Kamenný zához tl. 1.0m" (121.27+117.800)/1 |  | 239.07 | [12 empty] | VV | 2 | 2 | True | 0 | ROZPOCET
| VV |  | "Kamenný zához tl. 1.0-0.8m" 270.2/0.9 |  | 300.222 | [12 empty] | VV | 2 | 2 | True | 0 | ROZPOCET
| VV |  | "Kamenný zához tl. 1.2m" (73.2+285.8)/1.2 |  | 299.167 | [12 empty] | VV | 2 | 2 | True | 0 | ROZPOCET
| VV |  | "Kamenná rovnanina tl. 0.8m - 1.0m" 50.7/0.9 |  | 56.333 | [12 empty] | VV | 2 | 2 | True | 0 | ROZPOCET
| VV |  | Mezisoučet |  | 894.792 | [12 empty] | VV | 2 | 3 | True | 0 | ROZPOCET
| VV |  | DKS |  | 91.899 | [12 empty] | VV | 2 | 2 | True | 0 | ROZPOCET
| VV |  | DKB |  | 78.3 | [12 empty] | VV | 2 | 2 | True | 0 | ROZPOCET
| VV |  | ohum_svah |  | 88.4 | [12 empty] | VV | 2 | 2 | True | 0 | ROZPOCET
| VV |  | Součet |  | 1153.391 | [12 empty] | VV | 2 | 4 | True | 1 | ROZPOCET
73 | K | 182301121 | Rozprostření ornice pl do 500 m2 ve svahu přes 1:5 tl vrstvy do 100 mm | m2 | 88.4 |  | 0 | CS ÚRS 2019 02 |  | základní |  | 0 | 0 | 0 | 0 | 0 | 4 | K | 2 |  |  |  | ROZPOCET | [5 empty] | 0 | 0 | 0 | 0 | 0 | 1 | 0 | 4 | -1799737516
| PP |  | Rozprostření a urovnání ornice ve svahu sklonu přes 1:5 při souvislé ploše do 500 m2, tl. vrstvy do 100 mm | [14 empty] | PP | 2
| VV |  | Viz přílohu D.01_3.3.1, D.01_3.3.2 a D.01_3.5.1 - D.01_3.5.4 | [14 empty] | VV | 2 | 1 | True | 0 | ROZPOCET
| VV |  | "LB" 64,3 |  | 64.3 | [12 empty] | VV | 2 | 2 | True | 0 | ROZPOCET
| VV |  | "PB" 24,1 |  | 24.1 | [12 empty] | VV | 2 | 2 | True | 0 | ROZPOCET
| VV | ohum_svah | Součet |  | 88.4 | [12 empty] | VV | 2 | 4 | True | 1 | ROZPOCET
74 | K | 184818234 | Ochrana kmene průměru přes 700 do 900 mm bedněním výšky do 2 m | kus | 10 |  | 0 | CS ÚRS 2019 02 |  | základní |  | 0 | 0.03843 | 0.3843 | 0 | 0 | 4 | K | 2 |  |  |  | ROZPOCET | [5 empty] | 0 | 0 | 0 | 0 | 0 | 1 | 0 | 4 | -611066627
| PP |  | Ochrana kmene bedněním před poškozením stavebním provozem zřízení včetně odstranění výšky bednění do 2 m průměru kmene přes 700 do 900 mm | [14 empty] | PP | 2
| VV |  | 10 "ochrana kmenů" |  | 10 | [12 empty] | VV | 2 | 2 | True | 1 | ROZPOCET
75 | K | 185803111 | Ošetření trávníku shrabáním v rovině a svahu do 1:5 | m2 | 1716.6 |  | 0 | CS ÚRS 2019 02 |  | základní |  | 0 | 0 | 0 | 0 | 0 | 4 | K | 2 |  |  |  | ROZPOCET | [5 empty] | 0 | 0 | 0 | 0 | 0 | 1 | 0 | 4 | 768455672
| PP |  | Ošetření trávníku jednorázové v rovině nebo na svahu do 1:5 | [14 empty] | PP | 2
| VV |  | ohum_rov |  | 1716.6 | [12 empty] | VV | 2 | 2 | True | 1 | ROZPOCET
76 | K | 185803112 | Ošetření trávníku shrabáním ve svahu do 1:2 | m2 | 88.4 |  | 0 | CS ÚRS 2019 02 |  | základní |  | 0 | 0 | 0 | 0 | 0 | 4 | K | 2 |  |  |  | ROZPOCET | [5 empty] | 0 | 0 | 0 | 0 | 0 | 1 | 0 | 4 | -18881491
| PP |  | Ošetření trávníku jednorázové na svahu přes 1:5 do 1:2 | [14 empty] | PP | 2
| VV |  | ohum_svah |  | 88.4 | [12 empty] | VV | 2 | 2 | True | 1 | ROZPOCET
77 | K | 185804312 | Zalití rostlin vodou plocha přes 20 m2 | m3 | 54.15 |  | 0 | CS ÚRS 2019 02 |  | základní |  | 0 | 0 | 0 | 0 | 0 | 4 | K | 2 |  |  |  | ROZPOCET | [5 empty] | 0 | 0 | 0 | 0 | 0 | 1 | 0 | 4 | 241559801
| PP |  | Zalití rostlin vodou plochy záhonů jednotlivě přes 20 m2 | [14 empty] | PP | 2
| VV |  | 3*0,010*ohum_rov |  | 51.498 | [12 empty] | VV | 2 | 2 | True | 0 | ROZPOCET
| VV |  | 3*0,010*ohum_svah |  | 2.652 | [12 empty] | VV | 2 | 2 | True | 0 | ROZPOCET
| VV | zalití | Součet |  | 54.15 | [12 empty] | VV | 2 | 4 | True | 1 | ROZPOCET
78 | K | 185851121 | Dovoz vody pro zálivku rostlin za vzdálenost do 1000 m | m3 | 54.15 |  | 0 | CS ÚRS 2019 02 |  | základní |  | 0 | 0 | 0 | 0 | 0 | 4 | K | 2 |  |  |  | ROZPOCET | [5 empty] | 0 | 0 | 0 | 0 | 0 | 1 | 0 | 4 | 855496138
| PP |  | Dovoz vody pro zálivku rostlin na vzdálenost do 1000 m | [14 empty] | PP | 2
| VV |  | zalití |  | 54.15 | [12 empty] | VV | 2 | 2 | True | 1 | ROZPOCET
79 | K | 185851129 | Příplatek k dovozu vody pro zálivku rostlin do 1000 m ZKD 1000 m | m3 | 54.15 |  | 0 | CS ÚRS 2019 02 |  | základní |  | 0 | 0 | 0 | 0 | 0 | 4 | K | 2 |  |  |  | ROZPOCET | [5 empty] | 0 | 0 | 0 | 0 | 0 | 1 | 0 | 4 | 782272481
| PP |  | Dovoz vody pro zálivku rostlin Příplatek k ceně za každých dalších i započatých 1000 m | [14 empty] | PP | 2
| VV |  | zalití |  | 54.15 | [12 empty] | VV | 2 | 2 | True | 1 | ROZPOCET
80 | K | 1-R02 | Poplatek za uložení pařezu prům. do 300 mm na řízenou skládku | kus | 21 |  | 0 |  |  | základní |  | 0 | 0 | 0 | 0 | 0 | 4 | K | 2 |  |  |  | ROZPOCET | [5 empty] | 0 | 0 | 0 | 0 | 0 | 1 | 0 | 4 | 1853193117
| PP |  | Poplatek za uložení pařezu prům. do 300 mm na řízenou skládku | [14 empty] | PP | 2
| VV |  | parez300 |  | 21 | [12 empty] | VV | 2 | 2 | True | 1 | ROZPOCET
81 | K | 1-R03 | Poplatek za uložení pařezu prům. do 500 mm na řízenou skládku | kus | 13 |  | 0 |  |  | základní |  | 0 | 0 | 0 | 0 | 0 | 4 | K | 2 |  |  |  | ROZPOCET | [5 empty] | 0 | 0 | 0 | 0 | 0 | 1 | 0 | 4 | -552185810
| PP |  | Poplatek za uložení pařezu prům. do 500 mm na řízenou skládku | [14 empty] | PP | 2
| VV |  | parez500 |  | 13 | [12 empty] | VV | 2 | 2 | True | 1 | ROZPOCET
82 | K | 1-R04 | Poplatek za uložení pařezu prům. do 700 mm na řízenou skládku | kus | 5 |  | 0 |  |  | základní |  | 0 | 0 | 0 | 0 | 0 | 4 | K | 2 |  |  |  | ROZPOCET | [5 empty] | 0 | 0 | 0 | 0 | 0 | 1 | 0 | 4 | -1124550852
| PP |  | Poplatek za uložení pařezu prům. do 700 mm na řízenou skládku | [14 empty] | PP | 2
| VV |  | parez700 |  | 5 | [12 empty] | VV | 2 | 2 | True | 1 | ROZPOCET
83 | K | 1-R05 | Poplatek za uložení pařezu prům. do 900 mm na řízenou skládku | kus | 3 |  | 0 |  |  | základní |  | 0 | 0 | 0 | 0 | 0 | 4 | K | 2 |  |  |  | ROZPOCET | [5 empty] | 0 | 0 | 0 | 0 | 0 | 1 | 0 | 4 | -379876015
| PP |  | Poplatek za uložení pařezu prům. do 900 mm na řízenou skládku | [14 empty] | PP | 2
| VV |  | parez900 |  | 3 | [12 empty] | VV | 2 | 2 | True | 1 | ROZPOCET
| D | 2 | Zakládání |  |  |  | 0 |  |  |  |  | 0 |  | 3.714 |  | 0 | 1 | D | 1 |  |  |  | ROZPOCET | [11 empty] | 0
84 | K | 225312112 | Vrty maloprofilové jádrové D do 156 mm úklon přes 45° hl do 25 m hor. I a II | m | 28.8 |  | 0 | CS ÚRS 2019 02 |  | základní |  | 0 | 0.00025 | 0.0072 | 0 | 0 | 4 | K | 2 |  |  |  | ROZPOCET | [5 empty] | 0 | 0 | 0 | 0 | 0 | 1 | 0 | 4 | -1737724666
| PP |  | Maloprofilové vrty jádrové průměru přes 93 do 156 mm úklonu přes 45° v hl 0 až 25 m v hornině tř. I a II | [14 empty] | PP | 2
| VV |  | 0,60*KT_2PKD_dl "60% v zemině" |  | 28.8 | [12 empty] | VV | 2 | 2 | True | 1 | ROZPOCET
85 | K | 225312114 | Vrty maloprofilové jádrové D do 156 mm úklon přes 45° hl do 25 m hor. III a IV | m | 19.2 |  | 0 | CS ÚRS 2019 02 |  | základní |  | 0 | 0.00052 | 0.009984 | 0 | 0 | 4 | K | 2 |  |  |  | ROZPOCET | [5 empty] | 0 | 0 | 0 | 0 | 0 | 1 | 0 | 4 | 384659983
| PP |  | Maloprofilové vrty jádrové průměru přes 93 do 156 mm úklonu přes 45° v hl 0 až 25 m v hornině tř. III a IV | [14 empty] | PP | 2
| VV |  | 0,40*KT_2PKD_dl "40% ve zbytcích stávajících konstrukcí a skalním podloží" |  | 19.2 | [12 empty] | VV | 2 | 2 | True | 1 | ROZPOCET
86 | K | 225511112 | Vrty maloprofilové jádrové D do 245 mm úklon do 45° hl do 25 m hor. I a II | m | 46.2 |  | 0 | CS ÚRS 2019 02 |  | základní |  | 0 | 0.00038 | 0.017556 | 0 | 0 | 4 | K | 2 |  |  |  | ROZPOCET | [5 empty] | 0 | 0 | 0 | 0 | 0 | 1 | 0 | 4 | 502706395
| PP |  | Maloprofilové vrty jádrové průměru přes 195 do 245 mm do úklonu 45° v hl 0 až 25 m v hornině tř. I a II | [14 empty] | PP | 2
| VV |  | 0,60*zapory "60% v zemině" |  | 46.2 | [12 empty] | VV | 2 | 2 | True | 1 | ROZPOCET
87 | K | 225511114 | Vrty maloprofilové jádrové D do 245 mm úklon do 45° hl do 25 m hor. III a IV | m | 30.8 |  | 0 | CS ÚRS 2019 02 |  | základní |  | 0 | 0.00078 | 0.024024 | 0 | 0 | 4 | K | 2 |  |  |  | ROZPOCET | [5 empty] | 0 | 0 | 0 | 0 | 0 | 1 | 0 | 4 | 465537381
| PP |  | Maloprofilové vrty jádrové průměru přes 195 do 245 mm do úklonu 45° v hl 0 až 25 m v hornině tř. III a IV | [14 empty] | PP | 2
| VV |  | 0,40*zapory "40% částečně ve zbytcích stávajícího opevnění a skalním podloží" |  | 30.8 | [12 empty] | VV | 2 | 2 | True | 1 | ROZPOCET
88 | K | 281601111 | Injektování vrtů nízkotlaké vzestupné s jednoduchým obturátorem tlakem do 0,6 MPa | hod | 3.6 |  | 0 | CS ÚRS 2019 02 |  | základní |  | 0 | 4e-05 | 0.000144 | 0 | 0 | 4 | K | 2 |  |  |  | ROZPOCET | [5 empty] | 0 | 0 | 0 | 0 | 0 | 1 | 0 | 4 | -1564099985
| PP |  | Injektování s jednoduchým obturátorem nebo bez obturátoru vzestupné, tlakem do 0,60 MPa | [14 empty] | PP | 2
| VV |  | Zainjektování / zalití kotev | [14 empty] | VV | 2 | 1 | True | 0 | ROZPOCET
| VV |  | 0,15*4,0*KT_2PKD_ks |  | 3.6 | [12 empty] | VV | 2 | 2 | True | 1 | ROZPOCET
89 | K | 282601112 | Injektování vrtů vysokotlaké vzestupné s jednoduchým obturátorem tlakem do 2 MPa | hod | 26.4 |  | 0 | CS ÚRS 2019 02 |  | základní |  | 0 | 4e-05 | 0.001056 | 0 | 0 | 4 | K | 2 |  |  |  | ROZPOCET | [5 empty] | 0 | 0 | 0 | 0 | 0 | 1 | 0 | 4 | -1505237140
| PP |  | Injektování s jednoduchým obturátorem nebo bez obturátoru vzestupné, tlakem přes 0,60 do 2,0 MPa | [14 empty] | PP | 2
| VV |  | Zainjektování kořenů kotev | [14 empty] | VV | 2 | 1 | True | 0 | ROZPOCET
| VV |  | 1,1*4,0*KT_2PKD_ks |  | 26.4 | [12 empty] | VV | 2 | 2 | True | 1 | ROZPOCET
90 | M | 585221500 | cement portlandský směsný CEM II 32,5MPa | t | 3.48 |  | 0 | CS ÚRS 2019 02 |  | základní |  | 0 | 1 | 3.48 | 0 | 0 | 8 | M | 2 |  |  |  | ROZPOCET | [5 empty] | 0 | 0 | 0 | 0 | 0 | 1 | 0 | 4 | 450173500
| PP |  | cement portlandský směsný CEM II 32,5MPa | [14 empty] | PP | 2
| VV |  | Zainjektování / zalití kotev | [14 empty] | VV | 2 | 1 | True | 0 | ROZPOCET
| VV |  | 0,025*4,0*KT_2PKD_ks |  | 0.6 | [12 empty] | VV | 2 | 2 | True | 0 | ROZPOCET
| VV |  | Zainjektování kořenů kotev | [14 empty] | VV | 2 | 1 | True | 0 | ROZPOCET
| VV |  | 0,120*4,0*KT_2PKD_ks |  | 2.88 | [12 empty] | VV | 2 | 2 | True | 0 | ROZPOCET
| VV | cement | Součet |  | 3.48 | [12 empty] | VV | 2 | 4 | True | 1 | ROZPOCET
91 | M | 581284620 | bentonit aktivovaný sodou mletý VL | t | 0.174 |  | 0 | CS ÚRS 2019 02 |  | základní |  | 0 | 1 | 0.174 | 0 | 0 | 8 | M | 2 |  |  |  | ROZPOCET | [5 empty] | 0 | 0 | 0 | 0 | 0 | 1 | 0 | 4 | -1763405173
| PP |  | bentonit aktivovaný sodou mletý VL | [14 empty] | PP | 2
| VV |  | 0,05*cement |  | 0.174 | [12 empty] | VV | 2 | 2 | True | 1 | ROZPOCET
92 | K | 2-R22 | Zajištění stability výkopu za PB zdí vývaru | kpl. | 1 |  | 0 |  |  | základní |  | 0 | 0 | 0 | 0 | 0 | 4 | K | 2 |  |  |  | ROZPOCET | [5 empty] | 0 | 0 | 0 | 0 | 0 | 1 | 0 | 4 | 1197959652
| PP |  | Zhotovitel navrhne a zajistí stabilitu výkopu za PB zdí vývaru a navazujícího výkopu obtokového koryta až do průtoku obtokem 15 m3/s (např. mikrozáporová stěna směrem do výkopu jezu ) | [14 empty] | PP | 2
| D | 3 | Svislé a kompletní konstrukce |  |  |  | 0 |  |  |  |  | 0 |  | 226.0388 |  | 0 | 1 | D | 1 |  |  |  | ROZPOCET | [11 empty] | 0
93 | K | 321222111 | Zdění obkladního zdiva vodních staveb řádkového | m3 | 25.625 |  | 0 | CS ÚRS 2019 02 |  | základní |  | 0 | 0.18293 | 4.6876 | 0 | 0 | 4 | K | 2 |  |  |  | ROZPOCET | [5 empty] | 0 | 0 | 0 | 0 | 0 | 1 | 0 | 4 | -892095761
| PP |  | Zdění obkladního zdiva vodních staveb přehrad, jezů a plavebních komor, spodní stavby vodních elektráren, odběrných věží a výpustných zařízení, opěrných zdí, šachet, šachtic a ostatních konstrukcí řádkového hrubého i čistého na maltu cementovou tl. od 250 do 450 mm | [14 empty] | PP | 2
| P |  | Poznámka k položce: Kotvené řádkové lícové obkladní zdivo tl. 25cm, skladebná výška zdiva 0.25m, tloušťka spáry 20mm z pískovce. Kotvení bude provedeno ve sparách zdiva pomocí prutů (6/Z) vlepovaných do návrtů na chemické kotvy. Kameny zdiva budou v linii dilatačních spar a pod římsou zdi upraveny tak, aby byla zajištěna požadovaná rovinnost a šířka DS, respektive spáry mezi kamenem a římsou. Předpokládá se úprava 25% všech ploch kamenů obkladního zdiva. Lepení bude provedeno betonem C20/25 S1. Spárování bude provedeno vysokopevnostní nenasákavou mrazuvzdornou cementovou maltou s parametry splňujícími nejméně tyto požadavky: • třída dle ČSN 1504-3: R4; • pevnost v tlaku ≥45 MPa; • pevnost v ohybu ≥6 MPa; • tahová přídržnost ≥2,0 MPa; • velikost zrna ≤3 mm; • tloušťka vrstvy až 50 mm. | [14 empty] | P | 2
| VV |  | "Blok 01 - viz D.01_3.6.1" (29.3+1.2)*0.25 |  | 7.625 | [12 empty] | VV | 2 | 2 | True | 0 | ROZPOCET
| VV |  | "Blok 02 - viz D.01_3.6.2" (29.3+1.2)*0.25 |  | 7.625 | [12 empty] | VV | 2 | 2 | True | 0 | ROZPOCET
| VV |  | "Blok 03 - viz D.01_3.6.3" 11.1*0.25 |  | 2.775 | [12 empty] | VV | 2 | 2 | True | 0 | ROZPOCET
| VV |  | "Blok 04 - viz D.01_3.6.4" (8.4+0.5)*0.25 |  | 2.225 | [12 empty] | VV | 2 | 2 | True | 0 | ROZPOCET
| VV |  | "Blok 05 - viz D.01_3.6.5" 6.7*0.25 |  | 1.675 | [12 empty] | VV | 2 | 2 | True | 0 | ROZPOCET
| VV |  | "Blok 06 - viz D.01_3.6.6" 8.9*0.25 |  | 2.225 | [12 empty] | VV | 2 | 2 | True | 0 | ROZPOCET
| VV |  | "Blok 07 - viz D.01_3.6.7" 3.0*0.25 |  | 0.75 | [12 empty] | VV | 2 | 2 | True | 0 | ROZPOCET
| VV |  | "Blok 08 - viz D.01_3.6.8" 2.9*0.25 |  | 0.725 | [12 empty] | VV | 2 | 2 | True | 0 | ROZPOCET
| VV | zdivo_radkove | Součet |  | 25.625 | [12 empty] | VV | 2 | 4 | True | 1 | ROZPOCET
94 | M | 58381076 | kopák hrubý 25x25x25-80cm | m2 | 112.75 |  | 0 | CS ÚRS 2019 02 |  | základní |  | 0 | 0.77 | 86.8175 | 0 | 0 | 8 | M | 2 |  |  |  | ROZPOCET | [5 empty] | 0 | 0 | 0 | 0 | 0 | 1 | 0 | 4 | 127288536
| PP |  | kopák hrubý 25x25x25-80cm | [14 empty] | PP | 2
| VV |  | zdivo_radkove/0,25*1,1 |  | 112.75 | [12 empty] | VV | 2 | 2 | True | 1 | ROZPOCET
95 | K | 321222311a | Zdění obkladního zdiva vodních staveb kvádrového objem do 0,2 m3 | m3 | 9.8 |  | 0 |  |  | základní |  | 0 | 0.36038 | 3.5317 | 0 | 0 | 4 | K | 2 |  |  |  | ROZPOCET | [5 empty] | 0 | 0 | 0 | 0 | 0 | 1 | 0 | 4 | 178499546
| PP |  | Zdění obkladního zdiva vodních staveb přehrad, jezů a plavebních komor, spodní stavby vodních elektráren, odběrných věží a výpustných zařízení, opěrných zdí, šachet, šachtic a ostatních konstrukcí kvádrového s vyspárováním na maltu cementovou kvádrů objemu do 0,2 m3 | [14 empty] | PP | 2
| P |  | Poznámka k položce: 1/Ka Kamenná řezaná římsa PB a LB zdi a zavazovacích křídel - pískovec. Šířka spáry 20 mm. Kámen obdélníkového a lichoběžníkového průřezu. Lepení a spárování bude provedeno vysokopevnostní nenasákavou mrazuvzdornou cementovou maltou s parametry splňujícími nejméně tyto požadavky: • třída dle ČSN 1504-3: R4; • pevnost v tlaku ≥45 MPa; • pevnost v ohybu ≥6 MPa; • tahová přídržnost ≥2,0 MPa; • velikost zrna ≤3 mm; • tloušťka vrstvy až 50 mm. | [14 empty] | P | 2
| VV |  | 1/Ka - viz přílohu D.01_1 - kap 5. Výpis výrobků | [14 empty] | VV | 2 | 1 | True | 0 | ROZPOCET
| VV |  | "PB - viz D.01_3.3.1" 18,9 "m2" * 0,25 "m" |  | 4.725 | [12 empty] | VV | 2 | 2 | True | 0 | ROZPOCET
| VV |  | "LB - viz D.01_3.3.1" 20,3 "m2" * 0,25 "m" |  | 5.075 | [12 empty] | VV | 2 | 2 | True | 0 | ROZPOCET
| VV |  | Součet |  | 9.8 | [12 empty] | VV | 2 | 4 | True | 1 | ROZPOCET
96 | M | R11.1 | dodávka řezaného kamenného kvádru - typ 1 - šířky 830 mm, dl. 830 mm tl. 230 mm | kus | 3 |  | 0 |  |  | základní |  | 0 | 0.412 | 1.236 | 0 | 0 | 8 | M | 2 |  |  |  | ROZPOCET | [5 empty] | 0 | 0 | 0 | 0 | 0 | 1 | 0 | 4 | 996921653
| PP |  | dodávka řezaného kamenného kvádru - typ 1 - šířky 830 mm, dl. 830 mm tl. 230 mm Na volném konci kamene bude okapová drážka dle přílohy 3.9.1. | [14 empty] | PP | 2
| P |  | Poznámka k položce: Bude použit výhradně kámen splňující požadavky kladené na vodohospodářské stavby ve smyslu ČSN EN 13 383 -1, ČSN EN 13 383 - 2 a ČSN 72 1860, zejména: odolnost proti porušení - kategorie CS90, nasákavost - kategorie WA0,5, odolnost proti zmrazování a rozmrazování FTA. | [14 empty] | P | 2
| VV |  | 3 "viz D.01_3.9.2" |  | 3 | [12 empty] | VV | 2 | 2 | True | 1 | ROZPOCET
97 | M | R11.2 | dodávka řezaného kamenného kvádru - typ 2 - šířky 830 mm, dl. 460 mm tl. 230 mm | kus | 84 |  | 0 |  |  | základní |  | 0 | 0.228 | 19.152 | 0 | 0 | 8 | M | 2 |  |  |  | ROZPOCET | [5 empty] | 0 | 0 | 0 | 0 | 0 | 1 | 0 | 4 | -1449263821
| PP |  | dodávka řezaného kamenného kvádru - typ 2 - šířky 830 mm, dl. 460 mm tl. 230 mm Na volném konci kamene bude okapová drážka dle přílohy 3.9.1. | [14 empty] | PP | 2
| P |  | Poznámka k položce: Bude použit výhradně kámen splňující požadavky kladené na vodohospodářské stavby ve smyslu ČSN EN 13 383 -1, ČSN EN 13 383 - 2 a ČSN 72 1860, zejména: odolnost proti porušení - kategorie CS90, nasákavost - kategorie WA0,5, odolnost proti zmrazování a rozmrazování FTA. | [14 empty] | P | 2
| VV |  | 84 "viz D.01_3.9.2" |  | 84 | [12 empty] | VV | 2 | 2 | True | 1 | ROZPOCET
98 | M | R11.3 | dodávka řezaného kamenného kvádru - typ 2A atyp tvaru - rozměry cca dle typu 2 | kus | 6 |  | 0 |  |  | základní |  | 0 | 0.228 | 1.368 | 0 | 0 | 8 | M | 2 |  |  |  | ROZPOCET | [5 empty] | 0 | 0 | 0 | 0 | 0 | 1 | 0 | 4 | -91755166
| PP |  | dodávka řezaného kamenného kvádru - typ 2A atyp tvaru Kámen 2a je atypický - horní šířka kamene a dolní šířka kamene (ložná spára) je rozdílná, hrany jsou rovnoběžné. Rozměry atypických bloků budou dopřesněny na základě finálních tvarů konstrukcí. Nejmenší délka kamenného kvádru bude 300mm. Na volném konci kamene bude okapová drážka dle přílohy 3.9.1. | [14 empty] | PP | 2
| P |  | Poznámka k položce: Bude použit výhradně kámen splňující požadavky kladené na vodohospodářské stavby ve smyslu ČSN EN 13 383 -1, ČSN EN 13 383 - 2 a ČSN 72 1860, zejména: odolnost proti porušení - kategorie CS90, nasákavost - kategorie WA0,5, odolnost proti zmrazování a rozmrazování FTA. | [14 empty] | P | 2
| VV |  | 6 "viz D.01_3.9.2" |  | 6 | [12 empty] | VV | 2 | 2 | True | 1 | ROZPOCET
99 | M | R11.4 | dodávka řezaného kamenného kvádru - typ 2B atyp tvaru - rozměry cca dle typu 2 | kus | 4 |  | 0 |  |  | základní |  | 0 | 0.228 | 0.912 | 0 | 0 | 8 | M | 2 |  |  |  | ROZPOCET | [5 empty] | 0 | 0 | 0 | 0 | 0 | 1 | 0 | 4 | -1766411240
| PP |  | dodávka řezaného kamenného kvádru - typ 2B atyp tvaru Kámen 2b je prostorově atypický - ložná spára kamene je zalomená. Rozměry atypických bloků budou dopřesněny na základě finálních tvarů konstrukcí. Nejmenší délka kamenného kvádru bude 300mm. Na volném konci kamene bude okapová drážka dle přílohy 3.9.1. | [14 empty] | PP | 2
| P |  | Poznámka k položce: Bude použit výhradně kámen splňující požadavky kladené na vodohospodářské stavby ve smyslu ČSN EN 13 383 -1, ČSN EN 13 383 - 2 a ČSN 72 1860, zejména: odolnost proti porušení - kategorie CS90, nasákavost - kategorie WA0,5, odolnost proti zmrazování a rozmrazování FTA. | [14 empty] | P | 2
| VV |  | 4 "viz D.01_3.9.2" |  | 4 | [12 empty] | VV | 2 | 2 | True | 1 | ROZPOCET
100 | M | R11.5 | dodávka řezaného kamenného kvádru - typ 3 - šířky 830 mm, dl. 390-570 mm tl. 230 mm | kus | 1 |  | 0 |  |  | základní |  | 0 | 0.238 | 0.238 | 0 | 0 | 8 | M | 2 |  |  |  | ROZPOCET | [5 empty] | 0 | 0 | 0 | 0 | 0 | 1 | 0 | 4 | -1711529031
| PP |  | dodávka řezaného kamenného kvádru - typ 3 - šířky 830 mm, dl. 390-570 mm tl. 230 mm Na volném konci kamene bude okapová drážka dle přílohy 3.9.1. | [14 empty] | PP | 2
| P |  | Poznámka k položce: Bude použit výhradně kámen splňující požadavky kladené na vodohospodářské stavby ve smyslu ČSN EN 13 383 -1, ČSN EN 13 383 - 2 a ČSN 72 1860, zejména: odolnost proti porušení - kategorie CS90, nasákavost - kategorie WA0,5, odolnost proti zmrazování a rozmrazování FTA. | [14 empty] | P | 2
| VV |  | 1 "viz D.01_3.9.2" |  | 1 | [12 empty] | VV | 2 | 2 | True | 1 | ROZPOCET
101 | K | 321222311b | Zdění obkladního zdiva vodních staveb kvádrového objem do 0,2 m3 | m3 | 3.44 |  | 0 |  |  | základní |  | 0 | 0.36038 | 1.2397 | 0 | 0 | 4 | K | 2 |  |  |  | ROZPOCET | [5 empty] | 0 | 0 | 0 | 0 | 0 | 1 | 0 | 4 | 1265424252
| PP |  | Zdění obkladního zdiva vodních staveb přehrad, jezů a plavebních komor, spodní stavby vodních elektráren, odběrných věží a výpustných zařízení, opěrných zdí, šachet, šachtic a ostatních konstrukcí kvádrového s vyspárováním na maltu cementovou kvádrů objemu do 0,2 m3 | [14 empty] | PP | 2
| P |  | Poznámka k položce: 2/Ka Kotvená kamenná římsa přelivné hrany - žula. 2 + 2 krajní ks - atypický tvar a rozměr. Šířka spáry 20 mm. Kámen obdélníkového a lichoběžníkového průřezu s půlkulatou hranou . Lepení a spárování bude provedeno vysokopevnostní nenasákavou mrazuvzdornou cementovou maltou s parametry splňujícími nejméně tyto požadavky: • třída dle ČSN 1504-3: R4; • pevnost v tlaku ≥45 MPa; • pevnost v ohybu ≥6 MPa; • tahová přídržnost ≥2,0 MPa; • velikost zrna ≤3 mm; • tloušťka vrstvy až 50 mm. | [14 empty] | P | 2
| VV |  | 2/Ka - viz přílohu D.01_1 - kap 5. Výpis výrobků | [14 empty] | VV | 2 | 1 | True | 0 | ROZPOCET
| VV |  | "tl. 250 mm - viz D.01_3.3.1" 11,2 "m2" * 0,25 "m" |  | 2.8 | [12 empty] | VV | 2 | 2 | True | 0 | ROZPOCET
| VV |  | "tl. 400 mm - viz D.01_3.3.1" (0,8+0,8)"m2" * 0,40 "m" |  | 0.64 | [12 empty] | VV | 2 | 2 | True | 0 | ROZPOCET
| VV |  | Součet |  | 3.44 | [12 empty] | VV | 2 | 4 | True | 1 | ROZPOCET
102 | M | R10.1 | dodávka řezaného/broušeného kamenného kvádru - typ 1 - šířky 850 mm, dl. 450 mm tl. 230 mm | kus | 26 |  | 0 |  |  | základní |  | 0 | 0.229 | 5.954 | 0 | 0 | 8 | M | 2 |  |  |  | ROZPOCET | [5 empty] | 0 | 0 | 0 | 0 | 0 | 1 | 0 | 4 | -1374281599
| PP |  | dodávka řezaného/broušeného kamenného kvádru - typ 1 - šířky 850 mm, dl. 450 mm tl. 230 mm | [14 empty] | PP | 2
| P |  | Poznámka k položce: Bude použit výhradně kámen splňující požadavky kladené na vodohospodářské stavby ve smyslu ČSN EN 13 383 -1, ČSN EN 13 383 - 2 a ČSN 72 1860, zejména: odolnost proti porušení - kategorie CS90, nasákavost - kategorie WA0,5, odolnost proti zmrazování a rozmrazování FTA. | [14 empty] | P | 2
| VV |  | 26 "viz D.01_3.9.1" |  | 26 | [12 empty] | VV | 2 | 2 | True | 1 | ROZPOCET
103 | M | R10.2 | dodávka řezaného/broušeného kamenného kvádru - typ 2 - šířky 850 mm, dl. 390-480 mm tl. 230 mm | kus | 2 |  | 0 |  |  | základní |  | 0 | 0.221 | 0.442 | 0 | 0 | 8 | M | 2 |  |  |  | ROZPOCET | [5 empty] | 0 | 0 | 0 | 0 | 0 | 1 | 0 | 4 | 1675617109
| PP |  | dodávka řezaného/broušeného kamenného kvádru - typ 2 - šířky 850 mm, dl. 390-480 mm tl. 230 mm | [14 empty] | PP | 2
| P |  | Poznámka k položce: Bude použit výhradně kámen splňující požadavky kladené na vodohospodářské stavby ve smyslu ČSN EN 13 383 -1, ČSN EN 13 383 - 2 a ČSN 72 1860, zejména: odolnost proti porušení - kategorie CS90, nasákavost - kategorie WA0,5, odolnost proti zmrazování a rozmrazování FTA. | [14 empty] | P | 2
| VV |  | 2 "viz D.01_3.9.1" |  | 2 | [12 empty] | VV | 2 | 2 | True | 1 | ROZPOCET
104 | M | R10.3 | dodávka řezaného/broušeného kamenného kvádru - typ 3 - šířky 850 mm, dl. 390-480 mm tl. 380 mm | kus | 2 |  | 0 |  |  | základní |  | 0 | 0.365 | 0.73 | 0 | 0 | 8 | M | 2 |  |  |  | ROZPOCET | [5 empty] | 0 | 0 | 0 | 0 | 0 | 1 | 0 | 4 | -396125807
| PP |  | dodávka řezaného/broušeného kamenného kvádru - typ 3 - šířky 850 mm, dl. 390-480 mm tl. 380 mm | [14 empty] | PP | 2
| P |  | Poznámka k položce: Bude použit výhradně kámen splňující požadavky kladené na vodohospodářské stavby ve smyslu ČSN EN 13 383 -1, ČSN EN 13 383 - 2 a ČSN 72 1860, zejména: odolnost proti porušení - kategorie CS90, nasákavost - kategorie WA0,5, odolnost proti zmrazování a rozmrazování FTA. | [14 empty] | P | 2
| VV |  | 2 "viz D.01_3.9.1" |  | 2 | [12 empty] | VV | 2 | 2 | True | 1 | ROZPOCET
105 | M | R10.4 | dodávka řezaného/broušeného kamenného kvádru - typ 4 - šířky 850 mm, dl. 450 mm tl. 380 mm | kus | 2 |  | 0 |  |  | základní |  | 0 | 0.378 | 0.756 | 0 | 0 | 8 | M | 2 |  |  |  | ROZPOCET | [5 empty] | 0 | 0 | 0 | 0 | 0 | 1 | 0 | 4 | 44659727
| PP |  | dodávka řezaného/broušeného kamenného kvádru - typ 4 - šířky 850 mm, dl. 450 mm tl. 380 mm | [14 empty] | PP | 2
| P |  | Poznámka k položce: Bude použit výhradně kámen splňující požadavky kladené na vodohospodářské stavby ve smyslu ČSN EN 13 383 -1, ČSN EN 13 383 - 2 a ČSN 72 1860, zejména: odolnost proti porušení - kategorie CS90, nasákavost - kategorie WA0,5, odolnost proti zmrazování a rozmrazování FTA. | [14 empty] | P | 2
| VV |  | 2 "viz D.01_3.9.1" |  | 2 | [12 empty] | VV | 2 | 2 | True | 1 | ROZPOCET
106 | K | 321311115 | Konstrukce vodních staveb z betonu prostého mrazuvzdorného tř. C 16/20 | m3 | 206.95 |  | 0 | CS ÚRS 2019 02 |  | základní |  | 0 | 0 | 0 | 0 | 0 | 4 | K | 2 |  |  |  | ROZPOCET | [5 empty] | 0 | 0 | 0 | 0 | 0 | 1 | 0 | 4 | 513531171
| PP |  | Konstrukce vodních staveb z betonu přehrad, jezů a plavebních komor, spodní stavby vodních elektráren, jader přehrad, odběrných věží a výpustných zařízení, opěrných zdí, šachet, šachtic a ostatních konstrukcí prostého pro prostředí s mrazovými cykly tř. C 16/20 | [14 empty] | PP | 2
| P |  | Poznámka k položce: Podkladní a výplňový beton C16/20, o rozsahu rozhodne TDI dle ZS. | [14 empty] | P | 2
| VV |  | Viz přílohu D.01_3.2, D.01_3.5.1 až D.01_3.5.3 | [14 empty] | VV | 2 | 1 | True | 0 | ROZPOCET
| VV |  | Podkladní beton - základová spára na úrovni 396.3 (blok 01 až 04) | [14 empty] | VV | 2 | 1 | True | 0 | ROZPOCET
| VV |  | 258*0.4 |  | 103.2 | [12 empty] | VV | 2 | 2 | True | 0 | ROZPOCET
| VV |  | Podkladní/výplňový beton - blok 05 | [14 empty] | VV | 2 | 1 | True | 0 | ROZPOCET
| VV |  | 4.6*2.55 |  | 11.73 | [12 empty] | VV | 2 | 2 | True | 0 | ROZPOCET
| VV |  | Podkladní/výplňový beton - blok 06 | [14 empty] | VV | 2 | 1 | True | 0 | ROZPOCET
| VV |  | 5*2.8 |  | 14 | [12 empty] | VV | 2 | 2 | True | 0 | ROZPOCET
| VV |  | Podkladní beton - blok 07 | [14 empty] | VV | 2 | 1 | True | 0 | ROZPOCET
| VV |  | 5.9*0.15+0.25*2.7 |  | 1.56 | [12 empty] | VV | 2 | 2 | True | 0 | ROZPOCET
| VV |  | Podkladní beton - blok 08 | [14 empty] | VV | 2 | 1 | True | 0 | ROZPOCET
| VV |  | 6.7*0.4 |  | 2.68 | [12 empty] | VV | 2 | 2 | True | 0 | ROZPOCET
| VV |  | Podkladní beton - schodiště PB a LB viz D.01_3.3.1 | [14 empty] | VV | 2 | 1 | True | 0 | ROZPOCET
| VV |  | 2*0.15*1.9*0.85 |  | 0.485 | [12 empty] | VV | 2 | 2 | True | 0 | ROZPOCET
| VV |  | Konstrukce schodiště LB viz D.01_3.3.1 | [14 empty] | VV | 2 | 1 | True | 0 | ROZPOCET
| VV |  | 2.2*1.7 |  | 3.74 | [12 empty] | VV | 2 | 2 | True | 0 | ROZPOCET
| VV |  | Konstrukce schodiště PB | [14 empty] | VV | 2 | 1 | True | 0 | ROZPOCET
| VV |  | 2.3*1.7 |  | 3.91 | [12 empty] | VV | 2 | 2 | True | 0 | ROZPOCET
| VV |  | Zavazovací ozub - rozsah výplňového betonu bude upřesněn podle stavu zs, o použití rozhodne TDI viz D.01_3.4.2 a D.01_3.5.3 | [14 empty] | VV | 2 | 1 | True | 0 | ROZPOCET
| VV |  | 2.21*(24+2.5) |  | 58.565 | [12 empty] | VV | 2 | 2 | True | 0 | ROZPOCET
| VV |  | Lavička výkopu - opatření pro zachytávání vody proudící po sklaním podloží LB - fáze 1 | [14 empty] | VV | 2 | 1 | True | 0 | ROZPOCET
| VV |  | 0.1*0.8*27 "viz D.01_3.2" |  | 2.16 | [12 empty] | VV | 2 | 2 | True | 0 | ROZPOCET
| VV |  | Lavička výkopu - opatření pro zachytávání vody proudící po sklaním podloží PB - fáze1 | [14 empty] | VV | 2 | 1 | True | 0 | ROZPOCET
| VV |  | 0.1*0.8*24 "viz D.01_3.2" |  | 1.92 | [12 empty] | VV | 2 | 2 | True | 0 | ROZPOCET
| VV |  | Lavička výkopu - opatření pro zachytávání vody proudící po sklaním podloží PB - fáze2 | [14 empty] | VV | 2 | 1 | True | 0 | ROZPOCET
| VV |  | 0.1*0.8*(20.3+17.2) "viz D.01_3.2" |  | 3 | [12 empty] | VV | 2 | 2 | True | 0 | ROZPOCET
| VV |  | Součet |  | 206.95 | [12 empty] | VV | 2 | 4 | True | 1 | ROZPOCET
107 | K | 321321116R | Konstrukce vodních staveb ze ŽB mrazuvzdorného tř. C 30/37 - XC4, XF3 | m3 | 491.708 |  | 0 |  |  | základní |  | 0 | 0 | 0 | 0 | 0 | 4 | K | 2 |  |  |  | ROZPOCET | [5 empty] | 0 | 0 | 0 | 0 | 0 | 1 | 0 | 4 | -1995710886
| PP |  | Konstrukce vodních staveb z betonu přehrad, jezů a plavebních komor, spodní stavby vodních elektráren, jader přehrad, odběrných věží a výpustných zařízení, opěrných zdí, šachet, šachtic a ostatních konstrukcí železového pro prostředí s mrazovými cykly tř. C 30/37 - XC4, XF3 | [14 empty] | PP | 2
| VV |  | Konstrukční beton v prostoru sklonu 1:0.5 s funkcí podkladního betonu (blok 01 + blok 02) - viz D.01_3.6.1 a D.01_3.6.2 | [14 empty] | VV | 2 | 1 | True | 0 | ROZPOCET
| VV |  | 1.1*9.7*2*0.4 |  | 8.536 | [12 empty] | VV | 2 | 2 | True | 0 | ROZPOCET
| VV |  | Mezisoučet |  | 8.536 | [12 empty] | VV | 2 | 3 | True | 0 | ROZPOCET
| VV |  | Blok 01 - viz D.01_3.6.1 | [14 empty] | VV | 2 | 1 | True | 0 | ROZPOCET
| VV |  | "Dno+práh" 11.76*7.49 |  | 88.082 | [12 empty] | VV | 2 | 2 | True | 0 | ROZPOCET
| VV |  | "Odečtení kynetky" 0.36*1.2*-1 |  | -0.432 | [12 empty] | VV | 2 | 2 | True | 0 | ROZPOCET
| VV |  | "Betonáž do sklonu 1:0.5 (trojúhelník)" 0.33*1.75+(0.33+0)*0.5*0.5 |  | 0.66 | [12 empty] | VV | 2 | 2 | True | 0 | ROZPOCET
| VV |  | "Stěna (tloušťka 0.75m) v rozmezí 396.45 až 399.00" 27.64*0.75 |  | 20.73 | [12 empty] | VV | 2 | 2 | True | 0 | ROZPOCET
| VV |  | "Stěna (tloušťka 0.5m) nad úrovní 399.00" 28.70*0.5 |  | 14.35 | [12 empty] | VV | 2 | 2 | True | 0 | ROZPOCET
| VV |  | Mezisoučet |  | 123.39 | [12 empty] | VV | 2 | 3 | True | 0 | ROZPOCET
| VV |  | Blok 02 - viz D.01_3.6.2 | [14 empty] | VV | 2 | 1 | True | 0 | ROZPOCET
| VV |  | "Dno+práh" 11.76*7.49 |  | 88.082 | [12 empty] | VV | 2 | 2 | True | 0 | ROZPOCET
| VV |  | "Betonáž do sklonu 1:0.5 (trojúhelník)" 0.33*1.75+(0.33+0)*0.5*0.5 |  | 0.66 | [12 empty] | VV | 2 | 2 | True | 0 | ROZPOCET
| VV |  | "Stěna (tloušťka 0.75m) v rozmezí 396.45 až 399.00" 27.64*0.75 |  | 20.73 | [12 empty] | VV | 2 | 2 | True | 0 | ROZPOCET
| VV |  | "Stěna (tloušťka 0.5m) nad úrovní 399.00" 28.70*0.5 |  | 14.35 | [12 empty] | VV | 2 | 2 | True | 0 | ROZPOCET
| VV |  | Mezisoučet |  | 123.822 | [12 empty] | VV | 2 | 3 | True | 0 | ROZPOCET
| VV |  | Blok 03 - viz D.01_3.6.3 | [14 empty] | VV | 2 | 1 | True | 0 | ROZPOCET
| VV |  | "Přelivná stěna a základ" 8.23*7.49 |  | 61.643 | [12 empty] | VV | 2 | 2 | True | 0 | ROZPOCET
| VV |  | "Odečtení potrubí" -(0.275*2+5.92+2.41+0.15)*3.14*0.1*0.1 |  | -0.284 | [12 empty] | VV | 2 | 2 | True | 0 | ROZPOCET
| VV |  | "Tloušťka stěny 0.5m" 11.18*0.5 |  | 5.59 | [12 empty] | VV | 2 | 2 | True | 0 | ROZPOCET
| VV |  | "Tloušťka stěny 0.75m" 23.04*0.75 |  | 17.28 | [12 empty] | VV | 2 | 2 | True | 0 | ROZPOCET
| VV |  | Mezisoučet |  | 84.229 | [12 empty] | VV | 2 | 3 | True | 0 | ROZPOCET
| VV |  | Blok 04 - viz D.01_3.6.4 | [14 empty] | VV | 2 | 1 | True | 0 | ROZPOCET
| VV |  | "Přelivná stěna a základ" 8.23*7.49 |  | 61.643 | [12 empty] | VV | 2 | 2 | True | 0 | ROZPOCET
| VV |  | "Odečtení potrubí" -(0.275*2+5.92+2.41+0.15)*3.14*0.1*0.1 |  | -0.284 | [12 empty] | VV | 2 | 2 | True | 0 | ROZPOCET
| VV |  | "Tloušťka stěny 0.50m" 8.09*0.5 |  | 4.045 | [12 empty] | VV | 2 | 2 | True | 0 | ROZPOCET
| VV |  | "Tloušťka stěny 0.75m" 12.01*0.75 |  | 9.008 | [12 empty] | VV | 2 | 2 | True | 0 | ROZPOCET
| VV |  | Mezisoučet |  | 74.412 | [12 empty] | VV | 2 | 3 | True | 0 | ROZPOCET
| VV |  | Blok 05 - viz D.01_3.6.5 | [14 empty] | VV | 2 | 1 | True | 0 | ROZPOCET
| VV |  | "Základový ústupek" 1.69*5 |  | 8.45 | [12 empty] | VV | 2 | 2 | True | 0 | ROZPOCET
| VV |  | "Tloušťka stěny 0.50m" 6.7*0.5 |  | 3.35 | [12 empty] | VV | 2 | 2 | True | 0 | ROZPOCET
| VV |  | "Ttloušťka stěny 0.75m" 6.35*0.75 |  | 4.763 | [12 empty] | VV | 2 | 2 | True | 0 | ROZPOCET
| VV |  | Mezisoučet |  | 16.563 | [12 empty] | VV | 2 | 3 | True | 0 | ROZPOCET
| VV |  | Blok 06 - viz D.01_3.6.6 | [14 empty] | VV | 2 | 1 | True | 0 | ROZPOCET
| VV |  | "Základový ústupek" 1.88*6 |  | 11.28 | [12 empty] | VV | 2 | 2 | True | 0 | ROZPOCET
| VV |  | "Ttloušťka stěny 0.50m" 8.86*0.5 |  | 4.43 | [12 empty] | VV | 2 | 2 | True | 0 | ROZPOCET
| VV |  | "Ttloušťka stěny 0.75m" 9*0.75 |  | 6.75 | [12 empty] | VV | 2 | 2 | True | 0 | ROZPOCET
| VV |  | Mezisoučet |  | 22.46 | [12 empty] | VV | 2 | 3 | True | 0 | ROZPOCET
| VV |  | Blok 07 - viz D.01_3.6.7 | [14 empty] | VV | 2 | 1 | True | 0 | ROZPOCET
| VV |  | "Základový ústupek" 5.03*0.75+0.67*0.75 |  | 4.275 | [12 empty] | VV | 2 | 2 | True | 0 | ROZPOCET
| VV |  | "Tloušťka stěny 0.50m" 1.43*1 |  | 1.43 | [12 empty] | VV | 2 | 2 | True | 0 | ROZPOCET
| VV |  | "Ttloušťka stěny 0.75m" 2.16*1.05 |  | 2.268 | [12 empty] | VV | 2 | 2 | True | 0 | ROZPOCET
| VV |  | Mezisoučet |  | 7.973 | [12 empty] | VV | 2 | 3 | True | 0 | ROZPOCET
| VV |  | Blok 08 - viz D.01_3.6.8 | [14 empty] | VV | 2 | 1 | True | 0 | ROZPOCET
| VV |  | "Ttloušťka stěny 0.50m" 2.90*0.5 |  | 1.45 | [12 empty] | VV | 2 | 2 | True | 0 | ROZPOCET
| VV |  | "Ttloušťka stěny 0.75m" 37.83*0.75 |  | 28.373 | [12 empty] | VV | 2 | 2 | True | 0 | ROZPOCET
| VV |  | Mezisoučet |  | 29.823 | [12 empty] | VV | 2 | 3 | True | 0 | ROZPOCET
| VV |  | "Beton v prostoru kynetky pod dlažbou navíc cca" 0,5 |  | 0.5 | [12 empty] | VV | 2 | 2 | True | 0 | ROZPOCET
| VV | C3037 | Součet |  | 491.708 | [12 empty] | VV | 2 | 4 | True | 1 | ROZPOCET
108 | K | 321351010a | Bednění konstrukcí vodních staveb rovinné - zřízení | m2 | 836.851 |  | 0 | CS ÚRS 2019 02 |  | základní |  | 0 | 0.00726 | 6.0755 | 0 | 0 | 4 | K | 2 |  |  |  | ROZPOCET | [5 empty] | 0 | 0 | 0 | 0 | 0 | 1 | 0 | 4 | 1733296750
| PP |  | Bednění konstrukcí z betonu prostého nebo železového vodních staveb přehrad, jezů a plavebních komor, spodní stavby vodních elektráren, jader přehrad, odběrných věží a výpustných zařízení, opěrných zdí, šachet, šachtic a ostatních konstrukcí zřízení ploch rovinných | [14 empty] | PP | 2
| VV |  | Podkladní beton (blok 01 až 04) - viz D.01_3.2 | [14 empty] | VV | 2 | 1 | True | 0 | ROZPOCET
| VV |  | 54*0.15+31*0.15 |  | 12.75 | [12 empty] | VV | 2 | 2 | True | 0 | ROZPOCET
| VV |  | Podkladní beton (blok 05) - viz D.01_3.2 | [14 empty] | VV | 2 | 1 | True | 0 | ROZPOCET
| VV |  | 2.55*0.15+3*2 |  | 6.383 | [12 empty] | VV | 2 | 2 | True | 0 | ROZPOCET
| VV |  | Podkladní beton (blok 06) - viz D.01_3.2 | [14 empty] | VV | 2 | 1 | True | 0 | ROZPOCET
| VV |  | 2.55*0.15+3.2*2 |  | 6.783 | [12 empty] | VV | 2 | 2 | True | 0 | ROZPOCET
| VV |  | Podkladní beton (blok 07) - viz D.01_3.2 | [14 empty] | VV | 2 | 1 | True | 0 | ROZPOCET
| VV |  | 9.9*0.15 |  | 1.485 | [12 empty] | VV | 2 | 2 | True | 0 | ROZPOCET
| VV |  | Podkladní beton (blok 08) - viz D.01_3.2 | [14 empty] | VV | 2 | 1 | True | 0 | ROZPOCET
| VV |  | 6.7*0.15 |  | 1.005 | [12 empty] | VV | 2 | 2 | True | 0 | ROZPOCET
| VV |  | Kameny prolité betonem LB - viz D.01_3.3.1 | [14 empty] | VV | 2 | 1 | True | 0 | ROZPOCET
| VV |  | 2.3 |  | 2.3 | [12 empty] | VV | 2 | 2 | True | 0 | ROZPOCET
| VV |  | Kameny prolité betonem PB - viz D.01_3.3.1 | [14 empty] | VV | 2 | 1 | True | 0 | ROZPOCET
| VV |  | 13.4 |  | 13.4 | [12 empty] | VV | 2 | 2 | True | 0 | ROZPOCET
| VV |  | Kameny prolité betonem horní dno - viz D.01_3.3.1 | [14 empty] | VV | 2 | 1 | True | 0 | ROZPOCET
| VV |  | 1.5*15.7 |  | 23.55 | [12 empty] | VV | 2 | 2 | True | 0 | ROZPOCET
| VV |  | Nejistota v konstrukci původního jezu - kameny prolité betonem horní dno | [14 empty] | VV | 2 | 1 | True | 0 | ROZPOCET
| VV |  | 3.3*15.7 |  | 51.81 | [12 empty] | VV | 2 | 2 | True | 0 | ROZPOCET
| VV |  | Schodiště LB - viz D.01_3.3.1 a D.01_3.5.2 | [14 empty] | VV | 2 | 1 | True | 0 | ROZPOCET
| VV |  | 4.9+1.2*1.6+1.6*1.6+0.15*5.5 |  | 10.205 | [12 empty] | VV | 2 | 2 | True | 0 | ROZPOCET
| VV |  | Schodiště PB - viz D.01_3.3.1 a D.01_3.5.2 | [14 empty] | VV | 2 | 1 | True | 0 | ROZPOCET
| VV |  | 4.4+1.2*1.6+1.6*1.6+0.15*5.5 |  | 9.705 | [12 empty] | VV | 2 | 2 | True | 0 | ROZPOCET
| VV |  | Blok 01 - viz D.01_3.6.1 | [14 empty] | VV | 2 | 1 | True | 0 | ROZPOCET
| VV |  | 56.3+43+0.4+11.9+11.7+3.8+6.6+0.4 |  | 134.1 | [12 empty] | VV | 2 | 2 | True | 0 | ROZPOCET
| VV |  | Blok 02 - viz D.01_3.6.2 | [14 empty] | VV | 2 | 1 | True | 0 | ROZPOCET
| VV |  | 56.3+43+12+3.8+6.6+0.4 |  | 122.1 | [12 empty] | VV | 2 | 2 | True | 0 | ROZPOCET
| VV |  | Blok 03 - viz D.01_3.6.3 | [14 empty] | VV | 2 | 1 | True | 0 | ROZPOCET
| VV |  | 34.3*2+11.8+27.4+28 |  | 135.8 | [12 empty] | VV | 2 | 2 | True | 0 | ROZPOCET
| VV |  | Blok 04 - viz D.01_3.6.4 | [14 empty] | VV | 2 | 1 | True | 0 | ROZPOCET
| VV |  | 20.1*2+39.2+28 |  | 107.4 | [12 empty] | VV | 2 | 2 | True | 0 | ROZPOCET
| VV |  | Blok 05 - viz D.01_3.6.5 | [14 empty] | VV | 2 | 1 | True | 0 | ROZPOCET
| VV |  | 2*16.8+3.9+1.1 |  | 38.6 | [12 empty] | VV | 2 | 2 | True | 0 | ROZPOCET
| VV |  | Blok 06 - viz D.01_3.6.6 | [14 empty] | VV | 2 | 1 | True | 0 | ROZPOCET
| VV |  | 2*22.4+4.5+1.5 |  | 50.8 | [12 empty] | VV | 2 | 2 | True | 0 | ROZPOCET
| VV |  | Blok 07 - viz D.01_3.6.7 | [14 empty] | VV | 2 | 1 | True | 0 | ROZPOCET
| VV |  | (8.3+7.8+2.7+2.6)+0.25*0.75*2 |  | 21.775 | [12 empty] | VV | 2 | 2 | True | 0 | ROZPOCET
| VV |  | Blok 08 - viz D.01_3.6.8 | [14 empty] | VV | 2 | 1 | True | 0 | ROZPOCET
| VV |  | 40.8*2+4.8+0.5 |  | 86.9 | [12 empty] | VV | 2 | 2 | True | 0 | ROZPOCET
| VV | bed_rov | Součet |  | 836.851 | [12 empty] | VV | 2 | 4 | True | 1 | ROZPOCET
109 | K | 321351010b | Bednění konstrukcí vodních staveb rovinné - zřízení (záporné bednění) | m2 | 103.145 |  | 0 |  |  | základní |  | 0 | 0.00726 | 0.74883 | 0 | 0 | 4 | K | 2 |  |  |  | ROZPOCET | [5 empty] | 0 | 0 | 0 | 0 | 0 | 1 | 0 | 4 | 665936686
| PP |  | Bednění konstrukcí z betonu prostého nebo železového vodních staveb přehrad, jezů a plavebních komor, spodní stavby vodních elektráren, jader přehrad, odběrných věží a výpustných zařízení, opěrných zdí, šachet, šachtic a ostatních konstrukcí zřízení ploch rovinných | [14 empty] | PP | 2
| VV |  | Blok 01 - viz D.01_3.6.1 | [14 empty] | VV | 2 | 1 | True | 0 | ROZPOCET
| VV |  | (0.55+1+2.55)*8.3+0.95*6.3+10.05*0.5+1.95*1.7 |  | 48.355 | [12 empty] | VV | 2 | 2 | True | 0 | ROZPOCET
| VV |  | Blok 02 - viz D.01_3.6.2 | [14 empty] | VV | 2 | 1 | True | 0 | ROZPOCET
| VV |  | (0.55+1+3.5)*8.3+10.05*0.5 |  | 46.94 | [12 empty] | VV | 2 | 2 | True | 0 | ROZPOCET
| VV |  | Blok 03 - viz D.01_3.6.3 | [14 empty] | VV | 2 | 1 | True | 0 | ROZPOCET
| VV |  | 2.25*0.5 |  | 1.125 | [12 empty] | VV | 2 | 2 | True | 0 | ROZPOCET
| VV |  | Blok 04 - viz D.01_3.6.4 | [14 empty] | VV | 2 | 1 | True | 0 | ROZPOCET
| VV |  | 2.25*0.5 |  | 1.125 | [12 empty] | VV | 2 | 2 | True | 0 | ROZPOCET
| VV |  | Blok 05 - viz D.01_3.6.5 | [14 empty] | VV | 2 | 1 | True | 0 | ROZPOCET
| VV |  | 4.1*0.5 |  | 2.05 | [12 empty] | VV | 2 | 2 | True | 0 | ROZPOCET
| VV |  | Blok 06 - viz D.01_3.6.6 | [14 empty] | VV | 2 | 1 | True | 0 | ROZPOCET
| VV |  | 5.2*0.5 |  | 2.6 | [12 empty] | VV | 2 | 2 | True | 0 | ROZPOCET
| VV |  | Blok 08 - viz D.01_3.6.8 | [14 empty] | VV | 2 | 1 | True | 0 | ROZPOCET
| VV |  | 1.9*0.5 |  | 0.95 | [12 empty] | VV | 2 | 2 | True | 0 | ROZPOCET
| VV | bet_zap | Součet |  | 103.145 | [12 empty] | VV | 2 | 4 | True | 1 | ROZPOCET
110 | K | 321352010a | Bednění konstrukcí vodních staveb rovinné - odstranění | m2 | 836.851 |  | 0 | CS ÚRS 2019 02 |  | základní |  | 0 | 0.00086 | 0.71969 | 0 | 0 | 4 | K | 2 |  |  |  | ROZPOCET | [5 empty] | 0 | 0 | 0 | 0 | 0 | 1 | 0 | 4 | 125283039
| PP |  | Bednění konstrukcí z betonu prostého nebo železového vodních staveb přehrad, jezů a plavebních komor, spodní stavby vodních elektráren, jader přehrad, odběrných věží a výpustných zařízení, opěrných zdí, šachet, šachtic a ostatních konstrukcí odstranění ploch rovinných | [14 empty] | PP | 2
| VV |  | bed_rov |  | 836.851 | [12 empty] | VV | 2 | 2 | True | 1 | ROZPOCET
111 | K | 321352010b | Bednění konstrukcí vodních staveb rovinné - odstranění (záporné bednění) | m2 | 103.145 |  | 0 |  |  | základní |  | 0 | 0.00726 | 0.74883 | 0 | 0 | 4 | K | 2 |  |  |  | ROZPOCET | [5 empty] | 0 | 0 | 0 | 0 | 0 | 1 | 0 | 4 | -1083922351
| PP |  | Bednění konstrukcí z betonu prostého nebo železového vodních staveb přehrad, jezů a plavebních komor, spodní stavby vodních elektráren, jader přehrad, odběrných věží a výpustných zařízení, opěrných zdí, šachet, šachtic a ostatních konstrukcí odstranění ploch rovinných | [14 empty] | PP | 2
| VV |  | bet_zap |  | 103.145 | [12 empty] | VV | 2 | 2 | True | 1 | ROZPOCET
112 | K | 321366111 | Výztuž železobetonových konstrukcí vodních staveb z oceli 10 505 D do 12 mm | t | 6.801 |  | 0 | CS ÚRS 2019 02 |  | základní |  | 0 | 1.0958 | 7.4525 | 0 | 0 | 4 | K | 2 |  |  |  | ROZPOCET | [5 empty] | 0 | 0 | 0 | 0 | 0 | 1 | 0 | 4 | -717616532
| PP |  | Výztuž železobetonových konstrukcí vodních staveb přehrad, jezů a plavebních komor, spodní stavby vodních elektráren, jader přehrad, odběrných věží a výpustných zařízení, opěrných zdí, šachet, šachtic a ostatních konstrukcí jednotlivé pruty průměru do 12 mm, z oceli 10 505 (R) nebo BSt 500 | [14 empty] | PP | 2
| VV |  | "Blok 01 - viz D.01_3.7.1" 1310,5/1000 |  | 1.311 | [12 empty] | VV | 2 | 2 | True | 0 | ROZPOCET
| VV |  | "Blok 02 - viz D.01_3.7.2" 1313,2/1000 |  | 1.313 | [12 empty] | VV | 2 | 2 | True | 0 | ROZPOCET
| VV |  | "Blok 03 - viz D.01_3.7.3" 1602,6/1000 |  | 1.603 | [12 empty] | VV | 2 | 2 | True | 0 | ROZPOCET
| VV |  | "Blok 04 - viz D.01_3.7.4" 1215,0/1000 |  | 1.215 | [12 empty] | VV | 2 | 2 | True | 0 | ROZPOCET
| VV |  | "Blok 05 - viz D.01_3.7.5" 239,985/1000 |  | 0.24 | [12 empty] | VV | 2 | 2 | True | 0 | ROZPOCET
| VV |  | "Blok 06 - viz D.01_3.7.6" 265,941/1000 |  | 0.266 | [12 empty] | VV | 2 | 2 | True | 0 | ROZPOCET
| VV |  | "Blok 07 - viz D.01_3.7.7" 251,918/1000 |  | 0.252 | [12 empty] | VV | 2 | 2 | True | 0 | ROZPOCET
| VV |  | "Blok 08 - viz D.01_3.7.8" 600,912/1000 |  | 0.601 | [12 empty] | VV | 2 | 2 | True | 0 | ROZPOCET
| VV |  | Součet |  | 6.801 | [12 empty] | VV | 2 | 4 | True | 1 | ROZPOCET
113 | K | 321366112 | Výztuž železobetonových konstrukcí vodních staveb z oceli 10 505 D do 32 mm | t | 78.24 |  | 0 | CS ÚRS 2019 02 |  | základní |  | 0 | 1.0563 | 82.6457 | 0 | 0 | 4 | K | 2 |  |  |  | ROZPOCET | [5 empty] | 0 | 0 | 0 | 0 | 0 | 1 | 0 | 4 | -333919276
| PP |  | Výztuž železobetonových konstrukcí vodních staveb přehrad, jezů a plavebních komor, spodní stavby vodních elektráren, jader přehrad, odběrných věží a výpustných zařízení, opěrných zdí, šachet, šachtic a ostatních konstrukcí jednotlivé pruty přes 12 do 32 mm, z oceli 10 505 (R) nebo BSt 500 | [14 empty] | PP | 2
| VV |  | "Blok 01 - viz D.01_3.7.1" 18703,2/1000 |  | 18.703 | [12 empty] | VV | 2 | 2 | True | 0 | ROZPOCET
| VV |  | "Blok 02 - viz D.01_3.7.2" 18659,9/1000 |  | 18.66 | [12 empty] | VV | 2 | 2 | True | 0 | ROZPOCET
| VV |  | "Blok 03 - viz D.01_3.7.3" 14780,7/1000 |  | 14.781 | [12 empty] | VV | 2 | 2 | True | 0 | ROZPOCET
| VV |  | "Blok 04 - viz D.01_3.7.4" 12905,2/1000 |  | 12.905 | [12 empty] | VV | 2 | 2 | True | 0 | ROZPOCET
| VV |  | "Blok 05 - viz D.01_3.7.5" 3751,432/1000 |  | 3.751 | [12 empty] | VV | 2 | 2 | True | 0 | ROZPOCET
| VV |  | "Blok 06 - viz D.01_3.7.6" 4706,434/1000 |  | 4.706 | [12 empty] | VV | 2 | 2 | True | 0 | ROZPOCET
| VV |  | "Blok 07 - viz D.01_3.7.7" 1244,058/1000 |  | 1.244 | [12 empty] | VV | 2 | 2 | True | 0 | ROZPOCET
| VV |  | "Blok 08 - viz D.01_3.7.8" 3490,182/1000 |  | 3.49 | [12 empty] | VV | 2 | 2 | True | 0 | ROZPOCET
| VV |  | Součet |  | 78.24 | [12 empty] | VV | 2 | 4 | True | 1 | ROZPOCET
114 | K | 321368211 | Výztuž železobetonových konstrukcí vodních staveb ze svařovaných sítí | t | 0.489 |  | 0 | CS ÚRS 2019 02 |  | základní |  | 0 | 1.0395 | 0.50832 | 0 | 0 | 4 | K | 2 |  |  |  | ROZPOCET | [5 empty] | 0 | 0 | 0 | 0 | 0 | 1 | 0 | 4 | 1432085818
| PP |  | Výztuž železobetonových konstrukcí vodních staveb přehrad, jezů a plavebních komor, spodní stavby vodních elektráren, jader přehrad, odběrných věží a výpustných zařízení, opěrných zdí, šachet, šachtic a ostatních konstrukcí jednotlivé pruty svařované sítě z ocelových tažených drátů jakéhokoliv druhu oceli jakéhokoliv průměru a roztečí | [14 empty] | PP | 2
| VV |  | Karisíť 8/100/100 - rozhraní betonu a podkladního betonu | [14 empty] | VV | 2 | 1 | True | 0 | ROZPOCET
| VV |  | Blok 01 | [14 empty] | VV | 2 | 1 | True | 0 | ROZPOCET
| VV |  | (1.1*9.7)*7,99/1000 * 1,2 |  | 0.102 | [12 empty] | VV | 2 | 2 | True | 0 | ROZPOCET
| VV |  | Blok 02 | [14 empty] | VV | 2 | 1 | True | 0 | ROZPOCET
| VV |  | (1.1*9.7)*7,99/1000 * 1,2 |  | 0.102 | [12 empty] | VV | 2 | 2 | True | 0 | ROZPOCET
| VV |  | Schodiště LB | [14 empty] | VV | 2 | 1 | True | 0 | ROZPOCET
| VV |  | (6.5*1.5+1.1*(1.5+0.45+1.5+0.45))*7,99/1000 * 1,2 |  | 0.135 | [12 empty] | VV | 2 | 2 | True | 0 | ROZPOCET
| VV |  | Schodiště PB | [14 empty] | VV | 2 | 1 | True | 0 | ROZPOCET
| VV |  | (7.6*1.5+1.1*(1.5+0.45+1.5+0.45))*7,99/1000 * 1,2 |  | 0.15 | [12 empty] | VV | 2 | 2 | True | 0 | ROZPOCET
| VV |  | Součet |  | 0.489 | [12 empty] | VV | 2 | 4 | True | 1 | ROZPOCET
115 | K | 338171111 | Osazování sloupků a vzpěr plotových ocelových v do 2,00 m se zalitím MC | kus | 8 |  | 0 | CS ÚRS 2019 02 |  | základní |  | 0 | 0.00468 | 0.03744 | 0 | 0 | 4 | K | 2 |  |  |  | ROZPOCET | [5 empty] | 0 | 0 | 0 | 0 | 0 | 1 | 0 | 4 | 1393928792
| PP |  | Montáž sloupků a vzpěr plotových ocelových trubkových nebo profilovaných výšky do 2,00 m se zalitím cementovou maltou do vynechaných otvorů | [14 empty] | PP | 2
| VV |  | sloupky |  | 4 | [12 empty] | VV | 2 | 2 | True | 0 | ROZPOCET
| VV |  | vzpery |  | 4 | [12 empty] | VV | 2 | 2 | True | 0 | ROZPOCET
| VV |  | Součet |  | 8 | [12 empty] | VV | 2 | 4 | True | 1 | ROZPOCET
116 | M | 55342252 | sloupek plotový průběžný Pz a komaxitový 2000/38x1,5mm | kus | 4 |  | 0 | CS ÚRS 2019 02 |  | základní |  | 0 | 0.0028 | 0.0112 | 0 | 0 | 8 | M | 2 |  |  |  | ROZPOCET | [5 empty] | 0 | 0 | 0 | 0 | 0 | 1 | 0 | 4 | 524894292
| PP |  | sloupek plotový průběžný Pz a komaxitový 2000/38x1,5mm | [14 empty] | PP | 2
| VV |  | 4 |  | 4 | [12 empty] | VV | 2 | 2 | True | 0 | ROZPOCET
| VV | sloupky | Součet |  | 4 | [12 empty] | VV | 2 | 4 | True | 1 | ROZPOCET
117 | M | 553422740 | vzpěra plotová 38x1,5mm včetně krytky s uchem 2500mm | kus | 4 |  | 0 | CS ÚRS 2019 02 |  | základní |  | 0 | 0.0034 | 0.0136 | 0 | 0 | 8 | M | 2 |  |  |  | ROZPOCET | [5 empty] | 0 | 0 | 0 | 0 | 0 | 1 | 0 | 4 | -1794625135
| PP |  | vzpěra plotová 38x1,5mm včetně krytky s uchem 2500mm | [14 empty] | PP | 2
| VV |  | 4 |  | 4 | [12 empty] | VV | 2 | 2 | True | 0 | ROZPOCET
| VV | vzpery | Součet |  | 4 | [12 empty] | VV | 2 | 4 | True | 1 | ROZPOCET
118 | K | 348101220 | Osazení vrat a vrátek k oplocení na ocelové sloupky do 4 m2 | kus | 1 |  | 0 | CS ÚRS 2019 02 |  | základní |  | 0 | 0 | 0 | 0 | 0 | 4 | K | 2 |  |  |  | ROZPOCET | [5 empty] | 0 | 0 | 0 | 0 | 0 | 1 | 0 | 4 | 1255083340
| PP |  | Osazení vrat a vrátek k oplocení na sloupky ocelové, plochy jednotlivě přes 2 do 4 m2 | [14 empty] | PP | 2
| VV |  | 1 "4/Z - viz přílohu D.01_1 - kap 5. Výpis výrobků" |  | 1 | [12 empty] | VV | 2 | 2 | True | 1 | ROZPOCET
119 | M | R26 | 5/Z - Uzamykatelná ocelová branka šířky 2 m výšky 2 m z trubek 38/1,5 | kus | 1 |  | 0 |  |  | základní |  | 0 | 0 | 0 | 0 | 0 | 8 | M | 2 |  |  |  | ROZPOCET | [5 empty] | 0 | 0 | 0 | 0 | 0 | 1 | 0 | 4 | 47488248
| PP |  | 5/Z Uzamykatelná ocelová branka šířky 2 m z trubek 38/1,5 vč. sloupků Výplň z poplastovaného pletiva barvy stávajícího pletiva. Výška branky dle stávajícího pletiva, předpoklad 2 m. Branka bude navržena zhotovitelem a předložena k odsouhlasení TDI. Zámek bude odpovídat univerzálnímu klíči správy sanatoria - Ing. Muller. Ocelové prvky budou opatřeny žárovým zinkováním a nátěrovým systémem dle TP. Odstín vrchního nátěru: RAL 6009 matný. Požadavky na konstrukce viz TP. | [14 empty] | PP | 2
120 | K | 348401130 | Montáž oplocení ze strojového pletiva s napínacími dráty výšky do 2,0 m | m | 6 |  | 0 | CS ÚRS 2019 02 |  | základní |  | 0 | 0 | 0 | 0 | 0 | 4 | K | 2 |  |  |  | ROZPOCET | [5 empty] | 0 | 0 | 0 | 0 | 0 | 1 | 0 | 4 | -205790214
| PP |  | Montáž oplocení z pletiva strojového s napínacími dráty přes 1,6 do 2,0 m | [14 empty] | PP | 2
| P |  | Poznámka k položce: Oplocení bude typově a rozměrově odpovídat navazujícímu stávajícímu oplocení. | [14 empty] | P | 2
| VV | oploceni | 6 |  | 6 | [12 empty] | VV | 2 | 2 | True | 1 | ROZPOCET
121 | M | 313275040 | pletivo drátěné plastifikované se čtvercovými oky 50/2,2mm v 2000mm | m | 6 |  | 0 | CS ÚRS 2019 02 |  | základní |  | 0 | 0.0015 | 0.009 | 0 | 0 | 8 | M | 2 |  |  |  | ROZPOCET | [5 empty] | 0 | 0 | 0 | 0 | 0 | 1 | 0 | 4 | -1782121660
| PP |  | pletivo drátěné plastifikované se čtvercovými oky 50/2,2mm v 2000mm | [14 empty] | PP | 2
| VV |  | oploceni |  | 6 | [12 empty] | VV | 2 | 2 | True | 1 | ROZPOCET
122 | K | 348401350 | Rozvinutí, montáž a napnutí napínacího drátu na oplocení | m | 18 |  | 0 | CS ÚRS 2019 02 |  | základní |  | 0 | 0 | 0 | 0 | 0 | 4 | K | 2 |  |  |  | ROZPOCET | [5 empty] | 0 | 0 | 0 | 0 | 0 | 1 | 0 | 4 | -1063456541
| PP |  | Montáž oplocení z pletiva rozvinutí, uchycení a napnutí drátu napínacího | [14 empty] | PP | 2
| VV |  | 3*oploceni |  | 18 | [12 empty] | VV | 2 | 2 | True | 1 | ROZPOCET
123 | M | 156191000 | drát poplastovaný kruhový napínací 2,5/3,5mm | m | 20.7 |  | 0 | CS ÚRS 2019 02 |  | základní |  | 0 | 4e-05 | 0.000828 | 0 | 0 | 8 | M | 2 |  |  |  | ROZPOCET | [5 empty] | 0 | 0 | 0 | 0 | 0 | 1 | 0 | 4 | -810707800
| PP |  | drát poplastovaný kruhový napínací 2,5/3,5mm | [14 empty] | PP | 2
| VV |  | 3*oploceni*1,15 |  | 20.7 | [12 empty] | VV | 2 | 2 | True | 1 | ROZPOCET
124 | M | 311970140 | napínák lanový oko-hák Zn bílý M16 | kus | 3 |  | 0 | CS ÚRS 2019 02 |  | základní |  | 0 | 0.0009 | 0.0027 | 0 | 0 | 8 | M | 2 |  |  |  | ROZPOCET | [5 empty] | 0 | 0 | 0 | 0 | 0 | 1 | 0 | 4 | 1154740736
| PP |  | napínák lanový oko-hák Zn bílý M16 | [14 empty] | PP | 2
| VV |  | 3 |  | 3 | [12 empty] | VV | 2 | 2 | True | 1 | ROZPOCET
125 | K | 348401360 | Přiháčkování strojového pletiva k napínacímu drátu na oplocení | m | 18 |  | 0 | CS ÚRS 2019 02 |  | základní |  | 0 | 0 | 0 | 0 | 0 | 4 | K | 2 |  |  |  | ROZPOCET | [5 empty] | 0 | 0 | 0 | 0 | 0 | 1 | 0 | 4 | 262864855
| PP |  | Montáž oplocení z pletiva rozvinutí, uchycení a napnutí drátu přiháčkování pletiva k napínacímu drátu | [14 empty] | PP | 2
| VV |  | 3*oploceni |  | 18 | [12 empty] | VV | 2 | 2 | True | 1 | ROZPOCET
126 | M | 156192000 | drát poplastovaný kruhový vázací 1,1/1,5mm | m | 3.6 |  | 0 | CS ÚRS 2019 02 |  | základní |  | 0 | 2e-05 | 7.2e-05 | 0 | 0 | 8 | M | 2 |  |  |  | ROZPOCET | [5 empty] | 0 | 0 | 0 | 0 | 0 | 1 | 0 | 4 | -319658737
| PP |  | drát poplastovaný kruhový vázací 1,1/1,5mm | [14 empty] | PP | 2
| VV |  | 0,20*3*oploceni |  | 3.6 | [12 empty] | VV | 2 | 2 | True | 1 | ROZPOCET
| D | 4 | Vodorovné konstrukce |  |  |  | 0 |  |  |  |  | 0 |  | 3697.7749 |  | 0 | 1 | D | 1 |  |  |  | ROZPOCET | [11 empty] | 0
127 | K | 451317114 | Podklad pod dlažbu z betonu prostého pro prostředí s mrazovými cykly C 25/30 tl přes 200 do 250 mm | m2 | 20.25 |  | 0 | CS ÚRS 2019 02 |  | základní |  | 0 | 0 | 0 | 0 | 0 | 4 | K | 2 |  |  |  | ROZPOCET | [5 empty] | 0 | 0 | 0 | 0 | 0 | 1 | 0 | 4 | 1380432439
| PP |  | Podklad pod dlažbu z betonu prostého pro prostředí s mrazovými cykly tř. C 25/30 tl. přes 200 do 250 mm | [14 empty] | PP | 2
| VV |  | schody_lk |  | 20.25 | [12 empty] | VV | 2 | 2 | True | 1 | ROZPOCET
128 | K | 451571111 | Lože pod dlažby ze štěrkopísku vrstva tl do 100 mm | m2 | 20.25 |  | 0 | CS ÚRS 2019 02 |  | základní |  | 0 | 0.21252 | 4.3035 | 0 | 0 | 4 | K | 2 |  |  |  | ROZPOCET | [5 empty] | 0 | 0 | 0 | 0 | 0 | 1 | 0 | 4 | 1275957955
| PP |  | Lože pod dlažby ze štěrkopísků, tl. vrstvy do 100 mm | [14 empty] | PP | 2
| VV |  | schody_LK |  | 20.25 | [12 empty] | VV | 2 | 2 | True | 1 | ROZPOCET
129 | K | 451571413 | Podklad pod dlažbu z kameniva tl přes 150 do 200 mm | m2 | 91.899 |  | 0 | CS ÚRS 2019 02 |  | základní |  | 0 | 0.4008 | 36.8331 | 0 | 0 | 4 | K | 2 |  |  |  | ROZPOCET | [5 empty] | 0 | 0 | 0 | 0 | 0 | 1 | 0 | 4 | -214494827
| PP |  | Podklad pod dlažbu z kameniva tl. přes 150 do 200 mm | [14 empty] | PP | 2
| P |  | Poznámka k položce: Podsypu dlažby z drceného kameniva 16/32 tl. 0,20 m. | [14 empty] | P | 2
| VV |  | DKS |  | 91.899 | [12 empty] | VV | 2 | 2 | True | 1 | ROZPOCET
130 | K | 457532112 | Filtrační vrstvy z hrubého drceného kameniva se zhutněním frakce od 16 až 63 do 32 až 63 mm | m3 | 120.053 |  | 0 | CS ÚRS 2019 02 |  | základní |  | 0 | 2.25 | 270.1193 | 0 | 0 | 4 | K | 2 |  |  |  | ROZPOCET | [5 empty] | 0 | 0 | 0 | 0 | 0 | 1 | 0 | 4 | -150505013
| PP |  | Filtrační vrstvy jakékoliv tloušťky a sklonu z hrubého drceného kameniva se zhutněním do 10 pojezdů/m3, frakce od 16-63 do 32-63 mm | [14 empty] | PP | 2
| P |  | Poznámka k položce: Lože pod zához a rovnaninu z nakupovaného kameniva. | [14 empty] | P | 2
| VV |  | Podsyp pod kamenné konstrukce tl. 0,30 m | [14 empty] | VV | 2 | 1 | True | 0 | ROZPOCET
| VV |  | 0,50*podsyp_kam "50% podsypu uvažováno z nakupovaného materiálu" |  | 120.053 | [12 empty] | VV | 2 | 2 | True | 1 | ROZPOCET
131 | K | 45753-R29 | Lože pod kamenný zához a rovnaninu z místních štěrkových materiálu z výkou | m3 | 120.053 |  | 0 |  |  | základní |  | 0 | 2.25 | 270.1193 | 0 | 0 | 4 | K | 2 |  |  |  | ROZPOCET | [5 empty] | 0 | 0 | 0 | 0 | 0 | 1 | 0 | 4 | 2066312364
| PP |  | Lože pod kamenný zához a rovnaninu z místních štěrkových materiálu z výkou | [14 empty] | PP | 2
| P |  | Poznámka k položce: Lože pod zához a rovnaninu z místního materiálu. Podsypná vrstva opevnění dna, pat a svahů koryta bude provedena z materiálu z výkopu stávajícího dna koryta (např. v LB v nadjezí). Během ukládání podsypu budou z vrchní vrstvy odstraněny kameny > 150 mm. | [14 empty] | P | 2
| VV |  | Viz přílohu D.01_3.3.1, D.01_3.3.2 a D.01_3.5.1 - D.01_3.5.4 | [14 empty] | VV | 2 | 1 | True | 0 | ROZPOCET
| VV |  | "Podjezí LB" (1+1.7)*0.5*5+1.7*5+1.5*6.4 |  | 24.85 | [12 empty] | VV | 2 | 2 | True | 0 | ROZPOCET
| VV |  | "Podjezí PB" (1.1+2.7)*0.5*5+2.7*5+2.4*6.4 |  | 38.36 | [12 empty] | VV | 2 | 2 | True | 0 | ROZPOCET
| VV |  | "Podjezí dno" 4.5*8+2*2*0.5*0.3*2 |  | 37.2 | [12 empty] | VV | 2 | 2 | True | 0 | ROZPOCET
| VV |  | "Nadjezí PB" 1.7*5+(1.72+0)*0.5*3 |  | 11.08 | [12 empty] | VV | 2 | 2 | True | 0 | ROZPOCET
| VV |  | "Nadjezí dno" 70*0.3 |  | 21 | [12 empty] | VV | 2 | 2 | True | 0 | ROZPOCET
| VV |  | Nadjezí LB břeh | [14 empty] | VV | 2 | 1 | True | 0 | ROZPOCET
| VV |  | 1.1*12.6+(1.1+1.35)*0.5*8.5+(1.35+1.4)*0.5*1.5+1.4*42+(1.4+1.2)*0.5*10+1.2*6.9+(1.2+0.8)*0.5*1.2 |  | 107.615 | [12 empty] | VV | 2 | 2 | True | 0 | ROZPOCET
| VV | podsyp_kam | Součet |  | 240.105 | [12 empty] | VV | 2 | 4 | True | 0 | ROZPOCET
| VV |  | 0,50*podsyp_kam "50% podsypu uvažováno z místního materiálu" |  | 120.053 | [12 empty] | VV | 2 | 2 | True | 1 | ROZPOCET
132 | K | 462451114 | Prolití kamenného záhozu betonem C16/20 | m3 | 159.674 |  | 0 | CS ÚRS 2019 02 |  | základní |  | 0 | 0 | 0 | 0 | 0 | 4 | K | 2 |  |  |  | ROZPOCET | [5 empty] | 0 | 0 | 0 | 0 | 0 | 1 | 0 | 4 | -1933935252
| PP |  | Prolití kamenného záhozu betonem C16/20 | [14 empty] | PP | 2
| VV |  | 0,40*zahoz_prolit_RZB "prolití betonem" |  | 159.674 | [12 empty] | VV | 2 | 2 | True | 1 | ROZPOCET
133 | K | 462512370 | Zához z lomového kamene s proštěrkováním z terénu hmotnost nad 200 do 500 kg | m3 | 402.56 |  | 0 | CS ÚRS 2019 02 |  | základní |  | 0 | 2.4341 | 979.8632 | 0 | 0 | 4 | K | 2 |  |  |  | ROZPOCET | [5 empty] | 0 | 0 | 0 | 0 | 0 | 1 | 0 | 4 | -1201646134
| PP |  | Zához z lomového kamene neupraveného záhozového s proštěrkováním z terénu, hmotnosti jednotlivých kamenů přes 200 do 500 kg | [14 empty] | PP | 2
| P |  | Poznámka k položce: Kamenný zához s vyklínováním, proštěrkováním a urovnáním líce. V požadovaných místech budou vynechány mezery 5-20cm dle popisu v Technické zprávě D.01_1 (požadavek ČRS) Použije se nový nakupovaný kámen. | [14 empty] | P | 2
| VV |  | Viz přílohu D.01_3.3.1, D.01_3.3.2 a D.01_3.5.1 - D.01_3.5.4 | [14 empty] | VV | 2 | 1 | True | 0 | ROZPOCET
| VV |  | Kamenný zához tl. 1.0m 200-500kg - výkresová pol. "31" | [14 empty] | VV | 2 | 1 | True | 0 | ROZPOCET
| VV |  | "LB svah v podjezí" (2.2+2.2)*0.5*5*0.9+(2.2+2.4)*0.5*5+2.4*6.4 |  | 36.76 | [12 empty] | VV | 2 | 2 | True | 0 | ROZPOCET
| VV |  | "PB svah v podjezí" (0+6.4)*0.5*5+(6.4+5.9)*0.5*5+5.9*6.4 |  | 84.51 | [12 empty] | VV | 2 | 2 | True | 0 | ROZPOCET
| VV |  | "LB svah nadjezí" 1.55*20+1.4*62 |  | 117.8 | [12 empty] | VV | 2 | 2 | True | 0 | ROZPOCET
| VV |  | Mezisoučet |  | 239.07 | [12 empty] | VV | 2 | 3 | True | 0 | ROZPOCET
| VV |  | Kamenný zához tl. 1.0-0.8m 200-500kg - výkresová pol. "32" | [14 empty] | VV | 2 | 1 | True | 0 | ROZPOCET
| VV |  | "PB svah nad jezem" 3.6*5.0+(3.6+0)*0.5*3 |  | 23.4 | [12 empty] | VV | 2 | 2 | True | 0 | ROZPOCET
| VV |  | "LB svah nad jezem" (3.2+3.2)*0.5*42+(3.2+2.6)*0.5*10+2.6*6.9+(2.6+1.4)*0.5*1.2 |  | 183.74 | [12 empty] | VV | 2 | 2 | True | 0 | ROZPOCET
| VV |  | Mezisoučet |  | 207.14 | [12 empty] | VV | 2 | 3 | True | 0 | ROZPOCET
| VV |  | Kamenný zához tl. 1.2m 200-500kg - výkresová pol. "33" | [14 empty] | VV | 2 | 1 | True | 0 | ROZPOCET
| VV |  | "LB svah v podjezí" (2.1+2.2)*0.5*5+(2.2+2.2)*0.5*5+2.2*6.4 |  | 35.83 | [12 empty] | VV | 2 | 2 | True | 0 | ROZPOCET
| VV |  | "PB svah v podjezí" (2.5+2.3)*0.5*5+(2.3+2.2)*0.5*5+2.2*6.4 |  | 37.33 | [12 empty] | VV | 2 | 2 | True | 0 | ROZPOCET
| VV |  | Mezisoučet |  | 73.16 | [12 empty] | VV | 2 | 3 | True | 0 | ROZPOCET
| VV |  | Kamenný zához tl. 1.2m 200-500kg - výkresová pol. "33" | [14 empty] | VV | 2 | 1 | True | 0 | ROZPOCET
| VV |  | "Dno v podjezí" (19.3+18.5)*0.5*8+2*1.5*1.2+(3.9+3.9)*0.5*5+(3.9+3.9)*0.5*5 |  | 193.8 | [12 empty] | VV | 2 | 2 | True | 0 | ROZPOCET
| VV |  | "Dno v nadjezí" 73*1.2+3*1+1.8*0.75 |  | 91.95 | [12 empty] | VV | 2 | 2 | True | 0 | ROZPOCET
| VV |  | Mezisoučet |  | 285.75 | [12 empty] | VV | 2 | 3 | True | 0 | ROZPOCET
| VV | zahoz_celkem | Součet |  | 805.12 | [12 empty] | VV | 2 | 4 | True | 0 | ROZPOCET
| VV |  | 0,50*zahoz_celkem "50% záhozu z nového nakupovaného kamene" |  | 402.56 | [12 empty] | VV | 2 | 2 | True | 1 | ROZPOCET
134 | K | 46251-R08.1 | Zához z lomového kamene s proštěrkováním z terénu hmotnost nad 200 do 500 kg - z rozebraného kamene | m3 | 414.56 |  | 0 |  |  | základní |  | 0 | 2.4341 | 1009.0722 | 0 | 0 | 4 | K | 2 |  |  |  | ROZPOCET | [5 empty] | 0 | 0 | 0 | 0 | 0 | 1 | 0 | 4 | -928621465
| PP |  | Zához z lomového kamene neupraveného záhozového s proštěrkováním z terénu, hmotnosti jednotlivých kamenů přes 200 do 500 kg - z rozebraného kamene | [14 empty] | PP | 2
| P |  | Poznámka k položce: Kamenný zához tl. 1,2 m 200-500kg s vyklínováním, proštěrkováním a urovnáním líce. Použije se původní rozebraný kámen z mezideponie. | [14 empty] | P | 2
| VV |  | 2"ks"*3"m2"*2"m" "dočasné opevnění dna a paty svahu přejezdu z trub" |  | 12 | [12 empty] | VV | 2 | 2 | True | 0 | ROZPOCET
| VV | opev_prejezdu | Mezisoučet |  | 12 | [12 empty] | VV | 2 | 3 | True | 0 | ROZPOCET
| VV |  | 0,50*zahoz_celkem "50% záhozu z rozebraného kamene" |  | 402.56 | [12 empty] | VV | 2 | 2 | True | 0 | ROZPOCET
| VV | zahoz_zRZB | Mezisoučet |  | 402.56 | [12 empty] | VV | 2 | 3 | True | 0 | ROZPOCET
| VV |  | Součet |  | 414.56 | [12 empty] | VV | 2 | 4 | True | 1 | ROZPOCET
135 | K | 46251-R08.2 | Zához z lomového kamene bez proštěrkování z terénu hmotnost nad 200 do 500 kg - z rozebraného kamene | m3 | 399.184 |  | 0 |  |  | základní |  | 0 | 2.1341 | 851.8906 | 0 | 0 | 4 | K | 2 |  |  |  | ROZPOCET | [5 empty] | 0 | 0 | 0 | 0 | 0 | 1 | 0 | 4 | -1929445988
| PP |  | Zához z lomového kamene neupraveného záhozového bez proštěrkování z terénu, hmotnosti jednotlivých kamenů přes 200 do 500 kg | [14 empty] | PP | 2
| P |  | Poznámka k položce: Základ zdi za rubem přelivu - uložení záhozu z kamene (případně betonu) z demolice stávajícího jezu včetně dovozu ze vzdálenosti 200m. Zához bude prováděn po vrstvách max. 0,5 m, každá vrstva bude prolita betonem C16/20 tak, aby byly vyplněny všechny mezery. | [14 empty] | P | 2
| VV |  | Viz přílohu D.01_3.3.1, D.01_3.3.2 a D.01_3.5.1 - D.01_3.5.4 | [14 empty] | VV | 2 | 1 | True | 0 | ROZPOCET
| VV |  | 170 "sanace výmolu - o rozsahu provedení rozhodne TDI" |  | 170 | [12 empty] | VV | 2 | 2 | True | 0 | ROZPOCET
| VV |  | Mezisoučet |  | 170 | [12 empty] | VV | 2 | 3 | True | 0 | ROZPOCET
| VV |  | Základ zdi za rubem přelivu - uložení záhozu z kamene (případně betonu) | [14 empty] | VV | 2 | 1 | True | 0 | ROZPOCET
| VV |  | "Blok 03" 13.4*7.5 |  | 100.5 | [12 empty] | VV | 2 | 2 | True | 0 | ROZPOCET
| VV |  | "Blok 04" 13.4*8.26 |  | 110.684 | [12 empty] | VV | 2 | 2 | True | 0 | ROZPOCET
| VV |  | "Nejistota ve stabilitě jezové konstrukce v prostrou bloku 07" 3*6 |  | 18 | [12 empty] | VV | 2 | 2 | True | 0 | ROZPOCET
| VV |  | Mezisoučet |  | 229.184 | [12 empty] | VV | 2 | 3 | True | 0 | ROZPOCET
| VV | zahoz_prolit_RZB | Součet |  | 399.184 | [12 empty] | VV | 2 | 4 | True | 1 | ROZPOCET
136 | K | 462519003 | Příplatek za urovnání ploch záhozu z lomového kamene hmotnost nad 200 do 500 kg | m2 | 402.56 |  | 0 | CS ÚRS 2019 02 |  | základní |  | 0 | 0 | 0 | 0 | 0 | 4 | K | 2 |  |  |  | ROZPOCET | [5 empty] | 0 | 0 | 0 | 0 | 0 | 1 | 0 | 4 | 2100301917
| PP |  | Zához z lomového kamene neupraveného záhozového Příplatek k cenám za urovnání viditelných ploch záhozu z kamene, hmotnosti jednotlivých kamenů přes 200 do 500 kg | [14 empty] | PP | 2
| VV |  | Viz přílohu D.01_3.3.1, D.01_3.3.2 a D.01_3.5.1 - D.01_3.5.4 | [14 empty] | VV | 2 | 1 | True | 0 | ROZPOCET
| VV |  | Kamenný zához tl. 1.0m 200-500kg - výkresová pol. "31" | [14 empty] | VV | 2 | 1 | True | 0 | ROZPOCET
| VV |  | "LB svah v podjezí" ((2.2+2.2)*0.5*5*0.9+(2.2+2.4)*0.5*5+2.4*6.4) / 1,0 |  | 36.76 | [12 empty] | VV | 2 | 2 | True | 0 | ROZPOCET
| VV |  | "PB svah v podjezí" ((0+6.4)*0.5*5+(6.4+5.9)*0.5*5+5.9*6.4) /1,0 |  | 84.51 | [12 empty] | VV | 2 | 2 | True | 0 | ROZPOCET
| VV |  | "LB svah nadjezí" (1.55*20+1.4*62) / 1,0 |  | 117.8 | [12 empty] | VV | 2 | 2 | True | 0 | ROZPOCET
| VV |  | Mezisoučet |  | 239.07 | [12 empty] | VV | 2 | 3 | True | 0 | ROZPOCET
| VV |  | Kamenný zához tl. 1.0-0.8m 200-500kg - výkresová pol. "32" | [14 empty] | VV | 2 | 1 | True | 0 | ROZPOCET
| VV |  | "PB svah nad jezem" 3.6*5.0+(3.6+0)*0.5*3) / ((0,8+1,0)/2) | [14 empty] | VV | 2 | 1 | True | 0 | ROZPOCET
| VV |  | "LB svah nad jezem" (3.2+3.2)*0.5*42+(3.2+2.6)*0.5*10+2.6*6.9+(2.6+1.4)*0.5*1.2 |  | 183.74 | [12 empty] | VV | 2 | 2 | True | 0 | ROZPOCET
| VV |  | Mezisoučet |  | 183.74 | [12 empty] | VV | 2 | 3 | True | 0 | ROZPOCET
| VV |  | Kamenný zához tl. 1.2m 200-500kg - výkresová pol. "33" | [14 empty] | VV | 2 | 1 | True | 0 | ROZPOCET
| VV |  | "LB svah v podjezí" (2.1+2.2)*0.5*5+(2.2+2.2)*0.5*5+2.2*6.4 |  | 35.83 | [12 empty] | VV | 2 | 2 | True | 0 | ROZPOCET
| VV |  | "PB svah v podjezí" (2.5+2.3)*0.5*5+(2.3+2.2)*0.5*5+2.2*6.4 |  | 37.33 | [12 empty] | VV | 2 | 2 | True | 0 | ROZPOCET
| VV |  | Mezisoučet |  | 73.16 | [12 empty] | VV | 2 | 3 | True | 0 | ROZPOCET
| VV |  | Kamenný zához tl. 1.2m 200-500kg - výkresová pol. "33" | [14 empty] | VV | 2 | 1 | True | 0 | ROZPOCET
| VV |  | "Dno v podjezí" (19.3+18.5)*0.5*8+2*1.5*1.2+(3.9+3.9)*0.5*5+(3.9+3.9)*0.5*5 |  | 193.8 | [12 empty] | VV | 2 | 2 | True | 0 | ROZPOCET
| VV |  | "Dno v nadjezí" 73*1.2+3*1+1.8*0.75 |  | 91.95 | [12 empty] | VV | 2 | 2 | True | 0 | ROZPOCET
| VV |  | Mezisoučet |  | 285.75 | [12 empty] | VV | 2 | 3 | True | 0 | ROZPOCET
| VV |  | Součet |  | 781.72 | [12 empty] | VV | 2 | 4 | True | 0 | ROZPOCET
| VV |  | 0,50*zahoz_celkem "50% záhozu z nového nakupovaného kamene" |  | 402.56 | [12 empty] | VV | 2 | 2 | True | 1 | ROZPOCET
137 | K | 463212121 | Rovnanina z lomového kamene s vyklínováním spár těženým kamenivem | m3 | 50.635 |  | 0 | CS ÚRS 2019 02 |  | základní |  | 0 | 2.4143 | 122.2481 | 0 | 0 | 4 | K | 2 |  |  |  | ROZPOCET | [5 empty] | 0 | 0 | 0 | 0 | 0 | 1 | 0 | 4 | -1185466405
| PP |  | Rovnanina z lomového kamene upraveného, tříděného jakékoliv tloušťky rovnaniny s vyplněním spár a dutin těženým kamenivem | [14 empty] | PP | 2
| P |  | Poznámka k položce: Kamenná rovnanina tl. 0,80m, min. 100kg s vyklínováním, proštěrkováním a urovnáním líce. | [14 empty] | P | 2
| VV |  | Viz přílohu D.01_3.3.2 a D.01_3.5.4 | [14 empty] | VV | 2 | 1 | True | 0 | ROZPOCET
| VV |  | LB svah v nadjezí | [14 empty] | VV | 2 | 1 | True | 0 | ROZPOCET
| VV |  | (2.5+1.9)*0.5*5.3+(1.9+1.9)*0.5*10+(1.9+2.8)*0.5*8.5 |  | 50.635 | [12 empty] | VV | 2 | 2 | True | 1 | ROZPOCET
138 | K | 463212191 | Příplatek za vypracováni líce rovnaniny | m2 | 56.261 |  | 0 | CS ÚRS 2019 02 |  | základní |  | 0 | 0 | 0 | 0 | 0 | 4 | K | 2 |  |  |  | ROZPOCET | [5 empty] | 0 | 0 | 0 | 0 | 0 | 1 | 0 | 4 | 3594641
| PP |  | Rovnanina z lomového kamene upraveného, tříděného Příplatek k cenám za vypracování líce | [14 empty] | PP | 2
| VV |  | Viz přílohu D.01_3.3.2 a D.01_3.5.4 | [14 empty] | VV | 2 | 1 | True | 0 | ROZPOCET
| VV |  | LB svah v nadjezí | [14 empty] | VV | 2 | 1 | True | 0 | ROZPOCET
| VV |  | ((2.5+1.9)*0.5*5.3+(1.9+1.9)*0.5*10+(1.9+2.8)*0.5*8.5) / ((0,8+1,0)/2) |  | 56.261 | [12 empty] | VV | 2 | 2 | True | 1 | ROZPOCET
139 | K | 465210123 | Schody z lomového kamene na maltu cementovou s vyspárováním tl 300 mm | m2 | 20.25 |  | 0 | CS ÚRS 2019 02 |  | základní |  | 0 | 1.0248 | 20.7522 | 0 | 0 | 4 | K | 2 |  |  |  | ROZPOCET | [5 empty] | 0 | 0 | 0 | 0 | 0 | 1 | 0 | 4 | -1571983310
| PP |  | Schody z lomového kamene lomařsky upraveného pro dlažbu na cementovou maltu, s vyspárováním cementovou maltou, tl. kamene 300 mm | [14 empty] | PP | 2
| P |  | Poznámka k položce: Kamenné schodiště z lomového kamene na cementovou maltu s vyspárováním. Velikost stupňů 200mm x 300mm (v x š), šířka schodiště 1.2m, tlouštka 0.37-0.2m. Schodnice tl. 0.2m, výšky 0.37m. Lepení a spárování bude provedeno vysokopevnostní nenasákavou mrazuvzdornou cementovou maltou s parametry splňujícími nejméně tyto požadavky: • třída dle ČSN 1504-3: R4; • pevnost v tlaku ≥45 MPa; • pevnost v ohybu ≥6 MPa; • tahová přídržnost ≥2,0 MPa; • velikost zrna ≤3 mm; • tloušťka vrstvy až 50 mm. | [14 empty] | P | 2
| VV |  | Viz přílohu D.01_3.3.1, D.01_3.4.1, D.01_3.4.2 a D.01_3.5.2 | [14 empty] | VV | 2 | 1 | True | 0 | ROZPOCET
| VV |  | "PB" 1,5*7,3 |  | 10.95 | [12 empty] | VV | 2 | 2 | True | 0 | ROZPOCET
| VV |  | "LB" 1,5*6,2 |  | 9.3 | [12 empty] | VV | 2 | 2 | True | 0 | ROZPOCET
| VV | schody_LK | Součet |  | 20.25 | [12 empty] | VV | 2 | 4 | True | 1 | ROZPOCET
140 | K | 465512327 | Dlažba z lomového kamene na sucho se zalitím spár cementovou maltou tl 300 mm | m2 | 91.899 |  | 0 | CS ÚRS 2019 02 |  | základní |  | 0 | 0.60876 | 55.9444 | 0 | 0 | 4 | K | 2 |  |  |  | ROZPOCET | [5 empty] | 0 | 0 | 0 | 0 | 0 | 1 | 0 | 4 | -192131811
| PP |  | Dlažba z lomového kamene lomařsky upraveného na sucho se zalitím spár cementovou maltou, tl. kamene 300 mm | [14 empty] | PP | 2
| VV |  | Viz přílohu D.01_3.3.1, D.01_3.3.2 a D.01_3.5.1 - D.01_3.5.4 | [14 empty] | VV | 2 | 1 | True | 0 | ROZPOCET
| VV |  | "LB svah" 24.5*1.01 |  | 24.745 | [12 empty] | VV | 2 | 2 | True | 0 | ROZPOCET
| VV |  | "LB rovina" 11.5 |  | 11.5 | [12 empty] | VV | 2 | 2 | True | 0 | ROZPOCET
| VV |  | "PB svah" 41.8*1.03 |  | 43.054 | [12 empty] | VV | 2 | 2 | True | 0 | ROZPOCET
| VV |  | "PB rovina" 12.6 |  | 12.6 | [12 empty] | VV | 2 | 2 | True | 0 | ROZPOCET
| VV | DKS | Součet |  | 91.899 | [12 empty] | VV | 2 | 4 | True | 1 | ROZPOCET
141 | K | 465513327 | Dlažba z lomového kamene na cementovou maltu s vyspárováním tl 300 mm pro hydromeliorace | m2 | 78.3 |  | 0 | CS ÚRS 2019 02 |  | základní |  | 0 | 0.93779 | 73.429 | 0 | 0 | 4 | K | 2 |  |  |  | ROZPOCET | [5 empty] | 0 | 0 | 0 | 0 | 0 | 1 | 0 | 4 | 406070448
| PP |  | Dlažba z lomového kamene lomařsky upraveného na cementovou maltu, s vyspárováním cementovou maltou, tl. kamene 300 mm | [14 empty] | PP | 2
| P |  | Poznámka k položce: Kotvenná kamenná dlažba do betonu tloušťky 0.25m, tloušťka spáry 20mm z žuly. Kameny dlažby budou kotveny pruty (6/Z) vlepovanými do návrtů na chemické kotvy. V prostoru kynetky u LB zdi budou použity atypické (delší) kotevní pruty tak, aby bylo zajištěno jejich vlepení do ŽB konstrukce. Kameny na kontaktu s ŽB konstrukcemi, v linii DS a v linii konce prahu vývaru budou kamenicky upraveny tak, aby byla zajištěna požadovaná šířka spáry, respektive rovinnost boku kamene v linii dilatační spáry.Předpokládá se kamenická úprava cca 12% kamenů dlažby. Lepení bude provedeno betonem C20/25 S1. Spárování bude provedeno vysokopevnostní nenasákavou mrazuvzdornou cementovou maltou s parametry splňujícími nejméně tyto požadavky: • třída dle ČSN 1504-3: R4; • pevnost v tlaku ≥45 MPa; • pevnost v ohybu ≥6 MPa; • tahová přídržnost ≥2,0 MPa; • velikost zrna ≤3 mm; • tloušťka vrstvy až 50 mm. | [14 empty] | P | 2
| VV |  | "Blok 01 - viz D.01_3.6.1" 5.22*7.5 |  | 39.15 | [12 empty] | VV | 2 | 2 | True | 0 | ROZPOCET
| VV |  | "Blok 02 - viz D.01_3.6.2" 5.22*7.5 |  | 39.15 | [12 empty] | VV | 2 | 2 | True | 0 | ROZPOCET
| VV | DKB | Součet |  | 78.3 | [12 empty] | VV | 2 | 4 | True | 1 | ROZPOCET
142 | K | 46795-R28 | Dřevěnné deštění na dně v šířce 2x 2.0m na délku 8.0m z odkorněné dubové kulatiny průměru 100 - 150 mm | m2 | 32 |  | 0 |  |  | základní |  | 0 | 0.1 | 3.2 | 0 | 0 | 4 | K | 2 |  |  |  | ROZPOCET | [5 empty] | 0 | 0 | 0 | 0 | 0 | 1 | 0 | 4 | 2023045132
| PP |  | Dřevěnné deštění ve vývaru - na dně vývaru bude provedeno dřevěnné deštění v šířce 2.0m na délku 8.0m. Umístění podél stěn. Materiál: odkorněné dubové kulatiny průměru 100 - 150 mm. Tvar: dřevěnné převázky kotvené do dna vývaru a na ně kolmo umístěné podélné prvky s mezerami cca 50 mm. Podélné prvky budou kotveny do převázek. Vzájemné propojení a kotvení do dna vývaru bude provedeno nerezovým spojovacím materiálem. Spojovací materiál: nerezové vruty prum. 8 mm dl. 260 mm - 100 ks Kotevní materiál: nerezové tyč prům.15 mm dl. 800 mm s ohybem do vrtu hl. 200 mm na chemickou kotvu vhodnou do betonu - 16 ks. | [14 empty] | PP | 2
| P |  | Poznámka k položce: Položka zahrnuje dodávku a montáž. | [14 empty] | P | 2
| VV |  | Viz přílohu D.01_3.3.1, D.01_3.4.1, D.01_3.4.2 a D.01_3.5.2 | [14 empty] | VV | 2 | 1 | True | 0 | ROZPOCET
| VV |  | 2,0*8,0 * 2 "ks" |  | 32 | [12 empty] | VV | 2 | 2 | True | 1 | ROZPOCET
| D | 8 | Trubní vedení |  |  |  | 0 |  |  |  |  | 0 |  | 1.4027 |  | 0 | 1 | D | 1 |  |  |  | ROZPOCET | [11 empty] | 0
143 | K | 812442121 | Montáž potrubí z trub TBP těsněných pryžovými kroužky otevřený výkop sklon do 20 % DN 600 | m | 2.5 |  | 0 | CS ÚRS 2019 02 |  | základní |  | 0 | 2e-05 | 5e-05 | 0 | 0 | 4 | K | 2 |  |  |  | ROZPOCET | [5 empty] | 0 | 0 | 0 | 0 | 0 | 1 | 0 | 4 | 1339279517
| PP |  | Montáž potrubí z trub betonových hrdlových v otevřeném výkopu ve sklonu do 20 % z trub těsněných pryžovými kroužky DN 600 | [14 empty] | PP | 2
| VV |  | 2,5 "1/B - viz přílohu D.01_1 - kap 5. Výpis výrobků" |  | 2.5 | [12 empty] | VV | 2 | 2 | True | 1 | ROZPOCET
144 | M | 59223023 | trouba betonová hrdlová DN 600 | m | 2.5 |  | 0 | CS ÚRS 2019 02 |  | základní |  | 0 | 0.5264 | 1.316 | 0 | 0 | 8 | M | 2 |  |  |  | ROZPOCET | [5 empty] | 0 | 0 | 0 | 0 | 0 | 1 | 0 | 4 | 1405233149
| PP |  | trouba betonová hrdlová DN 600 | [14 empty] | PP | 2
| P |  | Poznámka k položce: Trouba betonová (ne ŽB) hrdlová DN600, tl. stěny min. 105 mm. | [14 empty] | P | 2
145 | K | 812-R28 | Seříznutí a úprava betonové truby DN 600 | kus | 1 |  | 0 |  |  | základní |  | 0 | 0 | 0 | 0 | 0 | 4 | K | 2 |  |  |  | ROZPOCET | [5 empty] | 0 | 0 | 0 | 0 | 0 | 1 | 0 | 4 | -1809467259
| PP |  | Seříznutí a úprava betonové truby DN 600 | [14 empty] | PP | 2
| P |  | Poznámka k položce: Potrubí bude směrem do vývaru seříznuto z výroby pod prostorovým úhlem. Prostorový úhel se ověří na stavbě. | [14 empty] | P | 2
| VV |  | 1 "1/B - viz přílohu D.01_1 - kap 5. Výpis výrobků" |  | 1 | [12 empty] | VV | 2 | 2 | True | 1 | ROZPOCET
146 | K | 871355231 | Kanalizační potrubí z tvrdého PVC jednovrstvé tuhost třídy SN10 DN 200 | m | 19 |  | 0 | CS ÚRS 2019 02 |  | základní |  | 0 | 0.00382 | 0.07258 | 0 | 0 | 4 | K | 2 |  |  |  | ROZPOCET | [5 empty] | 0 | 0 | 0 | 0 | 0 | 1 | 0 | 4 | 106514280
| PP |  | Kanalizační potrubí z tvrdého PVC v otevřeném výkopu ve sklonu do 20 %, hladkého plnostěnného jednovrstvého, tuhost třídy SN 10 DN 200 | [14 empty] | PP | 2
| P |  | Poznámka k položce: 3/P Zavzdušňovací potrubí osazeno v železobetonu – PVC KG DN 200 | [14 empty] | P | 2
| VV |  | 19 "3/P - viz přílohu D.01_1 - kap 5. Výpis výrobků" |  | 19 | [12 empty] | VV | 2 | 2 | True | 1 | ROZPOCET
147 | K | 877355211 | Montáž tvarovek z tvrdého PVC-systém KG nebo z polypropylenu-systém KG 2000 jednoosé DN 200 | kus | 6 |  | 0 | CS ÚRS 2019 02 |  | základní |  | 0 | 1e-05 | 6e-05 | 0 | 0 | 4 | K | 2 |  |  |  | ROZPOCET | [5 empty] | 0 | 0 | 0 | 0 | 0 | 1 | 0 | 4 | -1156788489
| PP |  | Montáž tvarovek na kanalizačním potrubí z trub z plastu z tvrdého PVC nebo z polypropylenu v otevřeném výkopu jednoosých DN 200 | [14 empty] | PP | 2
| VV |  | 6 "kolen - 3/P - viz přílohu D.01_1 - kap 5. Výpis výrobků" |  | 6 | [12 empty] | VV | 2 | 2 | True | 1 | ROZPOCET
148 | M | 28611368 | koleno kanalizace PVC KG 200x87° | kus | 6 |  | 0 | CS ÚRS 2019 02 |  | základní |  | 0 | 0.00167 | 0.01002 | 0 | 0 | 8 | M | 2 |  |  |  | ROZPOCET | [5 empty] | 0 | 0 | 0 | 0 | 0 | 1 | 0 | 4 | -194937110
| PP |  | koleno kanalizace PVC KG 200x87° | [14 empty] | PP | 2
149 | K | 877355221 | Montáž tvarovek z tvrdého PVC-systém KG nebo z polypropylenu-systém KG 2000 dvouosé DN 200 | kus | 2 |  | 0 | CS ÚRS 2019 02 |  | základní |  | 0 | 1e-05 | 2e-05 | 0 | 0 | 4 | K | 2 |  |  |  | ROZPOCET | [5 empty] | 0 | 0 | 0 | 0 | 0 | 1 | 0 | 4 | -2027430062
| PP |  | Montáž tvarovek na kanalizačním potrubí z trub z plastu z tvrdého PVC nebo z polypropylenu v otevřeném výkopu dvouosých DN 200 | [14 empty] | PP | 2
| VV |  | 2 "odbočky - 3/P - viz přílohu D.01_1 - kap 5. Výpis výrobků" |  | 2 | [12 empty] | VV | 2 | 2 | True | 1 | ROZPOCET
150 | M | 28611433 | odbočka kanalizační plastová s hrdlem KG 200/200/87° | kus | 2 |  | 0 | CS ÚRS 2019 02 |  | základní |  | 0 | 0.002 | 0.004 | 0 | 0 | 8 | M | 2 |  |  |  | ROZPOCET | [5 empty] | 0 | 0 | 0 | 0 | 0 | 1 | 0 | 4 | -763841233
| PP |  | odbočka kanalizační plastová s hrdlem KG 200/200/87° | [14 empty] | PP | 2
151 | K | 8-R13 | Nerezové ochranné mřížky na nasávacích otvorech zavzdušňovacího potrubí velikosti 0.2 x 0.2m včetně rámu a kotvení | kus | 2 |  | 0 |  |  | základní |  | 0 | 0 | 0 | 0 | 0 | 4 | K | 2 |  |  |  | ROZPOCET | [5 empty] | 0 | 0 | 0 | 0 | 0 | 1 | 0 | 4 | 738087411
| PP |  | Nerezové ochranné mřížky na nasávacích otvorech zavzdušňovacího potrubí velikosti 0.2 x 0.2m včetně rámu a kotvení | [14 empty] | PP | 2
152 | K | 8-R22 | Zajištění provizorního nátoku vody do odběrného objektu potrubím DN400 délky cca 80 m | kpl. | 1 |  | 0 |  |  | základní |  | 0 | 0 | 0 | 0 | 0 | 4 | K | 2 |  |  |  | ROZPOCET | [5 empty] | 0 | 0 | 0 | 0 | 0 | 1 | 0 | 4 | 767133214
| PP |  | Po dobu převádění vody obtokem zajistí zhotovitel provizorní nátok vody do odběrného objektu potrubím DN400 délky cca 80 m. Vtok do potrubí bude zajištěn proti vniknutí pláví a říčních sedimentů, zhotovitel zajistí funkčnost potrubí a čištění vtokové části po celou dobu realizace stavby. Ve vtokovém objektu bude demontována norná stěnka na nátoku do vsakovací laguny, provizorní potrubí bude napojeno a utěsněno do stávajícího vtoku (cca DN300). Po dokončení stavby bude norná stěnka a související zařízení uvedena do původního stavu a protokolárně předána zástupci sanatoria. | [14 empty] | PP | 2
| D | 9 | Ostatní konstrukce a práce, bourání |  |  |  | 0 |  |  |  |  | 0 |  | 9.9407 |  | 709.5239 | 1 | D | 1 |  |  |  | ROZPOCET | [11 empty] | 0
153 | K | 911121111 | Montáž zábradlí ocelového přichyceného vruty do betonového podkladu | m | 44.7 |  | 0 | CS ÚRS 2019 02 |  | základní |  | 0 | 0.00084 | 0.037548 | 0 | 0 | 4 | K | 2 |  |  |  | ROZPOCET | [5 empty] | 0 | 0 | 0 | 0 | 0 | 1 | 0 | 4 | -1949645154
| PP |  | Montáž zábradlí ocelového přichyceného vruty do betonového podkladu | [14 empty] | PP | 2
| P |  | Poznámka k položce: Kotvení 4 ks šroubů M12, dl. cca 400 mm s podložkou / patní desku. Kotvy budou navrženy zhotovitelem a předloženy TDI k odsouhlasení. Patky podlité plastmaltou. | [14 empty] | P | 2
| VV |  | 4/Z - viz přílohu D.01_1 - kap 5. Výpis výrobků | [14 empty] | VV | 2 | 1 | True | 0 | ROZPOCET
| VV |  | 44,7 "viz D.01_3.3.1 a D.01_3.8" |  | 44.7 | [12 empty] | VV | 2 | 2 | True | 1 | ROZPOCET
154 | M | R25 | 4/Z - Ocelové zábradlí na kamenné římse z trubek oceli třídy S235 | kg | 679 |  | 0 |  |  | základní |  | 0 | 0.001 | 0.679 | 0 | 0 | 8 | M | 2 |  |  |  | ROZPOCET | [5 empty] | 0 | 0 | 0 | 0 | 0 | 1 | 0 | 4 | 1015491994
| PP |  | 4/Z Ocelové zábradlí na kamenné římse z trubek oceli třídy S235. Dodávka včetně kotvení (4 ks šroubů M12, dl. cca 400 mm s podložkou / patní desku). Kotvy budou navrženy zhotovitelem a předloženy TDI k odsouhlasení. Patky podlité plastmaltou. Délka 44.7m. Zábradlí bude opatřeno metalizací žárovým zinkováním a nátěrovým systémem dle TP. Odstín vrchního nátěru: RAL 6009 matný. Požadavky na nerezové konstrukce viz TP. | [14 empty] | PP | 2
| VV |  | 4/Z - viz přílohu D.01_1 - kap 5. Výpis výrobků | [14 empty] | VV | 2 | 1 | True | 0 | ROZPOCET
| VV |  | 679 "viz D.01_3.3.1 a D.01_3.8" |  | 679 | [12 empty] | VV | 2 | 2 | True | 1 | ROZPOCET
155 | K | 919541121 | Zřízení propustku nebo sjezdu z trub ocelových do DN 700 | m | 50 |  | 0 | CS ÚRS 2019 02 |  | základní |  | 0 | 0 | 0 | 0 | 0 | 4 | K | 2 |  |  |  | ROZPOCET | [5 empty] | 0 | 0 | 0 | 0 | 0 | 1 | 0 | 4 | 1403484901
| PP |  | Zřízení propustku nebo sjezdu z trub ocelových DN přes 400 do 700 mm | [14 empty] | PP | 2
| VV |  | Přejezd přes koryto - 5xDN600, dl. 5.0m ocel - 2 přejezdy | [14 empty] | VV | 2 | 1 | True | 0 | ROZPOCET
| VV | prejezd_DN500 | 5*5,0 * 2 |  | 50 | [12 empty] | VV | 2 | 2 | True | 1 | ROZPOCET
156 | M | 1403-R20 | poplatek za dočasné použití trub ocelových DN500 | m | 50 |  | 0 |  |  | základní |  | 0 | 0.12777 | 6.3885 | 0 | 0 | 8 | M | 2 |  |  |  | ROZPOCET | [5 empty] | 0 | 0 | 0 | 0 | 0 | 1 | 0 | 4 | 1472412847
| PP |  | Náklady na dočasné použití - opotřebení trubocelových DN500 Uvedené množství je celkové množství trub neredukované obratovostí. Obratovost dočasně použitých trub je třeba zohlednit v nabídkové ceně této položky. Dočasně použitý materiál zůstává majetkem zhotovitele. | [14 empty] | PP | 2
| VV |  | prejezd_DN500 |  | 50 | [12 empty] | VV | 2 | 2 | True | 1 | ROZPOCET
157 | K | 919-R21 | Odstranění přejezdu (propustku z trub ocelových) | m | 50 |  | 0 |  |  | základní |  | 0 | 0 | 0 | 0 | 0 | 4 | K | 2 |  |  |  | ROZPOCET | [5 empty] | 0 | 0 | 0 | 0 | 0 | 1 | 0 | 4 | 1527260884
| PP |  | Odstranění přejezdu (propustku z trub ocelových) | [14 empty] | PP | 2
| VV |  | prejezd_DN500 |  | 50 | [12 empty] | VV | 2 | 2 | True | 1 | ROZPOCET
158 | K | 931992121 | Výplň dilatačních spár z extrudovaného polystyrénu tl 20 mm | m2 | 72.7 |  | 0 | CS ÚRS 2019 02 |  | základní |  | 0 | 0.00063 | 0.045801 | 0 | 0 | 4 | K | 2 |  |  |  | ROZPOCET | [5 empty] | 0 | 0 | 0 | 0 | 0 | 1 | 0 | 4 | 157851816
| PP |  | Výplň dilatačních spár z polystyrenu extrudovaného, tloušťky 20 mm | [14 empty] | PP | 2
| VV |  | 4/O - viz přílohu D.01_1 - kap 5. Výpis výrobků | [14 empty] | VV | 2 | 1 | True | 0 | ROZPOCET
| VV |  | Blok 01 - viz D.01_3.6.1 | [14 empty] | VV | 2 | 1 | True | 0 | ROZPOCET
| VV |  | 13.1+3.4+4.3+11.9+0.3*2 |  | 33.3 | [12 empty] | VV | 2 | 2 | True | 0 | ROZPOCET
| VV |  | Blok 02 - viz D.01_3.6.2 | [14 empty] | VV | 2 | 1 | True | 0 | ROZPOCET
| VV |  | 4.3+3.4+11.9+0.3*2 |  | 20.2 | [12 empty] | VV | 2 | 2 | True | 0 | ROZPOCET
| VV |  | Blok 03 - viz D.01_3.6.3 | [14 empty] | VV | 2 | 1 | True | 0 | ROZPOCET
| VV |  | 8.3+2.1+0.3*2 |  | 11 | [12 empty] | VV | 2 | 2 | True | 0 | ROZPOCET
| VV |  | Blok 04 - viz D.01_3.6.4 | [14 empty] | VV | 2 | 1 | True | 0 | ROZPOCET
| VV |  | 4.6+0.3 |  | 4.9 | [12 empty] | VV | 2 | 2 | True | 0 | ROZPOCET
| VV |  | Blok 07 - viz D.01_3.6.7 | [14 empty] | VV | 2 | 1 | True | 0 | ROZPOCET
| VV |  | 3+0.3 |  | 3.3 | [12 empty] | VV | 2 | 2 | True | 0 | ROZPOCET
| VV |  | Součet |  | 72.7 | [12 empty] | VV | 2 | 4 | True | 1 | ROZPOCET
159 | K | 931994105 | Těsnění pracovní spáry betonové konstrukce vnitřním těsnicím pásem | m | 185 |  | 0 | CS ÚRS 2019 02 |  | základní |  | 0 | 0.00167 | 0.30895 | 0 | 0 | 4 | K | 2 |  |  |  | ROZPOCET | [5 empty] | 0 | 0 | 0 | 0 | 0 | 1 | 0 | 4 | -643512650
| PP |  | Těsnění spáry betonové konstrukce pásy, profily, tmely těsnicím pásem vnitřním, spáry pracovní | [14 empty] | PP | 2
| P |  | Poznámka k položce: Spárový pás PVC pro těsnění pracovních spar v betonových konstrukcích následujících parametrů: • chemická báze: plastovaný polyvynilchlorid (PVC-p), • provozní teplota -20°C až +50°C, • pevnost v tahu: ≥ 10 N/mm2, • pevnost v roztržení: ≥ 12 N/mm2, • tvrdost Shore A: 80 ± 5, • průtažnost: ≥ 200 %, • chemická odolnost – trvalé zatížení: voda, běžné odpadní vody posypové soli při teplotě do + 23°C, • chemická odolnost – dočasné zatížení: zředěné roztoky anorganických zásad a minerálních kyselin, minerální oleje, roztoky rozpuštěných kyselin, • šíře pásu min. 15 cm, • nominální tloušťka 3,5 mm, • zatížení - výška vodního sloupce 5 m. | [14 empty] | P | 2
| VV |  | "2/P - viz přílohu D.01_1 - kap 5. Výpis výrobků" | [14 empty] | VV | 2 | 1 | True | 0 | ROZPOCET
| VV |  | "Blok 01 - viz D.01_3.6.1" 33,3 |  | 33.3 | [12 empty] | VV | 2 | 2 | True | 0 | ROZPOCET
| VV |  | "Blok 02 - viz D.01_3.6.2" 33,3 |  | 33.3 | [12 empty] | VV | 2 | 2 | True | 0 | ROZPOCET
| VV |  | "Blok 03 - viz D.01_3.6.3" 39,2 |  | 39.2 | [12 empty] | VV | 2 | 2 | True | 0 | ROZPOCET
| VV |  | "Blok 04 - viz D.01_3.6.4" 27,4 |  | 27.4 | [12 empty] | VV | 2 | 2 | True | 0 | ROZPOCET
| VV |  | "Blok 05 - viz D.01_3.6.5" 15,0 |  | 15 | [12 empty] | VV | 2 | 2 | True | 0 | ROZPOCET
| VV |  | "Blok 06 - viz D.01_3.6.6" 18,0 |  | 18 | [12 empty] | VV | 2 | 2 | True | 0 | ROZPOCET
| VV |  | "Blok 07 - viz D.01_3.6.7" 5,8 |  | 5.8 | [12 empty] | VV | 2 | 2 | True | 0 | ROZPOCET
| VV |  | "Blok 08 - viz D.01_3.6.8" 13,0 |  | 13 | [12 empty] | VV | 2 | 2 | True | 0 | ROZPOCET
| VV |  | Součet |  | 185 | [12 empty] | VV | 2 | 4 | True | 1 | ROZPOCET
160 | K | 931994106 | Těsnění dilatační spáry betonové konstrukce vnitřním těsnicím pásem | m | 75.3 |  | 0 | CS ÚRS 2019 02 |  | základní |  | 0 | 0.00208 | 0.15662 | 0 | 0 | 4 | K | 2 |  |  |  | ROZPOCET | [5 empty] | 0 | 0 | 0 | 0 | 0 | 1 | 0 | 4 | -685190500
| PP |  | Těsnění spáry betonové konstrukce pásy, profily, tmely těsnicím pásem vnitřním, spáry dilatační | [14 empty] | PP | 2
| P |  | Poznámka k položce: Spárový pás PVC pro těsnění dilatačních spar v betonových konstrukcích následujících parametrů: Typ „D“ Rozsah dilatace: 10 mm • chemická báze: plastovaný polyvynilchlorid (PVC-p), • provozní teplota -20°C až +50°C, • pevnost v tahu: ≥ 10 N/mm2, • pevnost v roztržení: ≥ 12 N/mm2, • tvrdost Shore A: 80 ± 5, • průtažnost: ≥ 200 %, • chemická odolnost – trvalé zatížení: voda, běžné odpadní vody posypové soli při teplotě do + 23°C, • chemická odolnost – dočasné zatížení: zředěné roztoky anorganických zásad a minerálních kyselin, minerální oleje, roztoky rozpuštěných kyselin, • šíře pásu min. 22 cm, • nominální tloušťka 4,0 mm, • zatížení - výška vodního sloupce 5 m. | [14 empty] | P | 2
| VV |  | "1/P - viz přílohu D.01_1 - kap 5. Výpis výrobků" | [14 empty] | VV | 2 | 1 | True | 0 | ROZPOCET
| VV |  | "Blok 01 - viz D.01_3.6.1" 31,3 |  | 31.3 | [12 empty] | VV | 2 | 2 | True | 0 | ROZPOCET
| VV |  | "Blok 02 - viz D.01_3.6.2" 19,3 |  | 19.3 | [12 empty] | VV | 2 | 2 | True | 0 | ROZPOCET
| VV |  | "Blok 03 - viz D.01_3.6.3" 15,8 |  | 15.8 | [12 empty] | VV | 2 | 2 | True | 0 | ROZPOCET
| VV |  | "Blok 04 - viz D.01_3.6.4" 6,1 |  | 6.1 | [12 empty] | VV | 2 | 2 | True | 0 | ROZPOCET
| VV |  | "Blok 07 - viz D.01_3.6.7" 2,8 |  | 2.8 | [12 empty] | VV | 2 | 2 | True | 0 | ROZPOCET
| VV |  | Součet |  | 75.3 | [12 empty] | VV | 2 | 4 | True | 1 | ROZPOCET
161 | K | 931994142 | Těsnění dilatační spáry betonové konstrukce polyuretanovým tmelem do pl 4,0 cm2 | m | 132.7 |  | 0 | CS ÚRS 2019 02 |  | základní |  | 0 | 0.00017 | 0.022559 | 0 | 0 | 4 | K | 2 |  |  |  | ROZPOCET | [5 empty] | 0 | 0 | 0 | 0 | 0 | 1 | 0 | 4 | -1779870151
| PP |  | Těsnění spáry betonové konstrukce pásy, profily, tmely tmelem polyuretanovým spáry dilatační do 4,0 cm2 | [14 empty] | PP | 2
| P |  | Poznámka k položce: Těsnicí tmel pro dilatační spáry - trvale elastická 1komponentní těsnicí hmota následujících parametrů: • 1-komponentní polyuretan, vytvrzující vzdušnou vlhkostí, • pro použití v exteriéru, • doba vytvoření povrchové kůže: ~60 minut (při +23 °C / 50 % r.v.), • rychlost vytvrzení: ~3,5 mm za 24 hodin (při +23 °C / 50 % r.v.) • rozměry spáry min. šířka = 10 mm, max. šířka = 35 mm, • stékavost: 0 mm, velmi dobrá (DIN EN ISO 7390), • provozní teplota: -40 °C až +80 °C • roztržení: ~ 8 N/mm2 (při +23 °C / 50 % r.v.), • tvrdost „Shore A“: ~ 38 po 28 dnech (při +23 °C / 50 % r.v.), • modul pružnosti: ~ 0,6 N/mm2 po 28 dnech (při +23 °C / 50 % r.v.), • protažení při přetržení: ~ 700 % po 28 dnech (při +23 °C / 50% r.v.), dopružení: > 80 % po 28 dnech (+23 °C / 50% r.v.). | [14 empty] | P | 2
| VV |  | 2/O - viz přílohu D.01_1 - kap 5. Výpis výrobků | [14 empty] | VV | 2 | 1 | True | 0 | ROZPOCET
| VV |  | Blok 01 - viz D.01_3.6.1 | [14 empty] | VV | 2 | 1 | True | 0 | ROZPOCET
| VV |  | 19.9+3.6+2.5+8.3+0.5+13.8+5.5+1.5*2 |  | 57.1 | [12 empty] | VV | 2 | 2 | True | 0 | ROZPOCET
| VV |  | Blok 02 - viz D.01_3.6.2 | [14 empty] | VV | 2 | 1 | True | 0 | ROZPOCET
| VV |  | 7+3.6+8.3+2.5+0.5+1.5*2 |  | 24.9 | [12 empty] | VV | 2 | 2 | True | 0 | ROZPOCET
| VV |  | Blok 03 - viz D.01_3.6.3 | [14 empty] | VV | 2 | 1 | True | 0 | ROZPOCET
| VV |  | 6.4+1.3+14.1+1.5*2 |  | 24.8 | [12 empty] | VV | 2 | 2 | True | 0 | ROZPOCET
| VV |  | Blok 04 - viz D.01_3.6.4 | [14 empty] | VV | 2 | 1 | True | 0 | ROZPOCET
| VV |  | 12.9+1.3+1.5 |  | 15.7 | [12 empty] | VV | 2 | 2 | True | 0 | ROZPOCET
| VV |  | Blok 07 - viz D.01_3.6.7 | [14 empty] | VV | 2 | 1 | True | 0 | ROZPOCET
| VV |  | 7.4+1.3+1.5 |  | 10.2 | [12 empty] | VV | 2 | 2 | True | 0 | ROZPOCET
| VV | lic_DS | Součet |  | 132.7 | [12 empty] | VV | 2 | 4 | True | 1 | ROZPOCET
162 | K | 931994151R | Těsnění spáry betonové konstrukce spárovým profilem průřezu 25 mm | m | 132.7 |  | 0 |  |  | základní |  | 0 | 1e-05 | 0.001327 | 0 | 0 | 4 | K | 2 |  |  |  | ROZPOCET | [5 empty] | 0 | 0 | 0 | 0 | 0 | 1 | 0 | 4 | 1359844887
| PP |  | Těsnění spáry betonové konstrukce spárovým profilem průřezu 25 mm | [14 empty] | PP | 2
| P |  | Poznámka k položce: 3/O - Spárový profil průměru 25 mm, materiál mirelon. | [14 empty] | P | 2
| VV |  | lic_DS |  | 132.7 | [12 empty] | VV | 2 | 2 | True | 1 | ROZPOCET
163 | K | 941121113 | Montáž lešení řadového trubkového těžkého s podlahami zatížení do 300 kg/m2 š do 1,5 m v do 30 m | m2 | 159 |  | 0 | CS ÚRS 2019 02 |  | základní |  | 0 | 0 | 0 | 0 | 0 | 4 | K | 2 |  |  |  | ROZPOCET | [5 empty] | 0 | 0 | 0 | 0 | 0 | 1 | 0 | 4 | 1120332792
| PP |  | Montáž lešení řadového trubkového těžkého pracovního s podlahami z fošen nebo dílců min. tl. 38 mm, s provozním zatížením tř. 4 do 300 kg/m2 šířky tř. W15 přes 1,5 do 1,8 m, výšky přes 20 do 30 m | [14 empty] | PP | 2
| VV |  | "Blok 01 - viz D.01_3.6.1" 42 |  | 42 | [12 empty] | VV | 2 | 2 | True | 0 | ROZPOCET
| VV |  | "Blok 02 - viz D.01_3.6.2" 42 |  | 42 | [12 empty] | VV | 2 | 2 | True | 0 | ROZPOCET
| VV |  | "Blok 03 - viz D.01_3.6.3" 26 |  | 26 | [12 empty] | VV | 2 | 2 | True | 0 | ROZPOCET
| VV |  | "Blok 04 - viz D.01_3.6.4" 12 |  | 12 | [12 empty] | VV | 2 | 2 | True | 0 | ROZPOCET
| VV |  | "Blok 05 - viz D.01_3.6.5" 17 |  | 17 | [12 empty] | VV | 2 | 2 | True | 0 | ROZPOCET
| VV |  | "Blok 06 - viz D.01_3.6.6" 20 |  | 20 | [12 empty] | VV | 2 | 2 | True | 0 | ROZPOCET
| VV | leseni | Součet |  | 159 | [12 empty] | VV | 2 | 4 | True | 1 | ROZPOCET
164 | K | 941121213 | Příplatek k lešení řadovému trubkovému těžkému s podlahami š 1,5 m v 30 m za první a ZKD den použití | m2 | 14310 |  | 0 | CS ÚRS 2019 02 |  | základní |  | 0 | 0 | 0 | 0 | 0 | 4 | K | 2 |  |  |  | ROZPOCET | [5 empty] | 0 | 0 | 0 | 0 | 0 | 1 | 0 | 4 | 791026143
| PP |  | Montáž lešení řadového trubkového těžkého pracovního s podlahami Příplatek za první a každý další den použití lešení k ceně -1113 | [14 empty] | PP | 2
| VV |  | leseni*30*3 |  | 14310 | [12 empty] | VV | 2 | 2 | True | 1 | ROZPOCET
165 | K | 941121813 | Demontáž lešení řadového trubkového těžkého s podlahami zatížení do 300 kg/m2 š do 1,5 m v do 30 m | m2 | 159 |  | 0 | CS ÚRS 2019 02 |  | základní |  | 0 | 0 | 0 | 0 | 0 | 4 | K | 2 |  |  |  | ROZPOCET | [5 empty] | 0 | 0 | 0 | 0 | 0 | 1 | 0 | 4 | -1172514647
| PP |  | Demontáž lešení řadového trubkového těžkého pracovního s podlahami z fošen nebo dílců min. tl. 38 mm, s provozním zatížením tř. 4 do 300 kg/m2 šířky tř. W15 přes 1,5 do 1,8 m, výšky přes 20 do 30 m | [14 empty] | PP | 2
| VV |  | leseni |  | 159 | [12 empty] | VV | 2 | 2 | True | 1 | ROZPOCET
166 | K | 960111221R1 | Bourání vodních staveb z dílců prefabrikovaných betonových a železobetonových | m3 | 75.44 |  | 0 |  |  | základní |  | 0 | 0.00147 | 0.1109 | 2.447 | 184.6017 | 4 | K | 2 |  |  |  | ROZPOCET | [5 empty] | 0 | 0 | 0 | 0 | 0 | 1 | 0 | 4 | -1404920894
| PP |  | Bourání konstrukcí vodních staveb s naložením vybouraných hmot a suti na dopravní prostředek nebo s odklizením na hromady do vzdálenosti 20 m z dílců prefabrikovaných betonových a železobetonových | [14 empty] | PP | 2
| P |  | Poznámka k položce: Bourání opevnění s hmotností přes 200kg/ks prolitého betonem. | [14 empty] | P | 2
| VV | rzb_kam_bet | 4,1*18,4 "Předprsí a přelivná hrana" |  | 75.44 | [12 empty] | VV | 2 | 2 | True | 1 | ROZPOCET
167 | K | 960111221R2 | Bourání vodních staveb z dílců prefabrikovaných betonových a železobetonových, z vodní hladiny | m3 | 214.086 |  | 0 |  |  | základní |  | 0 | 0.00147 | 0.31471 | 2.447 | 523.8684 | 4 | K | 2 |  |  |  | ROZPOCET | [5 empty] | 0 | 0 | 0 | 0 | 0 | 1 | 0 | 4 | -813315353
| PP |  | Bourání konstrukcí vodních staveb z hladiny, s naložením vybouraných hmot a suti na dopravní prostředek nebo s odklizením na hromady do vzdálenosti 20 m z dílců prefabrikovaných betonových a železobetonových | [14 empty] | PP | 2
| VV |  | Viz přílohu D.01_3.3.1, D.01_3.3.2 a D.01_3.5.1 - D.01_3.5.4 | [14 empty] | VV | 2 | 1 | True | 0 | ROZPOCET
| VV |  | Odbourání historické ŽB jezové konstrukce | [14 empty] | VV | 2 | 1 | True | 0 | ROZPOCET
| VV |  | "Přelivná stěna" 19.4*0.8*1.5 |  | 23.28 | [12 empty] | VV | 2 | 2 | True | 0 | ROZPOCET
| VV |  | "Přelivná stěna - rezerva pro případ nestability stěny" 19.4*0.8*3.05 |  | 47.336 | [12 empty] | VV | 2 | 2 | True | 0 | ROZPOCET
| VV |  | "Práh jezu" 19.4*0.8*2.3 |  | 35.696 | [12 empty] | VV | 2 | 2 | True | 0 | ROZPOCET
| VV |  | "Deska vývaru" 19.4*5*0.5 |  | 48.5 | [12 empty] | VV | 2 | 2 | True | 0 | ROZPOCET
| VV |  | "Boční stěny" 4.75*0.5*6.6*2 |  | 31.35 | [12 empty] | VV | 2 | 2 | True | 0 | ROZPOCET
| VV | bour_bet_ZK | Mezisoučet |  | 186.162 | [12 empty] | VV | 2 | 3 | True | 0 | ROZPOCET
| VV |  | 0,15*bour_bet_ZK "15% nejistota ve tvaru stávající konstrukce" |  | 27.924 | [12 empty] | VV | 2 | 2 | True | 0 | ROZPOCET
| VV | bour_bet | Součet |  | 214.086 | [12 empty] | VV | 2 | 4 | True | 1 | ROZPOCET
168 | K | 966071711 | Bourání sloupků a vzpěr plotových ocelových do 2,5 m zabetonovaných | kus | 10 |  | 0 | CS ÚRS 2019 02 |  | základní |  | 0 | 0 | 0 | 0.0657 | 0.657 | 4 | K | 2 |  |  |  | ROZPOCET | [5 empty] | 0 | 0 | 0 | 0 | 0 | 1 | 0 | 4 | -918559570
| PP |  | Bourání plotových sloupků a vzpěr ocelových trubkových nebo profilovaných výšky do 2,50 m zabetonovaných | [14 empty] | PP | 2
| VV |  | 27/3+1 "viz D.01_3.2.1 |  | 10 | [12 empty] | VV | 2 | 2 | True | 1 | ROZPOCET
169 | K | 966071822 | Rozebrání oplocení z drátěného pletiva se čtvercovými oky výšky do 2,0 m | m | 27 |  | 0 | CS ÚRS 2019 02 |  | základní |  | 0 | 0 | 0 | 0.00248 | 0.06696 | 4 | K | 2 |  |  |  | ROZPOCET | [5 empty] | 0 | 0 | 0 | 0 | 0 | 1 | 0 | 4 | 1807965353
| PP |  | Rozebrání oplocení z pletiva drátěného se čtvercovými oky, výšky přes 1,6 do 2,0 m | [14 empty] | PP | 2
| VV |  | 27 "viz D.01_3.2.1 |  | 27 | [12 empty] | VV | 2 | 2 | True | 1 | ROZPOCET
170 | K | 966073812 | Rozebrání vrat a vrátek k oplocení plochy do 10 m2 | kus | 1 |  | 0 | CS ÚRS 2019 02 |  | základní |  | 0 | 0 | 0 | 0.285 | 0.285 | 4 | K | 2 |  |  |  | ROZPOCET | [5 empty] | 0 | 0 | 0 | 0 | 0 | 1 | 0 | 4 | 462310912
| PP |  | Rozebrání vrat a vrátek k oplocení plochy jednotlivě přes 6 do 10 m2 | [14 empty] | PP | 2
| VV |  | 1 "viz D.01_3.2.1 |  | 1 | [12 empty] | VV | 2 | 2 | True | 1 | ROZPOCET
171 | K | 985131411 | Vysušení ploch stěn, rubu kleneb a podlah stlačeným vzduchem | m2 | 409 |  | 0 | CS ÚRS 2019 02 |  | základní |  | 0 | 0 | 0 | 0 | 0 | 4 | K | 2 |  |  |  | ROZPOCET | [5 empty] | 0 | 0 | 0 | 0 | 0 | 1 | 0 | 4 | 2080469734
| PP |  | Očištění ploch stěn, rubu kleneb a podlah vysušení stlačeným vzduchem | [14 empty] | PP | 2
| VV |  | Uvažováno jako očištění tlakovým vzduchem | [14 empty] | VV | 2 | 1 | True | 0 | ROZPOCET
| VV |  | Viz přílohu D.01_3.3.1, D.01_3.3.2 a D.01_3.5.1 - D.01_3.5.4 | [14 empty] | VV | 2 | 1 | True | 0 | ROZPOCET
| VV |  | "Základová spára na úrovni 396.3 (blok 01 až 04, 08)" 298+48+1.5*2 |  | 349 | [12 empty] | VV | 2 | 2 | True | 0 | ROZPOCET
| VV |  | "Pod blokem 05" 16+4*2 |  | 24 | [12 empty] | VV | 2 | 2 | True | 0 | ROZPOCET
| VV |  | "Pod blokem 06" 17+7*2 |  | 31 | [12 empty] | VV | 2 | 2 | True | 0 | ROZPOCET
| VV |  | "Pod blokem 07" 5 |  | 5 | [12 empty] | VV | 2 | 2 | True | 0 | ROZPOCET
| VV |  | Součet |  | 409 | [12 empty] | VV | 2 | 4 | True | 1 | ROZPOCET
172 | K | 985331219 | Dodatečné vlepování betonářské výztuže D 25 mm do chemické malty včetně vyvrtání otvoru | m | 22.4 |  | 0 | CS ÚRS 2019 02 |  | základní |  | 0 | 0.00104 | 0.023296 | 0.002 | 0.0448 | 4 | K | 2 |  |  |  | ROZPOCET | [5 empty] | 0 | 0 | 0 | 0 | 0 | 1 | 0 | 4 | -1191767996
| PP |  | Dodatečné vlepování betonářské výztuže včetně vyvrtání a vyčištění otvoru chemickou maltou průměr výztuže 25 mm | [14 empty] | PP | 2
| P |  | Poznámka k položce: 2/Z Ocelový trn pro kotvení kamenné přelivné hrany: Délka 350 mm, v ŽB konstrukci 150 mm, v kamenné římse 180 mm. Průměr 25 mm. Ø návrtu dle použitého typu chemické kotvy. | [14 empty] | P | 2
| VV |  | 2/Z - viz přílohu D.01_1 - Výpis výrobků, D.01_3.9.1 | [14 empty] | VV | 2 | 1 | True | 0 | ROZPOCET
| VV |  | "Blok 03" 32*0,350 |  | 11.2 | [12 empty] | VV | 2 | 2 | True | 0 | ROZPOCET
| VV |  | "Blok 04" 32*0,350 |  | 11.2 | [12 empty] | VV | 2 | 2 | True | 0 | ROZPOCET
| VV |  | Součet |  | 22.4 | [12 empty] | VV | 2 | 4 | True | 1 | ROZPOCET
173 | M | 13021019 | tyč ocelová žebírková jakost BSt 500S výztuž do betonu D 25mm | t | 0.09 |  | 0 | CS ÚRS 2019 02 |  | základní |  | 0 | 1 | 0.09 | 0 | 0 | 8 | M | 2 |  |  |  | ROZPOCET | [5 empty] | 0 | 0 | 0 | 0 | 0 | 1 | 0 | 4 | -967709030
| PP |  | tyč ocelová žebírková jakost BSt 500S výztuž do betonu D 25mm | [14 empty] | PP | 2
| VV |  | Viz přílohu D.01_1 - Výpis výrobků, D.01_3.9.1 | [14 empty] | VV | 2 | 1 | True | 0 | ROZPOCET
| VV |  | "Blok 03" 32*0,350*3,853/1000 *1,05 |  | 0.045 | [12 empty] | VV | 2 | 2 | True | 0 | ROZPOCET
| VV |  | "Blok 04" 32*0,350*3,853/1000 *1,05 |  | 0.045 | [12 empty] | VV | 2 | 2 | True | 0 | ROZPOCET
| VV |  | Součet |  | 0.09 | [12 empty] | VV | 2 | 4 | True | 1 | ROZPOCET
174 | K | 985564224 | Kotvičky pro výztuž stříkaného betonu hl do 400 mm z oceli D 16 mm do chemické malty | kus | 908 |  | 0 | CS ÚRS 2019 02 |  | základní |  | 0 | 0.00194 | 1.7615 | 0 | 0 | 4 | K | 2 |  |  |  | ROZPOCET | [5 empty] | 0 | 0 | 0 | 0 | 0 | 1 | 0 | 4 | -1432478914
| PP |  | Kotvičky pro výztuž stříkaného betonu z betonářské oceli do chemické malty, hloubky kotvení přes 200 do 400 mm, průměru přes 10 do 16 mm | [14 empty] | PP | 2
| P |  | Poznámka k položce: 6/Z Ocelový trn pro kotvení řádkového lícového obkladního zdiva a dlažby do betonu na prahu vývaru: Délka 450 mm, Ø14 mm, v ŽB konstrukci 300 mm, v lícovém obkladním zdivu 150 mm. Ø návrtu dle použitého typu chemické kotvy. 10ks dlouhých průtů dl. 750mm v bloku 01 (prostor kynetky) | [14 empty] | P | 2
| VV |  | Uvažováno jako kotvení kamenného obkladu | [14 empty] | VV | 2 | 1 | True | 0 | ROZPOCET
| VV |  | 6/Z - viz přílohu D.01_1 - kap 5. Výpis výrobků - 5 ks/m2 | [14 empty] | VV | 2 | 1 | True | 0 | ROZPOCET
| VV |  | "Blok 01 - viz D.01_3.6.1, 29.9m2 (obkladní lícové zdivo) + 39.8m2 (dlažba - práh vývaru)" 350 |  | 350 | [12 empty] | VV | 2 | 2 | True | 0 | ROZPOCET
| VV |  | "Blok 02 - viz D.01_3.6.2, 29.9m2 (obkladní lícové zdivo) + 39.8m2 (dlažba - práh vývaru)" 350 |  | 350 | [12 empty] | VV | 2 | 2 | True | 0 | ROZPOCET
| VV |  | "Blok 03 - viz D.01_3.6.3, 11.2m2" 56 |  | 56 | [12 empty] | VV | 2 | 2 | True | 0 | ROZPOCET
| VV |  | "Blok 04 - viz D.01_3.6.4, 8.6m2" 43 |  | 43 | [12 empty] | VV | 2 | 2 | True | 0 | ROZPOCET
| VV |  | "Blok 05 - viz D.01_3.6.5, 6.7m2" 34 |  | 34 | [12 empty] | VV | 2 | 2 | True | 0 | ROZPOCET
| VV |  | "Blok 06 - viz D.01_3.6.6, 8.9m2" 45 |  | 45 | [12 empty] | VV | 2 | 2 | True | 0 | ROZPOCET
| VV |  | "Blok 07 - viz D.01_3.6.7, 3.0m2" 15 |  | 15 | [12 empty] | VV | 2 | 2 | True | 0 | ROZPOCET
| VV |  | "Blok 08 - viz D.01_3.6.8, 2.9m2" 15 |  | 15 | [12 empty] | VV | 2 | 2 | True | 0 | ROZPOCET
| VV |  | Součet |  | 908 | [12 empty] | VV | 2 | 4 | True | 1 | ROZPOCET
175 | K | 9-R28 | 1/O Separační fólie PE min 300g/m2 - dodávka a osazení | m2 | 9.13 |  | 0 |  |  | základní |  | 0 | 0 | 0 | 0 | 0 | 4 | K | 2 |  |  |  | ROZPOCET | [5 empty] | 0 | 0 | 0 | 0 | 0 | 1 | 0 | 4 | -277821368
| PP |  | 1/O Separační fólie PE min 300g/m2 - dodávka a osazení | [14 empty] | PP | 2
| VV |  | 1/O - viz přílohu D.01_1 - kap 5. Výpis výrobků | [14 empty] | VV | 2 | 1 | True | 0 | ROZPOCET
| VV |  | "Blok 01 - viz D.01_3.6.1" 0.55*8.3 |  | 4.565 | [12 empty] | VV | 2 | 2 | True | 0 | ROZPOCET
| VV |  | "Blok 02 - viz D.01_3.6.2"0.55*8.3 |  | 4.565 | [12 empty] | VV | 2 | 2 | True | 0 | ROZPOCET
| VV |  | Součet |  | 9.13 | [12 empty] | VV | 2 | 4 | True | 1 | ROZPOCET
| D | 997 | Přesun sutě |  |  |  | 0 |  |  |  |  | 0 |  | 0 |  | 0 | 1 | D | 1 |  |  |  | ROZPOCET | [11 empty] | 0
176 | K | 997221815 | Poplatek za uložení na skládce (skládkovné) stavebního odpadu betonového kód odpadu 170 101 | t | 610.145 |  | 0 | CS ÚRS 2019 02 |  | základní |  | 0 | 0 | 0 | 0 | 0 | 4 | K | 2 |  |  |  | ROZPOCET | [5 empty] | 0 | 0 | 0 | 0 | 0 | 1 | 0 | 4 | -890718950
| PP |  | Poplatek za uložení stavebního odpadu na skládce (skládkovné) z prostého betonu zatříděného do Katalogu odpadů pod kódem 170 101 | [14 empty] | PP | 2
| VV |  | odvoz_suti |  | 610.145 | [12 empty] | VV | 2 | 2 | True | 1 | ROZPOCET
177 | K | 997321211 | Svislá doprava suti a vybouraných hmot v do 4 m | t | 610.145 |  | 0 | CS ÚRS 2019 02 |  | základní |  | 0 | 0 | 0 | 0 | 0 | 4 | K | 2 |  |  |  | ROZPOCET | [5 empty] | 0 | 0 | 0 | 0 | 0 | 1 | 0 | 4 | -861224644
| PP |  | Svislá doprava suti a vybouraných hmot s naložením do dopravního zařízení a s vyprázdněním dopravního zařízení na hromadu nebo do dopravního prostředku na výšku do 4 m | [14 empty] | PP | 2
| VV |  | odvoz_suti |  | 610.145 | [12 empty] | VV | 2 | 2 | True | 1 | ROZPOCET
178 | K | 997321219 | Příplatek ZKD v 4 m svislé dopravy suti a vybouraných hmot | t | 610.145 |  | 0 | CS ÚRS 2019 02 |  | základní |  | 0 | 0 | 0 | 0 | 0 | 4 | K | 2 |  |  |  | ROZPOCET | [5 empty] | 0 | 0 | 0 | 0 | 0 | 1 | 0 | 4 | 53602577
| PP |  | Svislá doprava suti a vybouraných hmot s naložením do dopravního zařízení a s vyprázdněním dopravního zařízení na hromadu nebo do dopravního prostředku Příplatek k ceně za každé další i započaté 4 m výšky | [14 empty] | PP | 2
| VV |  | odvoz_suti |  | 610.145 | [12 empty] | VV | 2 | 2 | True | 1 | ROZPOCET
179 | K | 997321511 | Vodorovná doprava suti a vybouraných hmot po suchu do 1 km | t | 611.144 |  | 0 | CS ÚRS 2019 02 |  | základní |  | 0 | 0 | 0 | 0 | 0 | 4 | K | 2 |  |  |  | ROZPOCET | [5 empty] | 0 | 0 | 0 | 0 | 0 | 1 | 0 | 4 | -1075852890
| PP |  | Vodorovná doprava suti a vybouraných hmot bez naložení, s vyložením a hrubým urovnáním po suchu, na vzdálenost do 1 km | [14 empty] | PP | 2
| VV |  | bour_bet*2,85 |  | 610.145 | [12 empty] | VV | 2 | 2 | True | 0 | ROZPOCET
| VV | odvoz_suti | Mezisoučet |  | 610.145 | [12 empty] | VV | 2 | 3 | True | 0 | ROZPOCET
| VV |  | Odklizení prvků oplocení | [14 empty] | VV | 2 | 1 | True | 0 | ROZPOCET
| VV |  | 10*0,066 |  | 0.66 | [12 empty] | VV | 2 | 2 | True | 0 | ROZPOCET
| VV |  | 27*0,002 |  | 0.054 | [12 empty] | VV | 2 | 2 | True | 0 | ROZPOCET
| VV |  | 1*0,285 |  | 0.285 | [12 empty] | VV | 2 | 2 | True | 0 | ROZPOCET
| VV | odvoz_oploc | Mezisoučet |  | 0.999 | [12 empty] | VV | 2 | 3 | True | 0 | ROZPOCET
| VV |  | Součet |  | 611.144 | [12 empty] | VV | 2 | 4 | True | 1 | ROZPOCET
180 | K | 997321519 | Příplatek ZKD 1km vodorovné dopravy suti a vybouraných hmot po suchu | t | 5500.296 |  | 0 | CS ÚRS 2019 02 |  | základní |  | 0 | 0 | 0 | 0 | 0 | 4 | K | 2 |  |  |  | ROZPOCET | [5 empty] | 0 | 0 | 0 | 0 | 0 | 1 | 0 | 4 | 1612861303
| PP |  | Vodorovná doprava suti a vybouraných hmot bez naložení, s vyložením a hrubým urovnáním po suchu, na vzdálenost Příplatek k cenám za každý další i započatý 1 km přes 1 km | [14 empty] | PP | 2
| VV |  | odvoz_suti *9 "celkem do 10 km" |  | 5491.305 | [12 empty] | VV | 2 | 2 | True | 0 | ROZPOCET
| VV |  | odvoz_oploc*9 "celkem do 10 km" |  | 8.991 | [12 empty] | VV | 2 | 2 | True | 0 | ROZPOCET
| VV |  | Součet |  | 5500.296 | [12 empty] | VV | 2 | 4 | True | 1 | ROZPOCET
181 | K | 997-R09 | Výzisk z prodeje železného šrotu | kg | -399 |  | 0 |  |  | základní |  | 0 | 0 | 0 | 0 | 0 | 4 | K | 2 |  |  |  | ROZPOCET | [5 empty] | 0 | 0 | 0 | 0 | 0 | 1 | 0 | 4 | -478692821
| PP |  | Výzisk z prodeje železného šrotu | [14 empty] | PP | 2
| VV |  | -10*0,006*1000 |  | -60 | [12 empty] | VV | 2 | 2 | True | 0 | ROZPOCET
| VV |  | -27*0,002*1000 |  | -54 | [12 empty] | VV | 2 | 2 | True | 0 | ROZPOCET
| VV |  | -1*0,285*1000 |  | -285 | [12 empty] | VV | 2 | 2 | True | 0 | ROZPOCET
| VV |  | Součet |  | -399 | [12 empty] | VV | 2 | 4 | True | 1 | ROZPOCET
| D | 998 | Přesun hmot |  |  |  | 0 |  |  |  |  | 0 |  | 0 |  | 0 | 1 | D | 1 |  |  |  | ROZPOCET | [11 empty] | 0
182 | K | 998323011 | Přesun hmot pro jezy a stupně | t | 4132.52 |  | 0 | CS ÚRS 2019 02 |  | základní |  | 0 | 0 | 0 | 0 | 0 | 4 | K | 2 |  |  |  | ROZPOCET | [5 empty] | 0 | 0 | 0 | 0 | 0 | 1 | 0 | 4 | 113361352
| PP |  | Přesun hmot pro jezy a stupně dopravní vzdálenost do 500 m | [14 empty] | PP | 2
| D | PSV | Práce a dodávky PSV |  |  |  | 0 |  |  |  |  | 0 |  | 4.2653 |  | 0 | 2 | D | 0 |  |  |  | ROZPOCET | [11 empty] | 0
| D | 711 | Izolace proti vodě, vlhkosti a plynům |  |  |  | 0 |  |  |  |  | 0 |  | 4.218 |  | 0 | 2 | D | 1 |  |  |  | ROZPOCET | [11 empty] | 0
183 | K | 711472053R | Provedení izolace sypané jímky proti vodě volně položenou fólií | m2 | 1387 |  | 0 |  |  | základní |  | 0 | 0 | 0 | 0 | 0 | 16 | K | 2 |  |  |  | ROZPOCET | [5 empty] | 0 | 0 | 0 | 0 | 0 | 1 | 0 | 16 | 269585780
| PP |  | Provedení izolace sypané jímky proti vodě volně položenou fólií | [14 empty] | PP | 2
| P |  | Poznámka k položce: Spoje fólie budou provedeny překryvem „po vodě“ s přesahem min 1,0 m. | [14 empty] | P | 2
| VV |  | "4/P - viz výpis výrobků v příloze D.01_1 Technická zpráva" | [14 empty] | VV | 2 | 1 | True | 0 | ROZPOCET
| VV |  | Obtokový kanál - viz D.01_3.1 | [14 empty] | VV | 2 | 1 | True | 0 | ROZPOCET
| VV |  | 270+109*2+19*4+60*2 |  | 684 | [12 empty] | VV | 2 | 2 | True | 0 | ROZPOCET
| VV |  | "Hrázka návodní" 165 |  | 165 | [12 empty] | VV | 2 | 2 | True | 0 | ROZPOCET
| VV |  | "Hrázka povodní" 170 |  | 170 | [12 empty] | VV | 2 | 2 | True | 0 | ROZPOCET
| VV | izol_folie | Mezisoučet |  | 1019 | [12 empty] | VV | 2 | 3 | True | 0 | ROZPOCET
| VV |  | Opětovné použití provizorní těsnící folie (4/P) a geotextile 600g/m2 pro podélné jímky pro ochrany PB břehu ve fazi 2 | [14 empty] | VV | 2 | 1 | True | 0 | ROZPOCET
| VV |  | "Horní jímka" 25*(2+5+1)*1.15 |  | 230 | [12 empty] | VV | 2 | 2 | True | 0 | ROZPOCET
| VV |  | "Dolní jímka" 15*(2+5+1)*1.15 |  | 138 | [12 empty] | VV | 2 | 2 | True | 0 | ROZPOCET
| VV | izol_2pouziti | Mezisoučet |  | 368 | [12 empty] | VV | 2 | 3 | True | 0 | ROZPOCET
| VV |  | Součet |  | 1387 | [12 empty] | VV | 2 | 4 | True | 1 | ROZPOCET
184 | M | R17 | 4/P - Provizorní těsnicí fólie pro dotěsnění jímky. Materiál: PES oboustranně povrstvený PVC, 650 g/m2, mrazuvzdorný do -30°C. | m2 | 1222.8 |  | 0 |  |  | základní |  | 0 | 0.0022 | 2.6902 | 0 | 0 | 32 | M | 2 |  |  |  | ROZPOCET | [5 empty] | 0 | 0 | 0 | 0 | 0 | 1 | 0 | 16 | 2128615809
| PP |  | 4/P Provizorní těsnicí fólie pro dotěsnění jímky. Materiál: PES oboustranně povrstvený PVC, 650 g/m2, mrazuvzdorný do -30°C. | [14 empty] | PP | 2
| VV |  | izol_folie*1,20 "20% na přesahy a ztratné" |  | 1222.8 | [12 empty] | VV | 2 | 2 | True | 1 | ROZPOCET
185 | K | 711491172 | Provedení izolace proti tlakové vodě vodorovné z textilií vrstva ochranná | m2 | 1447.4 |  | 0 | CS ÚRS 2019 02 |  | základní |  | 0 | 0 | 0 | 0 | 0 | 16 | K | 2 |  |  |  | ROZPOCET | [5 empty] | 0 | 0 | 0 | 0 | 0 | 1 | 0 | 16 | -460459546
| PP |  | Provedení izolace proti povrchové a podpovrchové tlakové vodě ostatní na ploše vodorovné V z textilií, vrstva ochranná | [14 empty] | PP | 2
| VV |  | Geotextilie pro 4/P | [14 empty] | VV | 2 | 1 | True | 0 | ROZPOCET
| VV |  | Obtokový kanál | [14 empty] | VV | 2 | 1 | True | 0 | ROZPOCET
| VV |  | 270+109*2+19*4+60*2 |  | 684 | [12 empty] | VV | 2 | 2 | True | 0 | ROZPOCET
| VV |  | Hrázka návodní | [14 empty] | VV | 2 | 1 | True | 0 | ROZPOCET
| VV |  | 165+25*1 |  | 190 | [12 empty] | VV | 2 | 2 | True | 0 | ROZPOCET
| VV |  | Hrázka povodní | [14 empty] | VV | 2 | 1 | True | 0 | ROZPOCET
| VV |  | 170+17*1 |  | 187 | [12 empty] | VV | 2 | 2 | True | 0 | ROZPOCET
| VV | geotex600 | Mezisoučet |  | 1061 | [12 empty] | VV | 2 | 3 | True | 0 | ROZPOCET
| VV | geotex2pouziti | izol_2pouziti*1,05 |  | 386.4 | [12 empty] | VV | 2 | 2 | True | 0 | ROZPOCET
| VV |  | Součet |  | 1447.4 | [12 empty] | VV | 2 | 4 | True | 1 | ROZPOCET
186 | M | 69311083 | geotextilie netkaná separační, ochranná, filtrační, drenážní PP 600g/m2 | m2 | 1273.2 |  | 0 | CS ÚRS 2019 02 |  | základní |  | 0 | 0.0006 | 0.76392 | 0 | 0 | 32 | M | 2 |  |  |  | ROZPOCET | [5 empty] | 0 | 0 | 0 | 0 | 0 | 1 | 0 | 16 | -1177507576
| PP |  | geotextilie netkaná separační, ochranná, filtrační, drenážní PP 600g/m2 | [14 empty] | PP | 2
| VV |  | geotex600*1,20 "20% na přesahy a ztratné" |  | 1273.2 | [12 empty] | VV | 2 | 2 | True | 1 | ROZPOCET
187 | K | 711691172 | Provedení rubové hydroizolace podchodů ochranné vrstvy z textilie | m2 | 1447.4 |  | 0 | CS ÚRS 2019 02 |  | základní |  | 0 | 0 | 0 | 0 | 0 | 16 | K | 2 |  |  |  | ROZPOCET | [5 empty] | 0 | 0 | 0 | 0 | 0 | 1 | 0 | 16 | 1300167486
| PP |  | Provedení izolace podchodů a objektů v podzemí, tunelů a štol ostatní opěr nebo kleneb rubové z textilií vrstvy ochranné | [14 empty] | PP | 2
| VV |  | geotex600 |  | 1061 | [12 empty] | VV | 2 | 2 | True | 0 | ROZPOCET
| VV |  | geotex2pouziti |  | 386.4 | [12 empty] | VV | 2 | 2 | True | 0 | ROZPOCET
| VV |  | Součet |  | 1447.4 | [12 empty] | VV | 2 | 4 | True | 1 | ROZPOCET
188 | M | 69311083 | geotextilie netkaná separační, ochranná, filtrační, drenážní PP 600g/m2 | m2 | 1273.2 |  | 0 | CS ÚRS 2019 02 |  | základní |  | 0 | 0.0006 | 0.76392 | 0 | 0 | 32 | M | 2 |  |  |  | ROZPOCET | [5 empty] | 0 | 0 | 0 | 0 | 0 | 1 | 0 | 16 | -939205292
| PP |  | geotextilie netkaná separační, ochranná, filtrační, drenážní PP 600g/m2 | [14 empty] | PP | 2
| VV |  | geotex600*1,20 "20% na přesahy a ztratné" |  | 1273.2 | [12 empty] | VV | 2 | 2 | True | 1 | ROZPOCET
189 | K | 711-R18.1 | Odstranění těsnící folie vč. odklizení a likvidace | m2 | 1019 |  | 0 |  |  | základní |  | 0 | 0 | 0 | 0 | 0 | 16 | K | 2 |  |  |  | ROZPOCET | [5 empty] | 0 | 0 | 0 | 0 | 0 | 1 | 0 | 16 | 1993797281
| PP |  | Odstranění těsnící folie vč. odklizení a likvidace | [14 empty] | PP | 2
| VV |  | izol_folie |  | 1019 | [12 empty] | VV | 2 | 2 | True | 1 | ROZPOCET
190 | K | 711-R18.2 | Odstranění těsnící folie pro opětovné použití | m2 | 368 |  | 0 |  |  | základní |  | 0 | 0 | 0 | 0 | 0 | 16 | K | 2 |  |  |  | ROZPOCET | [5 empty] | 0 | 0 | 0 | 0 | 0 | 1 | 0 | 16 | -1244146960
| PP |  | Odstranění těsnící folie pro opětovné použití | [14 empty] | PP | 2
| VV |  | izol_2pouziti |  | 368 | [12 empty] | VV | 2 | 2 | True | 1 | ROZPOCET
191 | K | 711-R19.1 | Odstranění ochranné a podkladní geotextilie vč. odklizení a likvidace | m2 | 2122 |  | 0 |  |  | základní |  | 0 | 0 | 0 | 0 | 0 | 16 | K | 2 |  |  |  | ROZPOCET | [5 empty] | 0 | 0 | 0 | 0 | 0 | 1 | 0 | 16 | -2001408518
| PP |  | Odstranění ochranné a podkladní geotextilie vč. odklizení a likvidace | [14 empty] | PP | 2
| VV |  | geotex600*2 |  | 2122 | [12 empty] | VV | 2 | 2 | True | 1 | ROZPOCET
192 | K | 711-R19.2 | Odstranění ochranné a podkladní geotextilie pro opětovné použití | m2 | 772.8 |  | 0 |  |  | základní |  | 0 | 0 | 0 | 0 | 0 | 16 | K | 2 |  |  |  | ROZPOCET | [5 empty] | 0 | 0 | 0 | 0 | 0 | 1 | 0 | 16 | -91762131
| PP |  | Odstranění ochranné a podkladní geotextilie pro opětovné použití | [14 empty] | PP | 2
| VV |  | geotex2pouziti*2 |  | 772.8 | [12 empty] | VV | 2 | 2 | True | 1 | ROZPOCET
193 | K | 998711101 | Přesun hmot tonážní pro izolace proti vodě, vlhkosti a plynům v objektech výšky do 6 m | t | 4.218 |  | 0 | CS ÚRS 2019 02 |  | základní |  | 0 | 0 | 0 | 0 | 0 | 16 | K | 2 |  |  |  | ROZPOCET | [5 empty] | 0 | 0 | 0 | 0 | 0 | 1 | 0 | 16 | -2045842604
| PP |  | Přesun hmot pro izolace proti vodě, vlhkosti a plynům stanovený z hmotnosti přesunovaného materiálu vodorovná dopravní vzdálenost do 50 m v objektech výšky do 6 m | [14 empty] | PP | 2
| D | 767 | Konstrukce zámečnické |  |  |  | 0 |  |  |  |  | 0 |  | 0.047268 |  | 0 | 2 | D | 1 |  |  |  | ROZPOCET | [11 empty] | 0
194 | K | 767-R24 | 1/Z Výustní část zavzdušňovacího potrubí - nerez potrubí 219,1x6,4mm - 6 ks, nerezová mřížka rozměrů 300 x 300 mm 2 ks | kpl. | 1 |  | 0 |  |  | základní |  | 0 | 0 | 0 | 0 | 0 | 16 | K | 2 |  |  |  | ROZPOCET | [5 empty] | 0 | 0 | 0 | 0 | 0 | 1 | 0 | 16 | -583591903
| PP |  | 1/Z Výustní část zavzdušňovacího potrubí - nerez potrubí 219,1x6,4, délka odpovídá tl. kotveného řádkového lícového obkladního zdiva 250 mm + 100 mm napojení na KG potrubí (v ŽB). Celková délka 350 mm / 1ks výusti. (1/Z) nasadit před betonáží, otvor v bednění. Na vstupní části (boční stěna vývaru) bude osazena do kamene nerezová mřížka rozměrů 300 x 300 mm, velikost oka 10 x 10 až 20 x 20 mm, včetně kotvení do kamene. Detail napojení v ŽB , tvar a oka mřížky, kotvení budou navrženy zhotovitelem a předloženy TDI k odsouhlasení. Počet výustního potrubí: 6 ks Počet mřížek: 2 ks | [14 empty] | PP | 2
| VV |  | 1 "viz přílohu D.01_1 - Výpis výrobků" |  | 1 | [12 empty] | VV | 2 | 2 | True | 1 | ROZPOCET
195 | K | 767-R27 | 7/Z - Nerezové kotevní oko záchranného systému, vnitřní průměr oka min 40 mm. | kus | 4 |  | 0 |  |  | základní |  | 0 | 0 | 0 | 0 | 0 | 16 | K | 2 |  |  |  | ROZPOCET | [5 empty] | 0 | 0 | 0 | 0 | 0 | 1 | 0 | 16 | 428428597
| PP |  | 7/Z Nerezové kotevní oko záchranného systému, vnitřní průměr oka min 40 mm. Vlepit do návrtu přes kamenný obklad do ŽB konstrukce na chemickou kotvu. Požadovaná únosnost 30 kN. | [14 empty] | PP | 2
| P |  | Poznámka k položce: Požadavky na nerezové konstrukce viz TP. | [14 empty] | P | 2
| VV |  | 4 "7/Z - viz přílohu D.01_1 - kap 5. Výpis výrobků" |  | 4 | [12 empty] | VV | 2 | 2 | True | 1 | ROZPOCET
196 | K | 767995111 | Montáž atypických zámečnických konstrukcí hmotnosti do 5 kg | kg | 44.176 |  | 0 | CS ÚRS 2019 02 |  | základní |  | 0 | 7e-05 | 0.0030923 | 0 | 0 | 16 | K | 2 |  |  |  | ROZPOCET | [5 empty] | 0 | 0 | 0 | 0 | 0 | 1 | 0 | 16 | 64289178
| PP |  | Montáž ostatních atypických zámečnických konstrukcí hmotnosti do 5 kg | [14 empty] | PP | 2
| VV |  | Z3 |  | 44.176 | [12 empty] | VV | 2 | 2 | True | 1 | ROZPOCET
197 | M | R09 | 3/Z - Kotevní deska plech 10-100/100mm s kotevní výztuží (pracnami) do betonu | kg | 44.176 |  | 0 |  |  | základní |  | 0 | 0.001 | 0.044176 | 0 | 0 | 32 | M | 2 |  |  |  | ROZPOCET | [5 empty] | 0 | 0 | 0 | 0 | 0 | 1 | 0 | 16 | -1652972077
| PP |  | Kotevní desky plech 10-100/100mm s kotevní výztuží (pracnami) do betonu. Osadit při betonáži. Ke kotevní desce bude před metalizací přivařen na rubu i líci prvek k mechanickému napojení zemnicího pásku (rub) a zemnicího drátu (líc). Povrchová úprava kotevní desky – žárové zinkování. | [14 empty] | PP | 2
| P |  | Poznámka k položce: V každém bloku po dvou kotevních deskách (sumárně 16ks). | [14 empty] | P | 2
| VV |  | 3/Z - viz přílohu D.01_1 - kap 5. Výpis výrobků | [14 empty] | VV | 2 | 1 | True | 0 | ROZPOCET
| VV |  | 16* 0,100*0,100*0,010*7850 |  | 12.56 | [12 empty] | VV | 2 | 2 | True | 0 | ROZPOCET
| VV |  | 16* 4*0,20*2,47 |  | 31.616 | [12 empty] | VV | 2 | 2 | True | 0 | ROZPOCET
| VV | Z3 | Součet |  | 44.176 | [12 empty] | VV | 2 | 4 | True | 1 | ROZPOCET
198 | K | 998767101 | Přesun hmot tonážní pro zámečnické konstrukce v objektech v do 6 m | t | 0.047 |  | 0 | CS ÚRS 2019 02 |  | základní |  | 0 | 0 | 0 | 0 | 0 | 16 | K | 2 |  |  |  | ROZPOCET | [5 empty] | 0 | 0 | 0 | 0 | 0 | 1 | 0 | 16 | 383599039
| PP |  | Přesun hmot pro zámečnické konstrukce stanovený z hmotnosti přesunovaného materiálu vodorovná dopravní vzdálenost do 50 m v objektech výšky do 6 m | [14 empty] | PP | 2
| D | M | Práce a dodávky M |  |  |  | 0 |  |  |  |  | 0 |  | 0.25724 |  | 0 | 3 | D | 0 |  |  |  | ROZPOCET | [11 empty] | 0
| D | 21-M | Elektromontáže |  |  |  | 0 |  |  |  |  | 0 |  | 0.25724 |  | 0 | 3 | D | 1 |  |  |  | ROZPOCET | [11 empty] | 0
199 | K | 210220020 | Montáž uzemňovacího vedení vodičů FeZn pomocí svorek v zemi páskou do 120 mm2 ve městské zástavbě | m | 261.2 |  | 0 | CS ÚRS 2019 02 |  | základní |  | 0 | 0 | 0 | 0 | 0 | 64 | K | 2 |  |  |  | ROZPOCET | [5 empty] | 0 | 0 | 0 | 0 | 0 | 1 | 0 | 64 | -1659563798
| PP |  | Montáž uzemňovacího vedení s upevněním, propojením a připojením pomocí svorek v zemi s izolací spojů vodičů FeZn páskou průřezu do 120 mm2 v městské zástavbě | [14 empty] | PP | 2
| VV |  | 3/Z - viz přílohu D.01_1 - kap 5. Výpis výrobků | [14 empty] | VV | 2 | 1 | True | 0 | ROZPOCET
| VV |  | Blok 01 - viz D.01_3.6.1 | [14 empty] | VV | 2 | 1 | True | 0 | ROZPOCET
| VV |  | 38+5+5.8 |  | 48.8 | [12 empty] | VV | 2 | 2 | True | 0 | ROZPOCET
| VV |  | Blok 02 - viz D.01_3.6.2 | [14 empty] | VV | 2 | 1 | True | 0 | ROZPOCET
| VV |  | 38+5+5.8 |  | 48.8 | [12 empty] | VV | 2 | 2 | True | 0 | ROZPOCET
| VV |  | Blok 03 - viz D.01_3.6.3 | [14 empty] | VV | 2 | 1 | True | 0 | ROZPOCET
| VV |  | 26.5+5.9+6.1 |  | 38.5 | [12 empty] | VV | 2 | 2 | True | 0 | ROZPOCET
| VV |  | Blok 04 - viz D.01_3.6.4 | [14 empty] | VV | 2 | 1 | True | 0 | ROZPOCET
| VV |  | 26.5+5.9+6.1 |  | 38.5 | [12 empty] | VV | 2 | 2 | True | 0 | ROZPOCET
| VV |  | Blok 05 - viz D.01_3.6.5 | [14 empty] | VV | 2 | 1 | True | 0 | ROZPOCET
| VV |  | 13.7+3.5+4.1 |  | 21.3 | [12 empty] | VV | 2 | 2 | True | 0 | ROZPOCET
| VV |  | Blok 06 - viz D.01_3.6.6 | [14 empty] | VV | 2 | 1 | True | 0 | ROZPOCET
| VV |  | 3.6+4.7+15.7 |  | 24 | [12 empty] | VV | 2 | 2 | True | 0 | ROZPOCET
| VV |  | Blok 07 - viz D.01_3.6.7 | [14 empty] | VV | 2 | 1 | True | 0 | ROZPOCET
| VV |  | 8.5+3+3.1+0.5 |  | 15.1 | [12 empty] | VV | 2 | 2 | True | 0 | ROZPOCET
| VV |  | Blok 08 - viz D.01_3.6.8 | [14 empty] | VV | 2 | 1 | True | 0 | ROZPOCET
| VV |  | 13.7+6.2+6.3 |  | 26.2 | [12 empty] | VV | 2 | 2 | True | 0 | ROZPOCET
| VV | pasek | Součet |  | 261.2 | [12 empty] | VV | 2 | 4 | True | 1 | ROZPOCET
200 | M | 354420620 | pás zemnící 30x4mm FeZn | kg | 248.924 |  | 0 | CS ÚRS 2019 02 |  | základní |  | 0 | 0.001 | 0.24892 | 0 | 0 | 128 | M | 2 |  |  |  | ROZPOCET | [5 empty] | 0 | 0 | 0 | 0 | 0 | 1 | 0 | 128 | -1623650041
| PP |  | pás zemnící 30x4mm FeZn | [14 empty] | PP | 2
| VV |  | 0,953*pasek |  | 248.924 | [12 empty] | VV | 2 | 2 | True | 1 | ROZPOCET
201 | K | 210220302 | Montáž svorek hromosvodných se 3 a více šrouby | kus | 32 |  | 0 | CS ÚRS 2019 02 |  | základní |  | 0 | 0 | 0 | 0 | 0 | 64 | K | 2 |  |  |  | ROZPOCET | [5 empty] | 0 | 0 | 0 | 0 | 0 | 1 | 0 | 64 | 957295658
| PP |  | Montáž hromosvodného vedení svorek se 3 a vícešrouby | [14 empty] | PP | 2
202 | M | 354419860 | svorka odbočovací a spojovací pro pásek 30x4 mm, FeZn | kus | 32 |  | 0 | CS ÚRS 2019 02 |  | základní |  | 0 | 0.00026 | 0.00832 | 0 | 0 | 128 | M | 2 |  |  |  | ROZPOCET | [5 empty] | 0 | 0 | 0 | 0 | 0 | 1 | 0 | 128 | 1011036935
| PP |  | svorka odbočovací a spojovací pro pásek 30x4 mm, FeZn | [14 empty] | PP | 2

## SO 02.1 - Odběrný objekt ...
[18 empty] | {2f64c7d7-ab9a-4911-bce8-1ec4c3829591} | [5 empty] | bed_rov | Bednění rovinné | m2 | 54,262 | 2
[18 empty] | 2 | [5 empty] | bourani_bet | Rozebrání opevnění z kamene prolitého betonem | m3 | 9,162 | 2
| KRYCÍ LIST SOUPISU PRACÍ | [7 empty] | v --- níže se nacházejí doplnkové a pomocné údaje k sestavám --- v | [8 empty] | False | [5 empty] | bourani_zdi | Bourání zdiva | m3 | 14,226 | 2
[24 empty] | Z1 | 1/Z - Drážky a práh hrazení | kg | 79 | 2
| Stavba: | [22 empty] | obsyp_kanal | Obsyp kanalizačního potrubí | m3 | 7,48 | 2
|  | VT Lomná, km 1,900, rekonstrukce jezu, č. stavby 4054 | [21 empty] | odvoz_suti | Odvoz suti z vybouraných konstrukcí | t | 91,428 | 2
| Objekt: | [22 empty] | odvoz14 | Odvoz přebytku v tř. 5-7 | m3 | 3,668 | 2
|  | SO 02 - Rekonstrukce odběrného objektu | [21 empty] | vykop | Výkop nezapažených jam | m3 | 9,02 | 2
| Soupis: | [22 empty] | zasyp | Zásyp se zhutněním | m3 | 5,352 | 2
|  | SO 02.1 - Odběrný objekt - vtok a jalový obtok | [21 empty] | odvoz_srot | Odvoz kovového šrotu | t | 0,036 | 2
[24 empty] | bour_DN1000 | Vybourání potrubí DN 1000 | m | 10 | 2
| KSO: |  |  |  |  | CC-CZ: | [17 empty] | odstr_zabradlí | Odstranění zábradlí | m | 2,4 | 2
| Místo: |  | k. ú. Jablunkov |  |  | Datum: | 6. 11. 2019 | [16 empty] | odsek_bet | Odsekání betonu | m2 | 2 | 2
[24 empty] | Z2 | 2/Z - Drážky | kg | 25 | 2
| Zadavatel: |  |  |  |  | IČ: | 70890021 | [16 empty] | GT_600 | Geotextilie 600 g/m2 | m2 | 4 | 2
|  | Povodí Odry, státní podnik |  |  |  | DIČ: | CZ70890021 | [16 empty] | Z4 | Drážky a dosedací prahy stavidlových uzávěrů | kg | 156 | 2
[24 empty] | pasek | Zemnící pásek | m | 30 | 2
| Uchazeč: |  |  |  |  | IČ: | Vyplň údaj | [16 empty] | Z7 | Svázání dřevěných prvků stavidel | kg | 99 | 2
|  | Vyplň údaj |  |  |  | DIČ: | Vyplň údaj
| Projektant: |  |  |  |  | IČ: | 02247267
|  | Golik VH, s. r. o. |  |  |  | DIČ: | CZ02247267
| Zpracovatel: |  |  |  |  | IČ:
DIČ:
Poznámka:
| Cena bez DPH | [5 empty] | 0
|  |  | Základ daně |  |  | Sazba daně | Výše daně
| DPH | základní | 0 |  |  | 21% | 0
|  | snížená | 0 |  |  | 15% | 0
|  | zákl. přenesená | 0 |  |  | 21% | 0
|  | sníž. přenesená | 0 |  |  | 15% | 0
|  | nulová | 0 |  |  | 0% | 0
| Cena s DPH |  |  | v | CZK |  | 0
REKAPITULACE ČLENĚNÍ SOUPISU PRACÍ
Stavba:
VT Lomná, km 1,900, rekonstrukce jezu, č. stavby 4054
Objekt:
SO 02 - Rekonstrukce odběrného objektu
Soupis:
SO 02.1 - Odběrný objekt - vtok a jalový obtok
Místo: |  |  | k. ú. Jablunkov |  |  | Datum: | 6. 11. 2019
Zadavatel: |  |  | Povodí Odry, státní podnik |  |  | Projektant: | Golik VH, s. r. o.
Uchazeč: |  |  | Vyplň údaj |  |  | Zpracovatel:
Kód dílu - Popis | [6 empty] | Cena celkem [CZK]
Náklady stavby celkem | [6 empty] | 0 | [11 empty] | -1
| HSV - Práce a dodávky HSV | [5 empty] | 0
| 1 - Zemní práce | [5 empty] | 0
| 3 - Svislé a kompletní konstrukce | [5 empty] | 0
| 4 - Vodorovné konstrukce | [5 empty] | 0
| 8 - Trubní vedení | [5 empty] | 0
| 9 - Ostatní konstrukce a práce, bourání | [5 empty] | 0
| 997 - Přesun sutě | [5 empty] | 0
| 998 - Přesun hmot | [5 empty] | 0
| PSV - Práce a dodávky PSV | [5 empty] | 0
| 711 - Izolace proti vodě, vlhkosti a plynům | [5 empty] | 0
| 767 - Konstrukce zámečnické | [5 empty] | 0
| M - Práce a dodávky M | [5 empty] | 0
| 21-M - Elektromontáže | [5 empty] | 0
SOUPIS PRACÍ
Stavba:
VT Lomná, km 1,900, rekonstrukce jezu, č. stavby 4054
Objekt:
SO 02 - Rekonstrukce odběrného objektu
Soupis:
SO 02.1 - Odběrný objekt - vtok a jalový obtok
Místo: |  |  | k. ú. Jablunkov |  |  | Datum: | 6. 11. 2019
Zadavatel: |  |  | Povodí Odry, státní podnik |  |  | Projektant: | Golik VH, s. r. o.
Uchazeč: |  |  | Vyplň údaj |  |  | Zpracovatel:
PČ | Typ | Kód | Popis | MJ | Množství | J.cena [CZK] | Cena celkem [CZK] | Cenová soustava |  | DPH | J. Nh [h] | Nh celkem [h] | J. hmotnost [t] | Hmotnost celkem [t] | J. suť [t] | Suť Celkem [t]
Náklady soupisu celkem | [6 empty] | 0 |  |  |  |  | 0 |  | 44.8705 |  | 91.4715 |  | D | -1 | [15 empty] | 0
| D | HSV | Práce a dodávky HSV |  |  |  | 0 |  |  |  |  | 0 |  | 44.3389 |  | 91.4715 | 1 | D | 0 |  |  |  | ROZPOCET | [11 empty] | 0
| D | 1 | Zemní práce |  |  |  | 0 |  |  |  |  | 0 |  | 13.838 |  | 0 | 1 | D | 1 |  |  |  | ROZPOCET | [11 empty] | 0
1 | K | 115101201 | Čerpání vody na dopravní výšku do 10 m průměrný přítok do 500 l/min | hod | 480 |  | 0 | CS ÚRS 2019 02 |  | základní |  | 0 | 0 | 0 | 0 | 0 | 4 | K | 2 |  |  |  | ROZPOCET | [5 empty] | 0 | 0 | 0 | 0 | 0 | 1 | 0 | 4 | 640277272
| PP |  | Čerpání vody na dopravní výšku do 10 m s uvažovaným průměrným přítokem do 500 l/min | [14 empty] | PP | 2
| VV |  | Vtok | [14 empty] | VV | 2 | 1 | True | 0 | ROZPOCET
| VV |  | 24"h"*10"dní" |  | 240 | [12 empty] | VV | 2 | 2 | True | 0 | ROZPOCET
| VV |  | Jalovák | [14 empty] | VV | 2 | 1 | True | 0 | ROZPOCET
| VV |  | 24"h"*10"dní" |  | 240 | [12 empty] | VV | 2 | 2 | True | 0 | ROZPOCET
| VV |  | Součet |  | 480 | [12 empty] | VV | 2 | 4 | True | 1 | ROZPOCET
2 | K | 115101301 | Pohotovost čerpací soupravy pro dopravní výšku do 10 m přítok do 500 l/min | den | 20 |  | 0 | CS ÚRS 2019 02 |  | základní |  | 0 | 0 | 0 | 0 | 0 | 4 | K | 2 |  |  |  | ROZPOCET | [5 empty] | 0 | 0 | 0 | 0 | 0 | 1 | 0 | 4 | 853269985
| PP |  | Pohotovost záložní čerpací soupravy pro dopravní výšku do 10 m s uvažovaným průměrným přítokem do 500 l/min | [14 empty] | PP | 2
| VV |  | 480/24 |  | 20 | [12 empty] | VV | 2 | 2 | True | 1 | ROZPOCET
3 | K | 131201101 | Hloubení jam nezapažených v hornině tř. 3 objemu do 100 m3 | m3 | 5.412 |  | 0 | CS ÚRS 2019 02 |  | základní |  | 0 | 0 | 0 | 0 | 0 | 4 | K | 2 |  |  |  | ROZPOCET | [5 empty] | 0 | 0 | 0 | 0 | 0 | 1 | 0 | 4 | 1741199499
| PP |  | Hloubení nezapažených jam a zářezů s urovnáním dna do předepsaného profilu a spádu v hornině tř. 3 do 100 m3 | [14 empty] | PP | 2
| VV |  | Viz přílohu D.02_2.1, D.02_2.2.1, D.02_2.2.3, D.02_2.2.3 a D.02_2.3.1, D.02_2.3.3 | [14 empty] | VV | 2 | 1 | True | 0 | ROZPOCET
| VV |  | "Vtok (nejistota v založení objektu)" 3.6*0.5 |  | 1.8 | [12 empty] | VV | 2 | 2 | True | 0 | ROZPOCET
| VV |  | "Vtok odkopání stropu chodby" 2.2*0.6*1 |  | 1.32 | [12 empty] | VV | 2 | 2 | True | 0 | ROZPOCET
| VV |  | "Revizní otvor ve stropě odběrného objektu" 4*0.6 |  | 2.4 | [12 empty] | VV | 2 | 2 | True | 0 | ROZPOCET
| VV |  | "Jalovák (nejistota v založení objektu)" 2 |  | 2 | [12 empty] | VV | 2 | 2 | True | 0 | ROZPOCET
| VV |  | "Jalovák odkopání stropu chodby" 2.5*0.6*1 |  | 1.5 | [12 empty] | VV | 2 | 2 | True | 0 | ROZPOCET
| VV | vykop | Součet |  | 9.02 | [12 empty] | VV | 2 | 4 | True | 0 | ROZPOCET
| VV |  | 0,60*vykop "60% v tř. 3" |  | 5.412 | [12 empty] | VV | 2 | 2 | True | 1 | ROZPOCET
4 | K | 131201109 | Příplatek za lepivost u hloubení jam nezapažených v hornině tř. 3 | m3 | 0.812 |  | 0 | CS ÚRS 2019 02 |  | základní |  | 0 | 0 | 0 | 0 | 0 | 4 | K | 2 |  |  |  | ROZPOCET | [5 empty] | 0 | 0 | 0 | 0 | 0 | 1 | 0 | 4 | 1333748713
| PP |  | Hloubení nezapažených jam a zářezů s urovnáním dna do předepsaného profilu a spádu Příplatek k cenám za lepivost horniny tř. 3 | [14 empty] | PP | 2
| VV |  | 0,15*0,60*vykop "15% lepivost v tř. 3" |  | 0.812 | [12 empty] | VV | 2 | 2 | True | 1 | ROZPOCET
5 | K | 131301101 | Hloubení jam nezapažených v hornině tř. 4 objemu do 100 m3 | m3 | 2.706 |  | 0 | CS ÚRS 2019 02 |  | základní |  | 0 | 0 | 0 | 0 | 0 | 4 | K | 2 |  |  |  | ROZPOCET | [5 empty] | 0 | 0 | 0 | 0 | 0 | 1 | 0 | 4 | 2001102030
| PP |  | Hloubení nezapažených jam a zářezů s urovnáním dna do předepsaného profilu a spádu v hornině tř. 4 do 100 m3 | [14 empty] | PP | 2
| VV |  | 0,30*vykop "30% v tř. 4" |  | 2.706 | [12 empty] | VV | 2 | 2 | True | 1 | ROZPOCET
6 | K | 131301109 | Příplatek za lepivost u hloubení jam nezapažených v hornině tř. 4 | m3 | 0.406 |  | 0 | CS ÚRS 2019 02 |  | základní |  | 0 | 0 | 0 | 0 | 0 | 4 | K | 2 |  |  |  | ROZPOCET | [5 empty] | 0 | 0 | 0 | 0 | 0 | 1 | 0 | 4 | 1341854235
| PP |  | Hloubení nezapažených jam a zářezů s urovnáním dna do předepsaného profilu a spádu Příplatek k cenám za lepivost horniny tř. 4 | [14 empty] | PP | 2
| VV |  | 0,15*0,30*vykop "15% lepivost v tř. 4" |  | 0.406 | [12 empty] | VV | 2 | 2 | True | 1 | ROZPOCET
7 | K | 161101102 | Svislé přemístění výkopku z horniny tř. 1 až 4 hl výkopu do 4 m | m3 | 9.02 |  | 0 | CS ÚRS 2019 02 |  | základní |  | 0 | 0 | 0 | 0 | 0 | 4 | K | 2 |  |  |  | ROZPOCET | [5 empty] | 0 | 0 | 0 | 0 | 0 | 1 | 0 | 4 | -1800955665
| PP |  | Svislé přemístění výkopku bez naložení do dopravní nádoby avšak s vyprázdněním dopravní nádoby na hromadu nebo do dopravního prostředku z horniny tř. 1 až 4, při hloubce výkopu přes 2,5 do 4 m | [14 empty] | PP | 2
| VV |  | vykop |  | 9.02 | [12 empty] | VV | 2 | 2 | True | 1 | ROZPOCET
8 | K | 162301101 | Vodorovné přemístění do 500 m výkopku/sypaniny z horniny tř. 1 až 4 | m3 | 10.704 |  | 0 | CS ÚRS 2019 02 |  | základní |  | 0 | 0 | 0 | 0 | 0 | 4 | K | 2 |  |  |  | ROZPOCET | [5 empty] | 0 | 0 | 0 | 0 | 0 | 1 | 0 | 4 | 1380155892
| PP |  | Vodorovné přemístění výkopku nebo sypaniny po suchu na obvyklém dopravním prostředku, bez naložení výkopku, avšak se složením bez rozhrnutí z horniny tř. 1 až 4 na vzdálenost přes 50 do 500 m | [14 empty] | PP | 2
| VV |  | 2*zasyp "přemístění na MD a zpět do zásypu" |  | 10.704 | [12 empty] | VV | 2 | 2 | True | 1 | ROZPOCET
9 | K | 162701105 | Vodorovné přemístění do 10000 m výkopku/sypaniny z horniny tř. 1 až 4 | m3 | 3.668 |  | 0 | CS ÚRS 2019 02 |  | základní |  | 0 | 0 | 0 | 0 | 0 | 4 | K | 2 |  |  |  | ROZPOCET | [5 empty] | 0 | 0 | 0 | 0 | 0 | 1 | 0 | 4 | 113279067
| PP |  | Vodorovné přemístění výkopku nebo sypaniny po suchu na obvyklém dopravním prostředku, bez naložení výkopku, avšak se složením bez rozhrnutí z horniny tř. 1 až 4 na vzdálenost přes 9 000 do 10 000 m | [14 empty] | PP | 2
| VV |  | vykop |  | 9.02 | [12 empty] | VV | 2 | 2 | True | 0 | ROZPOCET
| VV |  | -zasyp |  | -5.352 | [12 empty] | VV | 2 | 2 | True | 0 | ROZPOCET
| VV | odvoz14 | Součet |  | 3.668 | [12 empty] | VV | 2 | 4 | True | 1 | ROZPOCET
10 | K | 167101102 | Nakládání výkopku z hornin tř. 1 až 4 přes 100 m3 | m3 | 5.352 |  | 0 | CS ÚRS 2019 02 |  | základní |  | 0 | 0 | 0 | 0 | 0 | 4 | K | 2 |  |  |  | ROZPOCET | [5 empty] | 0 | 0 | 0 | 0 | 0 | 1 | 0 | 4 | -1360705366
| PP |  | Nakládání, skládání a překládání neulehlého výkopku nebo sypaniny nakládání, množství přes 100 m3, z hornin tř. 1 až 4 | [14 empty] | PP | 2
| VV |  | zasyp "naložení na MD" |  | 5.352 | [12 empty] | VV | 2 | 2 | True | 1 | ROZPOCET
11 | K | 171201201 | Uložení sypaniny na skládky | m3 | 5.352 |  | 0 | CS ÚRS 2019 02 |  | základní |  | 0 | 0 | 0 | 0 | 0 | 4 | K | 2 |  |  |  | ROZPOCET | [5 empty] | 0 | 0 | 0 | 0 | 0 | 1 | 0 | 4 | -1906548982
| PP |  | Uložení sypaniny na skládky | [14 empty] | PP | 2
| VV |  | zasyp "uložení na MD" |  | 5.352 | [12 empty] | VV | 2 | 2 | True | 1 | ROZPOCET
12 | K | 171201211 | Poplatek za uložení stavebního odpadu - zeminy a kameniva na skládce | t | 6.602 |  | 0 | CS ÚRS 2019 02 |  | základní |  | 0 | 0 | 0 | 0 | 0 | 4 | K | 2 |  |  |  | ROZPOCET | [5 empty] | 0 | 0 | 0 | 0 | 0 | 1 | 0 | 4 | -1807947517
| PP |  | Poplatek za uložení stavebního odpadu na skládce (skládkovné) zeminy a kameniva zatříděného do Katalogu odpadů pod kódem 170 504 | [14 empty] | PP | 2
| VV |  | odvoz14*1,8 |  | 6.602 | [12 empty] | VV | 2 | 2 | True | 1 | ROZPOCET
13 | K | 174101101 | Zásyp jam, šachet rýh nebo kolem objektů sypaninou se zhutněním | m3 | 5.352 |  | 0 | CS ÚRS 2019 02 |  | základní |  | 0 | 0 | 0 | 0 | 0 | 4 | K | 2 |  |  |  | ROZPOCET | [5 empty] | 0 | 0 | 0 | 0 | 0 | 1 | 0 | 4 | -1305405890
| PP |  | Zásyp sypaninou z jakékoliv horniny s uložením výkopku ve vrstvách se zhutněním jam, šachet, rýh nebo kolem objektů v těchto vykopávkách | [14 empty] | PP | 2
| VV |  | Viz přílohu D.02_2.1, D.02_2.2.1, D.02_2.2.3, D.02_2.2.3 a D.02_2.3.1, D.02_2.3.3 | [14 empty] | VV | 2 | 1 | True | 0 | ROZPOCET
| VV |  | "Vtok" 2.2*0.6*1.1 |  | 1.452 | [12 empty] | VV | 2 | 2 | True | 0 | ROZPOCET
| VV |  | "Jalovák" 2.5*0.6*1.0 |  | 1.5 | [12 empty] | VV | 2 | 2 | True | 0 | ROZPOCET
| VV |  | "Revizní otvor ve stropě odběrného objektu" 0.6*2*2 |  | 2.4 | [12 empty] | VV | 2 | 2 | True | 0 | ROZPOCET
| VV | zasyp | Součet |  | 5.352 | [12 empty] | VV | 2 | 4 | True | 1 | ROZPOCET
14 | K | 175111101 | Obsypání potrubí ručně sypaninou bez prohození sítem, uloženou do 3 m | m3 | 7.48 |  | 0 | CS ÚRS 2019 02 |  | základní |  | 0 | 0 | 0 | 0 | 0 | 4 | K | 2 |  |  |  | ROZPOCET | [5 empty] | 0 | 0 | 0 | 0 | 0 | 1 | 0 | 4 | 1617305152
| PP |  | Obsypání potrubí ručně sypaninou z vhodných hornin tř. 1 až 4 nebo materiálem připraveným podél výkopu ve vzdálenosti do 3 m od jeho kraje, pro jakoukoliv hloubku výkopu a míru zhutnění bez prohození sypaniny sítem | [14 empty] | PP | 2
| VV |  | Obsyp potrubí DN 600 v min tl. 200mm drceným kamenivem 8/16 mm | [14 empty] | VV | 2 | 1 | True | 0 | ROZPOCET
| VV | obsyp_kanal | 6.8*1.1 |  | 7.48 | [12 empty] | VV | 2 | 2 | True | 1 | ROZPOCET
15 | M | 58343872 | kamenivo drcené hrubé frakce 8/16 | t | 13.838 |  | 0 | CS ÚRS 2019 02 |  | základní |  | 0 | 1 | 13.838 | 0 | 0 | 8 | M | 2 |  |  |  | ROZPOCET | [5 empty] | 0 | 0 | 0 | 0 | 0 | 1 | 0 | 4 | 1312626048
| PP |  | kamenivo drcené hrubé frakce 8/16 | [14 empty] | PP | 2
| VV |  | obsyp_kanal*1,85 |  | 13.838 | [12 empty] | VV | 2 | 2 | True | 1 | ROZPOCET
| D | 3 | Svislé a kompletní konstrukce |  |  |  | 0 |  |  |  |  | 0 |  | 22.7291 |  | 0 | 1 | D | 1 |  |  |  | ROZPOCET | [11 empty] | 0
16 | K | 321212345 | Oprava zdiva vodních staveb do 3 m3 z lomového kamene obkladního včetně jeho dodání | m3 | 6 |  | 0 | CS ÚRS 2019 02 |  | základní |  | 0 | 3.0592 | 18.3554 | 0 | 0 | 4 | K | 2 |  |  |  | ROZPOCET | [5 empty] | 0 | 0 | 0 | 0 | 0 | 1 | 0 | 4 | 274800779
| PP |  | Oprava zdiva nadzákladového z lomového kamene vodních staveb přehrad, jezů a plavebních komor, spodní stavby vodních elektráren, jader přehrad, odběrných věží a výpustných zařízení, opěrných zdí, šachet, šachtic a ostatních konstrukcí objemu opravovaných míst do 3 m3 jednotlivě, na maltu cementovou včetně dodání kamene z kamene lomařsky upraveného s vyspárováním cementovou maltou, zdiva obkladního | [14 empty] | PP | 2
| VV |  | Viz přílohu D.02_2.1, D.02_2.2.1, D.02_2.2.3, D.02_2.2.3 a D.02_2.3.1, D.02_2.3.3 | [14 empty] | VV | 2 | 1 | True | 0 | ROZPOCET
| VV |  | Obnova kamenných zdí z nového vodostavebního kamene na MC | [14 empty] | VV | 2 | 1 | True | 0 | ROZPOCET
| VV |  | "Vtok" 3*0.5*1*2 |  | 3 | [12 empty] | VV | 2 | 2 | True | 0 | ROZPOCET
| VV |  | "Jalová propust" 3*0.5*1*2 |  | 3 | [12 empty] | VV | 2 | 2 | True | 0 | ROZPOCET
| VV |  | Součet |  | 6 | [12 empty] | VV | 2 | 4 | True | 1 | ROZPOCET
17 | K | 321222311 | Zdění obkladního zdiva vodních staveb kvádrového objem do 0,2 m3 | m3 | 0.438 |  | 0 | CS ÚRS 2019 02 |  | základní |  | 0 | 0.36038 | 0.15785 | 0 | 0 | 4 | K | 2 |  |  |  | ROZPOCET | [5 empty] | 0 | 0 | 0 | 0 | 0 | 1 | 0 | 4 | 1095490627
| PP |  | Zdění obkladního zdiva vodních staveb přehrad, jezů a plavebních komor, spodní stavby vodních elektráren, odběrných věží a výpustných zařízení, opěrných zdí, šachet, šachtic a ostatních konstrukcí kvádrového s vyspárováním na maltu cementovou kvádrů objemu do 0,2 m3 | [14 empty] | PP | 2
| P |  | Poznámka k položce: 1/Ka Atypický řezaný kamenný obklad pilířů vtoku. Směrem do stavidla bez přesahu. Na ostatní strany přesah 50 mm + okapová drážka. V kameni budou vyříznuty drážky pro osazení (1/Z). 2/Ka Atypický řezaný kamenný obklad pilířů vtoku. Směrem do stavidla bez přesahu. Na ostatní strany přesah 50 mm + okapová drážka. V kameni budou vyříznuty drážky pro osazení (2/Z). | [14 empty] | P | 2
| VV |  | 0,8*0,25 "1/Ka - viz D.02_2.2.1" |  | 0.2 | [12 empty] | VV | 2 | 2 | True | 0 | ROZPOCET
| VV |  | 0,5*0,25 "1/Ka - viz D.02_2.2.1" |  | 0.125 | [12 empty] | VV | 2 | 2 | True | 0 | ROZPOCET
| VV |  | Mezisoučet |  | 0.325 | [12 empty] | VV | 2 | 3 | True | 0 | ROZPOCET
| VV |  | 0,45*0,50*0,25 * 2 "2/Ka - viz D.02_2.3.1 |  | 0.113 | [12 empty] | VV | 2 | 2 | True | 0 | ROZPOCET
| VV |  | Součet |  | 0.438 | [12 empty] | VV | 2 | 4 | True | 1 | ROZPOCET
18 | M | R20.1 | 1/Ka Atypický řezaný kamenný obklad pilířů vtoku - rouměr š. 0,950 m dl. 0,75-0,90 m tl. 0,250 m | kus | 1 |  | 0 |  |  | základní |  | 0 | 0.509 | 0.509 | 0 | 0 | 8 | M | 2 |  |  |  | ROZPOCET | [5 empty] | 0 | 0 | 0 | 0 | 0 | 1 | 0 | 4 | -1035953496
| PP |  | 1/Ka Atypický řezaný kamenný obklad pilířů vtoku - rouměr š. 0,950 m dl. 0,75-0,90 m tl. 0,250 m | [14 empty] | PP | 2
19 | M | R20.2 | 1/Ka Atypický řezaný kamenný obklad pilířů vtoku - rouměr š. 0,70 m dl. 0,60 m tl. 0,250 m | kus | 1 |  | 0 |  |  | základní |  | 0 | 0.273 | 0.273 | 0 | 0 | 8 | M | 2 |  |  |  | ROZPOCET | [5 empty] | 0 | 0 | 0 | 0 | 0 | 1 | 0 | 4 | 48744532
| PP |  | 1/Ka Atypický řezaný kamenný obklad pilířů vtoku - rouměr š. 0,70 m dl. 0,60 m tl. 0,250 m | [14 empty] | PP | 2
20 | M | R20.3 | 2/Ka Atypický řezaný kamenný obklad pilířů vtoku - rouměr š. 0,50 m dl. 0,45 m tl. 0,250 m | kus | 2 |  | 0 |  |  | základní |  | 0 | 0.113 | 0.226 | 0 | 0 | 8 | M | 2 |  |  |  | ROZPOCET | [5 empty] | 0 | 0 | 0 | 0 | 0 | 1 | 0 | 4 | 930300520
| PP |  | 2/Ka Atypický řezaný kamenný obklad pilířů vtoku - rouměr š. 0,50 m dl. 0,45 m tl. 0,250 m | [14 empty] | PP | 2
21 | K | 321311115R | Konstrukce vodních staveb z betonu prostého mrazuvzdorného tř. C 16/20 | m3 | 1.74 |  | 0 |  |  | základní |  | 0 | 0 | 0 | 0 | 0 | 4 | K | 2 |  |  |  | ROZPOCET | [5 empty] | 0 | 0 | 0 | 0 | 0 | 1 | 0 | 4 | -364685353
| PP |  | Konstrukce vodních staveb z betonu přehrad, jezů a plavebních komor, spodní stavby vodních elektráren, jader přehrad, odběrných věží a výpustných zařízení, opěrných zdí, šachet, šachtic a ostatních konstrukcí prostého pro prostředí s mrazovými cykly tř. C 16/20 | [14 empty] | PP | 2
| VV |  | Viz přílohu D.02_2.1, D.02_2.2.1, D.02_2.2.3, D.02_2.2.3 a D.02_2.3.1, D.02_2.3.3 | [14 empty] | VV | 2 | 1 | True | 0 | ROZPOCET
| VV |  | Podkladní beton | [14 empty] | VV | 2 | 1 | True | 0 | ROZPOCET
| VV |  | "Vtok" 4,3*0,2 |  | 0.86 | [12 empty] | VV | 2 | 2 | True | 0 | ROZPOCET
| VV |  | "Jalovák" 4,4*0,2 |  | 0.88 | [12 empty] | VV | 2 | 2 | True | 0 | ROZPOCET
| VV |  | Součet |  | 1.74 | [12 empty] | VV | 2 | 4 | True | 1 | ROZPOCET
22 | K | 321321116R | Konstrukce vodních staveb ze ŽB mrazuvzdorného tř. C 30/37 - XA3, XC4, XF3 | m3 | 15.182 |  | 0 |  |  | základní |  | 0 | 0 | 0 | 0 | 0 | 4 | K | 2 |  |  |  | ROZPOCET | [5 empty] | 0 | 0 | 0 | 0 | 0 | 1 | 0 | 4 | -235776873
| PP |  | Konstrukce z betonu vodních staveb přehrad, jezů a plavebních komor, spodní stavby vodních elektráren, jader přehrad, odběrných věží a výpustných zařízení, opěrných zdí, šachet, šachtic a ostatních konstrukcí železového pro prostředí s mrazovými cykly tř. C 30/37 - XA3, XC4, XF3 | [14 empty] | PP | 2
| P |  | Poznámka k položce: Železobeton C30/37 XA3 XC4 XF3, bez provzdušnění, T150 dle ČSN 73 1322, hloubka průsaku max. 20 mm podle ČSN EN 12390-8, kritérium proti obrusu dle Bohma (20 brousících cyklů podle ČSN 73 1324 do 6% a současně podle ČSN EN 1338 do 8 000 mm3 / 5 000 mm2. | [14 empty] | P | 2
| VV |  | Viz přílohu D.02_2.1, D.02_2.2.1, D.02_2.2.3, D.02_2.2.3 a D.02_2.3.1, D.02_2.3.3 | [14 empty] | VV | 2 | 1 | True | 0 | ROZPOCET
| VV |  | Vtok | [14 empty] | VV | 2 | 1 | True | 0 | ROZPOCET
| VV |  | 3.6*0.9+0.45*2.15+0.33*2.73+0.7*2.73+0.29*0.3 |  | 7.106 | [12 empty] | VV | 2 | 2 | True | 0 | ROZPOCET
| VV |  | Jalovák | [14 empty] | VV | 2 | 1 | True | 0 | ROZPOCET
| VV |  | 3.51*0.8+1.42*2.15+2*1.56*0.71 |  | 8.076 | [12 empty] | VV | 2 | 2 | True | 0 | ROZPOCET
| VV | C3037 | Součet |  | 15.182 | [12 empty] | VV | 2 | 4 | True | 1 | ROZPOCET
23 | K | 321351010 | Bednění konstrukcí vodních staveb rovinné - zřízení | m2 | 54.262 |  | 0 | CS ÚRS 2019 02 |  | základní |  | 0 | 0.00726 | 0.39394 | 0 | 0 | 4 | K | 2 |  |  |  | ROZPOCET | [5 empty] | 0 | 0 | 0 | 0 | 0 | 1 | 0 | 4 | -1272796109
| PP |  | Bednění konstrukcí z betonu prostého nebo železového vodních staveb přehrad, jezů a plavebních komor, spodní stavby vodních elektráren, jader přehrad, odběrných věží a výpustných zařízení, opěrných zdí, šachet, šachtic a ostatních konstrukcí zřízení ploch rovinných | [14 empty] | PP | 2
| VV |  | Viz přílohu D.02_2.1, D.02_2.2.1, D.02_2.2.3, D.02_2.2.3 a D.02_2.3.1, D.02_2.3.3 | [14 empty] | VV | 2 | 1 | True | 0 | ROZPOCET
| VV |  | Vtok | [14 empty] | VV | 2 | 1 | True | 0 | ROZPOCET
| VV |  | (2.6+3.0)*0.15+1.1*0.3+3*0.9 |  | 3.87 | [12 empty] | VV | 2 | 2 | True | 0 | ROZPOCET
| VV |  | 2.5*2.75-0.65*2.1+2.3*2.15+2.3*2.75-2.15*0.5 |  | 15.705 | [12 empty] | VV | 2 | 2 | True | 0 | ROZPOCET
| VV |  | Mezisoučet |  | 19.575 | [12 empty] | VV | 2 | 3 | True | 0 | ROZPOCET
| VV |  | Jalovák | [14 empty] | VV | 2 | 1 | True | 0 | ROZPOCET
| VV |  | 8.4*0.15+7.5*0.8+11.7*2.15+1.6*0.71*2 |  | 34.687 | [12 empty] | VV | 2 | 2 | True | 0 | ROZPOCET
| VV |  | Mezisoučet |  | 34.687 | [12 empty] | VV | 2 | 3 | True | 0 | ROZPOCET
| VV | bed_rov | Součet |  | 54.262 | [12 empty] | VV | 2 | 4 | True | 1 | ROZPOCET
24 | K | 321352010 | Bednění konstrukcí vodních staveb rovinné - odstranění | m2 | 54.262 |  | 0 | CS ÚRS 2019 02 |  | základní |  | 0 | 0.00086 | 0.046665 | 0 | 0 | 4 | K | 2 |  |  |  | ROZPOCET | [5 empty] | 0 | 0 | 0 | 0 | 0 | 1 | 0 | 4 | -858608223
| PP |  | Bednění konstrukcí z betonu prostého nebo železového vodních staveb přehrad, jezů a plavebních komor, spodní stavby vodních elektráren, jader přehrad, odběrných věží a výpustných zařízení, opěrných zdí, šachet, šachtic a ostatních konstrukcí odstranění ploch rovinných | [14 empty] | PP | 2
| VV |  | bed_rov |  | 54.262 | [12 empty] | VV | 2 | 2 | True | 1 | ROZPOCET
25 | K | 321366111 | Výztuž železobetonových konstrukcí vodních staveb z oceli 10 505 D do 12 mm | t | 0.206 |  | 0 | CS ÚRS 2019 02 |  | základní |  | 0 | 1.0958 | 0.22573 | 0 | 0 | 4 | K | 2 |  |  |  | ROZPOCET | [5 empty] | 0 | 0 | 0 | 0 | 0 | 1 | 0 | 4 | 721647178
| PP |  | Výztuž železobetonových konstrukcí vodních staveb přehrad, jezů a plavebních komor, spodní stavby vodních elektráren, jader přehrad, odběrných věží a výpustných zařízení, opěrných zdí, šachet, šachtic a ostatních konstrukcí jednotlivé pruty průměru do 12 mm, z oceli 10 505 (R) nebo BSt 500 | [14 empty] | PP | 2
| VV |  | "Vtok - viz D.02_2.2.2" 183,835/1000 |  | 0.184 | [12 empty] | VV | 2 | 2 | True | 0 | ROZPOCET
| VV |  | "Jalovák - viz D.02_2.3.2" 22,268/1000 |  | 0.022 | [12 empty] | VV | 2 | 2 | True | 0 | ROZPOCET
| VV |  | Součet |  | 0.206 | [12 empty] | VV | 2 | 4 | True | 1 | ROZPOCET
26 | K | 321366112 | Výztuž železobetonových konstrukcí vodních staveb z oceli 10 505 D do 32 mm | t | 2.406 |  | 0 | CS ÚRS 2019 02 |  | základní |  | 0 | 1.0563 | 2.5415 | 0 | 0 | 4 | K | 2 |  |  |  | ROZPOCET | [5 empty] | 0 | 0 | 0 | 0 | 0 | 1 | 0 | 4 | -1711541180
| PP |  | Výztuž železobetonových konstrukcí vodních staveb přehrad, jezů a plavebních komor, spodní stavby vodních elektráren, jader přehrad, odběrných věží a výpustných zařízení, opěrných zdí, šachet, šachtic a ostatních konstrukcí jednotlivé pruty přes 12 do 32 mm, z oceli 10 505 (R) nebo BSt 500 | [14 empty] | PP | 2
| VV |  | "Vtok - viz D.02_2.2.2" 1236,064/1000 |  | 1.236 | [12 empty] | VV | 2 | 2 | True | 0 | ROZPOCET
| VV |  | "Jalovák - viz D.02_2.3.2" 1170,24/1000 |  | 1.17 | [12 empty] | VV | 2 | 2 | True | 0 | ROZPOCET
| VV |  | Součet |  | 2.406 | [12 empty] | VV | 2 | 4 | True | 1 | ROZPOCET
| D | 4 | Vodorovné konstrukce |  |  |  | 0 |  |  |  |  | 0 |  | 0.70554 |  | 0 | 1 | D | 1 |  |  |  | ROZPOCET | [11 empty] | 0
27 | K | 411121232 | Montáž prefabrikovaných ŽB stropů ze stropních desek dl do 1800 mm | kus | 6 |  | 0 | CS ÚRS 2019 02 |  | základní |  | 0 | 0.00459 | 0.02754 | 0 | 0 | 4 | K | 2 |  |  |  | ROZPOCET | [5 empty] | 0 | 0 | 0 | 0 | 0 | 1 | 0 | 4 | -867773206
| PP |  | Montáž prefabrikovaných železobetonových stropů se zalitím spár, včetně podpěrné konstrukce, na cementovou maltu ze stropních desek, šířky do 600 mm a délky přes 900 do 1800 mm | [14 empty] | PP | 2
| VV |  | Osazení 3/B Stropní panel 1790 x 290 x 90 mm | [14 empty] | VV | 2 | 1 | True | 0 | ROZPOCET
| VV |  | 6 "3/B - viz přílohu D.02_1 - kap 5. Výpis výrobků" |  | 6 | [12 empty] | VV | 2 | 2 | True | 1 | ROZPOCET
28 | M | 59341226 | deska stropní plná PZD 1790x290x90mm | kus | 6 |  | 0 | CS ÚRS 2019 02 |  | základní |  | 0 | 0.113 | 0.678 | 0 | 0 | 8 | M | 2 |  |  |  | ROZPOCET | [5 empty] | 0 | 0 | 0 | 0 | 0 | 1 | 0 | 4 | 1189984774
| PP |  | deska stropní plná PZD 1790x290x90mm | [14 empty] | PP | 2
29 | K | 451573111 | Lože pod potrubí otevřený výkop ze štěrkopísku | m3 | 3.6 |  | 0 | CS ÚRS 2019 02 |  | základní |  | 0 | 0 | 0 | 0 | 0 | 4 | K | 2 |  |  |  | ROZPOCET | [5 empty] | 0 | 0 | 0 | 0 | 0 | 1 | 0 | 4 | 457977356
| PP |  | Lože pod potrubí, stoky a drobné objekty v otevřeném výkopu z písku a štěrkopísku do 63 mm | [14 empty] | PP | 2
| VV |  | 0,20*2,4*7,5 "lože pod potrubí DN 600" |  | 3.6 | [12 empty] | VV | 2 | 2 | True | 1 | ROZPOCET
30 | K | 4-R18 | Úprava tvaru seříznutím žb panelu u jalovéjo obtoku | kpl. | 1 |  | 0 |  |  | základní |  | 0 | 0 | 0 | 0 | 0 | 4 | K | 2 |  |  |  | ROZPOCET | [5 empty] | 0 | 0 | 0 | 0 | 0 | 1 | 0 | 4 | 1354444121
| PP |  | Úprava tvaru seříznutím žb panelu u jalovéjo obtoku - v prostoru šachty (stavidla) a stropu přívodního kanálu. Panel se upraví tak, aby mezera mezi stavidlem a panelem byla max 10 cm. | [14 empty] | PP | 2
| D | 8 | Trubní vedení |  |  |  | 0 |  |  |  |  | 0 |  | 6.5571 |  | 0 | 1 | D | 1 |  |  |  | ROZPOCET | [11 empty] | 0
31 | K | 812442121 | Montáž potrubí z trub TBP těsněných pryžovými kroužky otevřený výkop sklon do 20 % DN 600 | m | 2.5 |  | 0 | CS ÚRS 2019 02 |  | základní |  | 0 | 2e-05 | 5e-05 | 0 | 0 | 4 | K | 2 |  |  |  | ROZPOCET | [5 empty] | 0 | 0 | 0 | 0 | 0 | 1 | 0 | 4 | 1112763714
| PP |  | Montáž potrubí z trub betonových hrdlových v otevřeném výkopu ve sklonu do 20 % z trub těsněných pryžovými kroužky DN 600 | [14 empty] | PP | 2
| P |  | Poznámka k položce: 1/B Trouba betonová hrdlová DN600, tl. stěny min. 105 mm. Před zabetonováním se musí osadit na (2/B). | [14 empty] | P | 2
| VV |  | 1*2,5 "1/B - viz přílohu D.02_1 - kap 5. Výpis výrobků" |  | 2.5 | [12 empty] | VV | 2 | 2 | True | 1 | ROZPOCET
32 | M | 59223023 | trouba betonová hrdlová DN 600 | m | 2.5 |  | 0 | CS ÚRS 2019 02 |  | základní |  | 0 | 0.5264 | 1.316 | 0 | 0 | 8 | M | 2 |  |  |  | ROZPOCET | [5 empty] | 0 | 0 | 0 | 0 | 0 | 1 | 0 | 4 | -2069684567
| PP |  | trouba betonová hrdlová DN 600 | [14 empty] | PP | 2
33 | K | 822442111 | Montáž potrubí z trub TZH s integrovaným těsněním otevřený výkop sklon do 20 % DN 600 | m | 7.5 |  | 0 | CS ÚRS 2019 02 |  | základní |  | 0 | 1e-05 | 7.5e-05 | 0 | 0 | 4 | K | 2 |  |  |  | ROZPOCET | [5 empty] | 0 | 0 | 0 | 0 | 0 | 1 | 0 | 4 | 1548282504
| PP |  | Montáž potrubí z trub železobetonových hrdlových v otevřeném výkopu ve sklonu do 20 % s integrovaným těsněním DN 600 | [14 empty] | PP | 2
| P |  | Poznámka k položce: 2/B Trouba železobetonová hrdlová DN600, tl. stěny min. 105 mm. | [14 empty] | P | 2
| VV |  | 3*2,5 "2/B - viz přílohu D.02_1 - kap 5. Výpis výrobků" |  | 7.5 | [12 empty] | VV | 2 | 2 | True | 1 | ROZPOCET
34 | M | 59222001 | trouba ŽB hrdlová DN 600 | m | 7.5 |  | 0 | CS ÚRS 2019 02 |  | základní |  | 0 | 0.6988 | 5.241 | 0 | 0 | 8 | M | 2 |  |  |  | ROZPOCET | [5 empty] | 0 | 0 | 0 | 0 | 0 | 1 | 0 | 4 | 523769176
| PP |  | trouba ŽB hrdlová DN 600 | [14 empty] | PP | 2
35 | K | 8-R04 | 3/Z Dodávka a montáž nerezových stupadel s HDPE povlakem, dodatečně navrtáno a osazeno na chemickou kotvu | kus | 14 |  | 0 |  |  | základní |  | 0 | 0 | 0 | 0 | 0 | 4 | K | 2 |  |  |  | ROZPOCET | [5 empty] | 0 | 0 | 0 | 0 | 0 | 1 | 0 | 4 | 764349842
| PP |  | 3/Z Nerezové stupadlo s PE-HD povlakem, rozměrů L=295mm; P=137mm; ØT=25mm; W=37mm; H=35mm (označení rozměrů dle ČSN EN 13101]), kotvení chemickými kotvami, dodatečně navrtáno a osazeno | [14 empty] | PP | 2
| VV |  | Viz přílohu D.02_2.1, D.02_2.2.1, D.02_2.2.3, D.02_2.2.3 a D.02_2.3.1, D.02_2.3.3 | [14 empty] | VV | 2 | 1 | True | 0 | ROZPOCET
| VV |  | "Vtok" 7 |  | 7 | [12 empty] | VV | 2 | 2 | True | 0 | ROZPOCET
| VV |  | "Jalovák" 7 |  | 7 | [12 empty] | VV | 2 | 2 | True | 0 | ROZPOCET
| VV |  | Součet |  | 14 | [12 empty] | VV | 2 | 4 | True | 1 | ROZPOCET
36 | K | 8-R13 | Seříznutí betonové trouby DN 600 | kus | 1 |  | 0 |  |  | základní |  | 0 | 0 | 0 | 0 | 0 | 4 | K | 2 |  |  |  | ROZPOCET | [5 empty] | 0 | 0 | 0 | 0 | 0 | 1 | 0 | 4 | 1067386939
| PP |  | Seříznutí trouvy pod prostorovým úhlem. Prostorový úhel se ověří na stavbě. | [14 empty] | PP | 2
37 | K | 8-R17 | Opatření pro fixaci polohy trouby DN600 během betonáže | kpl. | 1 |  | 0 |  |  | základní |  | 0 | 0 | 0 | 0 | 0 | 4 | K | 2 |  |  |  | ROZPOCET | [5 empty] | 0 | 0 | 0 | 0 | 0 | 1 | 0 | 4 | -522865668
| PP |  | Opatření pro fixaci polohy trouby DN600 během betonáže | [14 empty] | PP | 2
| D | 9 | Ostatní konstrukce a práce, bourání |  |  |  | 0 |  |  |  |  | 0 |  | 0.50916 |  | 91.4715 | 1 | D | 1 |  |  |  | ROZPOCET | [11 empty] | 0
38 | K | 934956126R | Hradítka z dubového dřeva tl 70 mm | m2 | 2.625 |  | 0 |  |  | základní |  | 0 | 0.06777 | 0.1779 | 0 | 0 | 4 | K | 2 |  |  |  | ROZPOCET | [5 empty] | 0 | 0 | 0 | 0 | 0 | 1 | 0 | 4 | -335202562
| PP |  | Přepadová a ochranná zařízení nádrží dřevěná hradítka (dluže požeráku) š.150 mm, bez nátěru, s potřebným kováním z dubového dřeva, tl. 70 mm | [14 empty] | PP | 2
| P |  | Poznámka k položce: 2/D Stěna provizorního hrazení: dubové hranoly 70 x 250 x 1270 mm. Konce hranolů upravit pro volný průchod drážkami (1/Z), vč. rezervy pro nasáknutí. Každý hranol bude vybaven dvojicí nerezových manipulačních úchytů. 4/D Stěna provizorního hrazení: dubové hranoly 70 x 250 x 960 mm. Konce hranolů upravit pro volný průchod drážkami (2/Z), vč. rezervy pro nasáknutí. Každý hranol bude vybaven dvojicí nerezových manipulačních úchytů. | [14 empty] | P | 2
| VV |  | 0,250*1,270*6 "2/D - viz přílohu D.02_1 - kap 5. Výpis výrobků" |  | 1.905 | [12 empty] | VV | 2 | 2 | True | 0 | ROZPOCET
| VV |  | 0,250*0,960*3 "4/D - viz přílohu D.02_1 - kap 5. Výpis výrobků" |  | 0.72 | [12 empty] | VV | 2 | 2 | True | 0 | ROZPOCET
| VV |  | Součet |  | 2.625 | [12 empty] | VV | 2 | 4 | True | 1 | ROZPOCET
39 | K | 936501111 | Limnigrafická lať | m | 3.2 |  | 0 | CS ÚRS 2019 02 |  | základní |  | 0 | 0.06925 | 0.2216 | 0 | 0 | 4 | K | 2 |  |  |  | ROZPOCET | [5 empty] | 0 | 0 | 0 | 0 | 0 | 1 | 0 | 4 | 258150645
| PP |  | Limnigrafická lať osazená v jakémkoliv sklonu | [14 empty] | PP | 2
| P |  | Poznámka k položce: 1/O Vodočetná lať, šířka 10 cm, stupnice po 2 cm včetně kotvení a návrtu do žb. Lať bude v rozsahu 401,05 až 402,60 m n. m. Přelivná hrana 401,35 – nulové čtení. | [14 empty] | P | 2
| VV |  | 2*1,60 "1/O - viz přílohu D.02_1 - kap 5. Výpis výrobků" |  | 3.2 | [12 empty] | VV | 2 | 2 | True | 1 | ROZPOCET
40 | K | 960111221R | Bourání vodních staveb z dílců prefabrikovaných betonových a železobetonových | m3 | 9.162 |  | 0 |  |  | základní |  | 0 | 0.00147 | 0.013468 | 2.447 | 22.4194 | 4 | K | 2 |  |  |  | ROZPOCET | [5 empty] | 0 | 0 | 0 | 0 | 0 | 1 | 0 | 4 | -1108066175
| PP |  | Bourání konstrukcí vodních staveb s naložením vybouraných hmot a suti na dopravní prostředek nebo s odklizením na hromady do vzdálenosti 20 m z dílců prefabrikovaných betonových a železobetonových | [14 empty] | PP | 2
| VV |  | Viz přílohu D.02_2.1, D.02_2.2.1, D.02_2.2.3, D.02_2.2.3 a D.02_2.3.1, D.02_2.3.3 | [14 empty] | VV | 2 | 1 | True | 0 | ROZPOCET
| VV |  | Bourání betonových konstrukcí | [14 empty] | VV | 2 | 1 | True | 0 | ROZPOCET
| VV |  | "Vtok" 1.7*4-0.7*3 |  | 4.7 | [12 empty] | VV | 2 | 2 | True | 0 | ROZPOCET
| VV |  | "Jalovák" 4.1*0.4*0.4*2 |  | 1.312 | [12 empty] | VV | 2 | 2 | True | 0 | ROZPOCET
| VV |  | "Lavka u jalováku" 0,6+2,4+0,15 |  | 3.15 | [12 empty] | VV | 2 | 2 | True | 0 | ROZPOCET
| VV | bourani_bet | Součet |  | 9.162 | [12 empty] | VV | 2 | 4 | True | 1 | ROZPOCET
41 | K | 960211251R | Bourání vodních staveb zděných z kamene nebo z cihel | m3 | 14.226 |  | 0 |  |  | základní |  | 0 | 0 | 0 | 2.65 | 37.6989 | 4 | K | 2 |  |  |  | ROZPOCET | [5 empty] | 0 | 0 | 0 | 0 | 0 | 1 | 0 | 4 | -1877350585
| PP |  | Bourání konstrukcí vodních staveb s naložením vybouraných hmot a suti na dopravní prostředek nebo s odklizením na hromady do vzdálenosti 20 m zděných z kamene nebo z cihel | [14 empty] | PP | 2
| VV |  | Viz přílohu D.02_2.1, D.02_2.2.1, D.02_2.2.3, D.02_2.2.3 a D.02_2.3.1, D.02_2.3.3 | [14 empty] | VV | 2 | 1 | True | 0 | ROZPOCET
| VV |  | Bourání zdiva z kamene | [14 empty] | VV | 2 | 1 | True | 0 | ROZPOCET
| VV |  | "Vtok" 3*0.5*1*2 |  | 3 | [12 empty] | VV | 2 | 2 | True | 0 | ROZPOCET
| VV |  | "Jalovák" 2.2*3.15+3*0.5*1*2 |  | 9.93 | [12 empty] | VV | 2 | 2 | True | 0 | ROZPOCET
| VV |  | Mezisoučet |  | 12.93 | [12 empty] | VV | 2 | 3 | True | 0 | ROZPOCET
| VV |  | Bourání cihelného zdiva | [14 empty] | VV | 2 | 1 | True | 0 | ROZPOCET
| VV |  | "Revizní otvor ve stropě odběrného objektu" 1.8*0.6*1.2 |  | 1.296 | [12 empty] | VV | 2 | 2 | True | 0 | ROZPOCET
| VV | bourani_zdi | Součet |  | 14.226 | [12 empty] | VV | 2 | 4 | True | 1 | ROZPOCET
42 | K | 966008114R | Bourání trubního propustku do DN 1200 | m | 10 |  | 0 |  |  | základní |  | 0 | 0 | 0 | 3.06 | 30.6 | 4 | K | 2 |  |  |  | ROZPOCET | [5 empty] | 0 | 0 | 0 | 0 | 0 | 1 | 0 | 4 | -1135141508
| PP |  | Bourání trubního propustku s odklizením a uložením vybouraného materiálu na skládku na vzdálenost do 3 m nebo s naložením na dopravní prostředek z trub DN přes 800 do 1200 mm | [14 empty] | PP | 2
| P |  | Poznámka k položce: Uvažováno jako vybourání betonového potrubí DN 1000 jakového výtoku. | [14 empty] | P | 2
| VV |  | Viz přílohu D.02_2.1 | [14 empty] | VV | 2 | 1 | True | 0 | ROZPOCET
| VV | bour_DN1000 | 10 "m" |  | 10 | [12 empty] | VV | 2 | 2 | True | 1 | ROZPOCET
43 | K | 966075141 | Odstranění kovového zábradlí vcelku | m | 2.4 |  | 0 | CS ÚRS 2019 02 |  | základní |  | 0 | 8e-05 | 0.000192 | 0.018 | 0.0432 | 4 | K | 2 |  |  |  | ROZPOCET | [5 empty] | 0 | 0 | 0 | 0 | 0 | 1 | 0 | 4 | 1740745985
| PP |  | Odstranění různých konstrukcí na mostech kovového zábradlí vcelku | [14 empty] | PP | 2
| VV |  | "Na lavce u jalováku" 2,4 |  | 2.4 | [12 empty] | VV | 2 | 2 | True | 0 | ROZPOCET
| VV | odstr_zabradlí | Součet |  | 2.4 | [12 empty] | VV | 2 | 4 | True | 1 | ROZPOCET
44 | K | 985111213 | Odsekání betonu stěn tl do 150 mm | m2 | 2 |  | 0 | CS ÚRS 2019 02 |  | základní |  | 0 | 0 | 0 | 0.355 | 0.71 | 4 | K | 2 |  |  |  | ROZPOCET | [5 empty] | 0 | 0 | 0 | 0 | 0 | 1 | 0 | 4 | 92000279
| PP |  | Odsekání vrstev betonu stěn, tloušťka odsekané vrstvy přes 100 do 150 mm | [14 empty] | PP | 2
| VV |  | Viz přílohu D.02_2.1, D.02_2.2.1, D.02_2.2.3, D.02_2.2.3 | [14 empty] | VV | 2 | 1 | True | 0 | ROZPOCET
| VV | odsek_bet | "Dočištění/dobourání betonové zdi vtoku směrem k čerpací stanici" 2 |  | 2 | [12 empty] | VV | 2 | 2 | True | 1 | ROZPOCET
45 | K | 985131411 | Vysušení ploch stěn, rubu kleneb a podlah stlačeným vzduchem | m2 | 7 |  | 0 | CS ÚRS 2019 02 |  | základní |  | 0 | 0 | 0 | 0 | 0 | 4 | K | 2 |  |  |  | ROZPOCET | [5 empty] | 0 | 0 | 0 | 0 | 0 | 1 | 0 | 4 | 176499597
| PP |  | Očištění ploch stěn, rubu kleneb a podlah vysušení stlačeným vzduchem | [14 empty] | PP | 2
| VV |  | Uvažováno jako očištění tlakovým vzduchem | [14 empty] | VV | 2 | 1 | True | 0 | ROZPOCET
| VV |  | "Votk" 2 |  | 2 | [12 empty] | VV | 2 | 2 | True | 0 | ROZPOCET
| VV |  | "Jalovák" 5 |  | 5 | [12 empty] | VV | 2 | 2 | True | 0 | ROZPOCET
| VV |  | Součet |  | 7 | [12 empty] | VV | 2 | 4 | True | 1 | ROZPOCET
46 | K | 9-R01 | Demontáž, potřebné přemístění a opěrovná nontáž repasovaných částí stavidel | kpl. | 2 |  | 0 |  |  | základní |  | 0 | 0 | 0 | 0 | 0 | 4 | K | 2 |  |  |  | ROZPOCET | [5 empty] | 0 | 0 | 0 | 0 | 0 | 1 | 0 | 4 | -1746363075
| VV |  | "Vtok - D.02_2.2.1" 1 |  | 1 | [12 empty] | VV | 2 | 2 | True | 0 | ROZPOCET
| VV |  | "Jalovák - D.02_2.3.1" 1 |  | 1 | [12 empty] | VV | 2 | 2 | True | 0 | ROZPOCET
| VV |  | Součet |  | 2 | [12 empty] | VV | 2 | 4 | True | 1 | ROZPOCET
47 | M | 9-R02 | 5/Z Repasování stávající vřetenové tyče s vřetenem pro připojení ke stavidlovému uzávěru | kpl. | 2 |  | 0 |  |  | základní |  | 0 | 0 | 0 | 0 | 0 | 8 | M | 2 |  |  |  | ROZPOCET | [5 empty] | 0 | 0 | 0 | 0 | 0 | 1 | 0 | 4 | -1420280568
| PP |  | 5/Z Repasovaná vřetenová tyč s vřetenem pro připojení ke stavidlovému uzávěru. Repase: • ověření funkčnosti před demontáží, • demontáž, • případná oprava a promazání (biologicky odbouratelným mazivem) mechanismu vřetene, • otryskání dle TP, • nátěrový systém dle TP, • zpětná montáž. Repasovaný I profil 200 s včetně ploten. Součástí repase stavidla vtoku a výtoku bude plastové měřidlo pro odečet výšky otevření stavidla. Montáž na pilíř vedle drážek stavidla, čtení 0,00 = uzavřené stavidlo. | [14 empty] | PP | 2
| VV |  | "Vtok - D.02_2.2.1" 1 |  | 1 | [12 empty] | VV | 2 | 2 | True | 0 | ROZPOCET
| VV |  | "Jalovák - D.02_2.3.1" 1 |  | 1 | [12 empty] | VV | 2 | 2 | True | 0 | ROZPOCET
| VV |  | Součet |  | 2 | [12 empty] | VV | 2 | 4 | True | 1 | ROZPOCET
48 | K | 9-R04 | 1/D Dřevěný stavidlový uzávěr, šířka otvoru: 1200 mm; výška stavidlového uzávěru: 2,2 m; tlloušťka: 70 mm - dodávka a montáž | m2 | 1 |  | 0 |  |  | základní |  | 0 | 0.048 | 0.048 | 0 | 0 | 4 | K | 2 |  |  |  | ROZPOCET | [5 empty] | 0 | 0 | 0 | 0 | 0 | 1 | 0 | 4 | 524670077
| PP |  | 1/D Dřevěný stavidlový uzávěr tl. 70 mm. Svislé strany upravit pro volný průchod drážkami (4/Z), vč. rezervy pro nasáknutí. Výška hranolu stavidla: 200 mm. Šířka otvoru: 1200 mm + 2 x drážka UPE 80. Výška stavidlového uzávěru: 2,2 m. | [14 empty] | PP | 2
| VV |  | 1 "1/D - viz přílohu D.02_1 - kap 5. Výpis výrobků" |  | 1 | [12 empty] | VV | 2 | 2 | True | 1 | ROZPOCET
49 | K | 9-R07 | 3/D Dřevěný stavidlový uzávěr, šířka otvoru: 1050 mm; výška stavidlového uzávěru: 1,8 m; tlloušťka: 70 mm - dodávka a montáž | m2 | 1 |  | 0 |  |  | základní |  | 0 | 0.048 | 0.048 | 0 | 0 | 4 | K | 2 |  |  |  | ROZPOCET | [5 empty] | 0 | 0 | 0 | 0 | 0 | 1 | 0 | 4 | 1067834165
| PP |  | 3/D Dřevěný stavidlový uzávěr tl. 70 mm. Svislé strany upravit pro volný průchod drážkami (4/Z), vč. rezervy pro nasáknutí. Výška hranolu stavidla: 200 mm. Šířka otvoru: 1050 mm + 2 x drážka UPE 80. Výška stavidlového uzávěru: 1,8 m. | [14 empty] | PP | 2
| VV |  | 1 "3/D - viz přílohu D.02_1 - kap 5. Výpis výrobků" |  | 1 | [12 empty] | VV | 2 | 2 | True | 1 | ROZPOCET
| D | 997 | Přesun sutě |  |  |  | 0 |  |  |  |  | 0 |  | 0 |  | 0 | 1 | D | 1 |  |  |  | ROZPOCET | [11 empty] | 0
50 | K | 997221815 | Poplatek za uložení na skládce (skládkovné) stavebního odpadu betonového kód odpadu 170 101 | t | 91.428 |  | 0 | CS ÚRS 2019 02 |  | základní |  | 0 | 0 | 0 | 0 | 0 | 4 | K | 2 |  |  |  | ROZPOCET | [5 empty] | 0 | 0 | 0 | 0 | 0 | 1 | 0 | 4 | 563841917
| PP |  | Poplatek za uložení stavebního odpadu na skládce (skládkovné) z prostého betonu zatříděného do Katalogu odpadů pod kódem 170 101 | [14 empty] | PP | 2
| VV |  | odvoz_suti |  | 91.428 | [12 empty] | VV | 2 | 2 | True | 1 | ROZPOCET
51 | K | 997321211 | Svislá doprava suti a vybouraných hmot v do 4 m | t | 91.428 |  | 0 | CS ÚRS 2019 02 |  | základní |  | 0 | 0 | 0 | 0 | 0 | 4 | K | 2 |  |  |  | ROZPOCET | [5 empty] | 0 | 0 | 0 | 0 | 0 | 1 | 0 | 4 | 1899886298
| PP |  | Svislá doprava suti a vybouraných hmot s naložením do dopravního zařízení a s vyprázdněním dopravního zařízení na hromadu nebo do dopravního prostředku na výšku do 4 m | [14 empty] | PP | 2
| VV |  | odvoz_suti |  | 91.428 | [12 empty] | VV | 2 | 2 | True | 1 | ROZPOCET
52 | K | 997321511 | Vodorovná doprava suti a vybouraných hmot po suchu do 1 km | t | 91.464 |  | 0 | CS ÚRS 2019 02 |  | základní |  | 0 | 0 | 0 | 0 | 0 | 4 | K | 2 |  |  |  | ROZPOCET | [5 empty] | 0 | 0 | 0 | 0 | 0 | 1 | 0 | 4 | 915582843
| PP |  | Vodorovná doprava suti a vybouraných hmot bez naložení, s vyložením a hrubým urovnáním po suchu, na vzdálenost do 1 km | [14 empty] | PP | 2
| VV |  | bourani_bet*2,447 |  | 22.419 | [12 empty] | VV | 2 | 2 | True | 0 | ROZPOCET
| VV |  | bourani_zdi*2,650 |  | 37.699 | [12 empty] | VV | 2 | 2 | True | 0 | ROZPOCET
| VV |  | odsek_bet*0,355 |  | 0.71 | [12 empty] | VV | 2 | 2 | True | 0 | ROZPOCET
| VV |  | bour_DN1000*3,060 |  | 30.6 | [12 empty] | VV | 2 | 2 | True | 0 | ROZPOCET
| VV | odvoz_suti | Mezisoučet |  | 91.428 | [12 empty] | VV | 2 | 3 | True | 0 | ROZPOCET
| VV |  | odstr_zabradlí*0,015 |  | 0.036 | [12 empty] | VV | 2 | 2 | True | 0 | ROZPOCET
| VV | odvoz_srot | Mezisoučet |  | 0.036 | [12 empty] | VV | 2 | 3 | True | 0 | ROZPOCET
| VV |  | Součet |  | 91.464 | [12 empty] | VV | 2 | 4 | True | 1 | ROZPOCET
53 | K | 997321519 | Příplatek ZKD 1km vodorovné dopravy suti a vybouraných hmot po suchu | t | 823.176 |  | 0 | CS ÚRS 2019 02 |  | základní |  | 0 | 0 | 0 | 0 | 0 | 4 | K | 2 |  |  |  | ROZPOCET | [5 empty] | 0 | 0 | 0 | 0 | 0 | 1 | 0 | 4 | 103340169
| PP |  | Vodorovná doprava suti a vybouraných hmot bez naložení, s vyložením a hrubým urovnáním po suchu, na vzdálenost Příplatek k cenám za každý další i započatý 1 km přes 1 km | [14 empty] | PP | 2
| VV |  | odvoz_suti *9 "celkem do 10 km" |  | 822.852 | [12 empty] | VV | 2 | 2 | True | 0 | ROZPOCET
| VV |  | odvoz_srot *9 "celkem do 10 km" |  | 0.324 | [12 empty] | VV | 2 | 2 | True | 0 | ROZPOCET
| VV |  | Součet |  | 823.176 | [12 empty] | VV | 2 | 4 | True | 1 | ROZPOCET
54 | K | 997-R09 | Výzisk z prodeje železného šrotu | kg | -36 |  | 0 |  |  | základní |  | 0 | 0 | 0 | 0 | 0 | 4 | K | 2 |  |  |  | ROZPOCET | [5 empty] | 0 | 0 | 0 | 0 | 0 | 1 | 0 | 4 | -1084676329
| PP |  | Výzisk z prodeje železného šrotu | [14 empty] | PP | 2
| VV |  | -odvoz_srot*1000 |  | -36 | [12 empty] | VV | 2 | 2 | True | 1 | ROZPOCET
| D | 998 | Přesun hmot |  |  |  | 0 |  |  |  |  | 0 |  | 0 |  | 0 | 1 | D | 1 |  |  |  | ROZPOCET | [11 empty] | 0
55 | K | 998323011 | Přesun hmot pro jezy a stupně | t | 44.339 |  | 0 | CS ÚRS 2019 02 |  | základní |  | 0 | 0 | 0 | 0 | 0 | 4 | K | 2 |  |  |  | ROZPOCET | [5 empty] | 0 | 0 | 0 | 0 | 0 | 1 | 0 | 4 | 966564761
| PP |  | Přesun hmot pro jezy a stupně dopravní vzdálenost do 500 m | [14 empty] | PP | 2
| D | PSV | Práce a dodávky PSV |  |  |  | 0 |  |  |  |  | 0 |  | 0.50091 |  | 0 | 2 | D | 0 |  |  |  | ROZPOCET | [11 empty] | 0
| D | 711 | Izolace proti vodě, vlhkosti a plynům |  |  |  | 0 |  |  |  |  | 0 |  | 0.00288 |  | 0 | 2 | D | 1 |  |  |  | ROZPOCET | [11 empty] | 0
56 | K | 711691172 | Provedení rubové hydroizolace podchodů ochranné vrstvy z textilie | m2 | 4 |  | 0 | CS ÚRS 2019 02 |  | základní |  | 0 | 0 | 0 | 0 | 0 | 16 | K | 2 |  |  |  | ROZPOCET | [5 empty] | 0 | 0 | 0 | 0 | 0 | 1 | 0 | 16 | -2114384432
| PP |  | Provedení izolace podchodů a objektů v podzemí, tunelů a štol ostatní opěr nebo kleneb rubové z textilií vrstvy ochranné | [14 empty] | PP | 2
| VV |  | Revizní otvor ve stropě odběrného objektu - viz D.02_2.1 | [14 empty] | VV | 2 | 1 | True | 0 | ROZPOCET
| VV |  | 2.0*2.0 |  | 4 | [12 empty] | VV | 2 | 2 | True | 0 | ROZPOCET
| VV | GT_600 | Součet |  | 4 | [12 empty] | VV | 2 | 4 | True | 1 | ROZPOCET
57 | M | 69311083 | geotextilie netkaná separační, ochranná, filtrační, drenážní PP 600g/m2 | m2 | 4.8 |  | 0 |  |  | základní |  | 0 | 0.0006 | 0.00288 | 0 | 0 | 32 | M | 2 |  |  |  | ROZPOCET | [5 empty] | 0 | 0 | 0 | 0 | 0 | 1 | 0 | 16 | -668204494
| PP |  | geotextilie netkaná separační, ochranná, filtrační, drenážní PP 600g/m2 | [14 empty] | PP | 2
| VV |  | GT_600*1,20 "20% na přesahy a ztratné" |  | 4.8 | [12 empty] | VV | 2 | 2 | True | 1 | ROZPOCET
58 | K | 998711101 | Přesun hmot tonážní pro izolace proti vodě, vlhkosti a plynům v objektech výšky do 6 m | t | 0.003 |  | 0 | CS ÚRS 2019 02 |  | základní |  | 0 | 0 | 0 | 0 | 0 | 16 | K | 2 |  |  |  | ROZPOCET | [5 empty] | 0 | 0 | 0 | 0 | 0 | 1 | 0 | 16 | 2096629580
| PP |  | Přesun hmot pro izolace proti vodě, vlhkosti a plynům stanovený z hmotnosti přesunovaného materiálu vodorovná dopravní vzdálenost do 50 m v objektech výšky do 6 m | [14 empty] | PP | 2
| D | 767 | Konstrukce zámečnické |  |  |  | 0 |  |  |  |  | 0 |  | 0.49803 |  | 0 | 2 | D | 1 |  |  |  | ROZPOCET | [11 empty] | 0
59 | K | 767591002 | Montáž podlah nebo podest z kompozitních pochůzných litých roštů o hmotnosti do 30 kg/m2 | m2 | 3.756 |  | 0 | CS ÚRS 2019 02 |  | základní |  | 0 | 0.00049 | 0.0018404 | 0 | 0 | 16 | K | 2 |  |  |  | ROZPOCET | [5 empty] | 0 | 0 | 0 | 0 | 0 | 1 | 0 | 16 | -231492390
| PP |  | Montáž výrobků z kompozitů podlah nebo podest z pochůzných litých roštů hmotnosti přes 15 do 30 kg/m2 | [14 empty] | PP | 2
| VV |  | 1/Ko - viz přílohu D.02_1 - kap 5. Výpis výrobků | [14 empty] | VV | 2 | 1 | True | 0 | ROZPOCET
| VV |  | 1,440*0,920 |  | 1.325 | [12 empty] | VV | 2 | 2 | True | 0 | ROZPOCET
| VV |  | 2/Ko - viz přílohu D.02_1 - kap 5. Výpis výrobků | [14 empty] | VV | 2 | 1 | True | 0 | ROZPOCET
| VV |  | 1,250*1,350 |  | 1.688 | [12 empty] | VV | 2 | 2 | True | 0 | ROZPOCET
| VV |  | 0,550*1,350 |  | 0.743 | [12 empty] | VV | 2 | 2 | True | 0 | ROZPOCET
| VV |  | Součet |  | 3.756 | [12 empty] | VV | 2 | 4 | True | 1 | ROZPOCET
60 | M | 767-R19 | 1/Ko Atypický mřížovaný kompozitní rošt - rozměr 1,440 x 0,920 mm | kus | 1 |  | 0 |  |  | základní |  | 0 | 0.032 | 0.032 | 0 | 0 | 32 | M | 2 |  |  |  | ROZPOCET | [5 empty] | 0 | 0 | 0 | 0 | 0 | 1 | 0 | 16 | 499910983
| PP |  | 1/Ko Atypický mřížovaný kompozitní rošt. Vnější rozměr roštu 1440 x 920 mm V roštu bude proveden otvor pro průchod vřetene stavidlového uzávěru. Max. mezera mezi roštem a prvky stavidlového uzávěru bude 20 mm. Dodávka včetně nosných profilů a kotvení. Rošt bude uchycen k nosným profilům. Nosné profily a kotvení dle popisu výrobce. Spojité zatížení: min 250 kg/m2. | [14 empty] | PP | 2
| VV |  | 1 "1/Ko - viz přílohu D.02_1 - kap 5. Výpis výrobků" |  | 1 | [12 empty] | VV | 2 | 2 | True | 1 | ROZPOCET
61 | M | 767-R20 | 2/Ko Atypický mřížovaný kompozitní rošt složený ze dvou prvků - rozměru 1250 x 1350 mm a 550 x 1350 mm | kpl. | 1 |  | 0 |  |  | základní |  | 0 | 0.086 | 0.086 | 0 | 0 | 32 | M | 2 |  |  |  | ROZPOCET | [5 empty] | 0 | 0 | 0 | 0 | 0 | 1 | 0 | 16 | -1553553540
| PP |  | 2/Ko Atypický mřížovaný kompozitní rošt složený ze dvou prvků. Rošt nad stupadly musí být navržen tak, aby splňoval půdorysný obrys pro průlez 700 x 700 mm. Vnější rozměr roštů 1250 x 1350 a 550 x 1350 mm. V roštu bude proveden otvor pro průchod vřetene stavidlového uzávěru. Max. mezera mezi roštem a prvky stavidlového uzávěru bude 20 mm. Dodávka včetně nosných profilů a kotvení. Rošt bude uchycen k nosným profilům. Nosné profily a kotvení dle popisu výrobce. Spojité zatížení: min 250 kg/m2. | [14 empty] | PP | 2
| VV |  | 1 "1/Ko - viz přílohu D.02_1 - kap 5. Výpis výrobků" |  | 1 | [12 empty] | VV | 2 | 2 | True | 1 | ROZPOCET
62 | K | 767995112 | Montáž atypických zámečnických konstrukcí hmotnosti do 10 kg | kg | 99 |  | 0 | CS ÚRS 2019 02 |  | základní |  | 0 | 6e-05 | 0.00594 | 0 | 0 | 16 | K | 2 |  |  |  | ROZPOCET | [5 empty] | 0 | 0 | 0 | 0 | 0 | 1 | 0 | 16 | -1086649758
| PP |  | Montáž ostatních atypických zámečnických konstrukcí hmotnosti přes 5 do 10 kg | [14 empty] | PP | 2
| VV |  | Z7 |  | 99 | [12 empty] | VV | 2 | 2 | True | 1 | ROZPOCET
63 | M | R03.4 | 7/Z Svázání dřevěných prvků stavidel pomocí ploché oceli 70/8 mm | kg | 99 |  | 0 |  |  | základní |  | 0 | 0.001 | 0.099 | 0 | 0 | 32 | M | 2 |  |  |  | ROZPOCET | [5 empty] | 0 | 0 | 0 | 0 | 0 | 1 | 0 | 16 | -744007034
| PP |  | 7/Z Dřevěné prvky stavidel (1/D), (3/D) a (5/D) budou svázány pomocí ploché oceli 70/8 (4,4 kg/m) po 4 ks na jednom stavidlu, spojovací materiál - nerez šrouby. | [14 empty] | PP | 2
| VV | Z7 | 99 "7/Z - viz přílohu D.02_1 - kap 5. Výpis výrobků" |  | 99 | [12 empty] | VV | 2 | 2 | True | 1 | ROZPOCET
64 | K | 767995113 | Montáž atypických zámečnických konstrukcí hmotnosti do 20 kg | kg | 25 |  | 0 | CS ÚRS 2019 02 |  | základní |  | 0 | 6e-05 | 0.0015 | 0 | 0 | 16 | K | 2 |  |  |  | ROZPOCET | [5 empty] | 0 | 0 | 0 | 0 | 0 | 1 | 0 | 16 | 371221881
| PP |  | Montáž ostatních atypických zámečnických konstrukcí hmotnosti přes 10 do 20 kg | [14 empty] | PP | 2
| P |  | Poznámka k položce: Předpokládá se montáž po částech. | [14 empty] | P | 2
| VV |  | Z2 |  | 25 | [12 empty] | VV | 2 | 2 | True | 1 | ROZPOCET
65 | M | R03.2 | 2/Z Drážky pro osazení provizorního hrazení, vč. kotvení | kg | 25 |  | 0 |  |  | základní |  | 0 | 0.001 | 0.025 | 0 | 0 | 32 | M | 2 |  |  |  | ROZPOCET | [5 empty] | 0 | 0 | 0 | 0 | 0 | 1 | 0 | 16 | 1546553502
| PP |  | 2/Z Drážky pro osazení provizorního hrazení, vč. kotvení. Materiál: UPE 80 + L60 x 60 x 6 (9,82 + 5,49 kg/m) Délka 2 x 0,75 = 1,50 m. Včetně 8% prořezu. | [14 empty] | PP | 2
| VV |  | 2/Z - viz přílohu D.02_1 - kap 5. Výpis výrobků | [14 empty] | VV | 2 | 1 | True | 0 | ROZPOCET
| VV | Z2 | 25 "viz přílohu D.02_2.3.1" |  | 25 | [12 empty] | VV | 2 | 2 | True | 1 | ROZPOCET
66 | K | 767995114 | Montáž atypických zámečnických konstrukcí hmotnosti do 50 kg | kg | 235 |  | 0 | CS ÚRS 2019 02 |  | základní |  | 0 | 5e-05 | 0.01175 | 0 | 0 | 16 | K | 2 |  |  |  | ROZPOCET | [5 empty] | 0 | 0 | 0 | 0 | 0 | 1 | 0 | 16 | -1133589027
| PP |  | Montáž ostatních atypických zámečnických konstrukcí hmotnosti přes 20 do 50 kg | [14 empty] | PP | 2
| P |  | Poznámka k položce: Předpokládá se montáž po částech. | [14 empty] | P | 2
| VV |  | Z1 |  | 79 | [12 empty] | VV | 2 | 2 | True | 0 | ROZPOCET
| VV |  | Z4 |  | 156 | [12 empty] | VV | 2 | 2 | True | 0 | ROZPOCET
| VV |  | Součet |  | 235 | [12 empty] | VV | 2 | 4 | True | 1 | ROZPOCET
67 | M | R03.1 | 1/Z Drážky pro osazení provizorního hrazení, včetně dosedacího prahu | kg | 79 |  | 0 |  |  | základní |  | 0 | 0.001 | 0.079 | 0 | 0 | 32 | M | 2 |  |  |  | ROZPOCET | [5 empty] | 0 | 0 | 0 | 0 | 0 | 1 | 0 | 16 | -1662682141
| PP |  | 1/Z Drážky pro osazení provizorního hrazení, včetně dosedacího prahu. Lemování pravostranné vodorovné drážky (300 mm ) pro vkládání hradicích prvků. Materiál: UPE 80 (9,82 kg/m). Délka 2 x 2,8 + 1,30 = 6,90 m (68 kg) Lemovací ohýbaný plech 1 ks, tl. 10 mm, délky 51 + 320 + 51 mm, šířky 150 mm (5 kg), vytvářející „U“ profil, přivařený kolmo k přírubě profilu UPE 80. V prostoru napojení lem. plechu bude odstraněna příruba UPE 80 v délce 300 mm, svary a řezné plochy budou zabroušeny. Drážky, lemplech a práh budou opatřeny kotevními pracnami do betonu. Včetně 8% prořezu. | [14 empty] | PP | 2
| VV |  | 1/Z - viz přílohu D.02_1 - kap 5. Výpis výrobků | [14 empty] | VV | 2 | 1 | True | 0 | ROZPOCET
| VV | Z1 | 79,0 "viz přílohu D.02_2.2.1" |  | 79 | [12 empty] | VV | 2 | 2 | True | 1 | ROZPOCET
68 | M | R03.3 | 4/Z Drážky a dosedací prahy stavidlových uzávěrů | kg | 156 |  | 0 |  |  | základní |  | 0 | 0.001 | 0.156 | 0 | 0 | 32 | M | 2 |  |  |  | ROZPOCET | [5 empty] | 0 | 0 | 0 | 0 | 0 | 1 | 0 | 16 | -193017615
| PP |  | 1/Z Drážky pro osazení provizorního hrazení, včetně dosedacího prahu. Lemování pravostranné vodorovné drážky (300 mm ) pro vkládání hradicích prvků. Materiál: UPE 80 (9,82 kg/m). Délka 2 x 2,8 + 1,30 = 6,90 m (68 kg) Lemovací ohýbaný plech 1 ks, tl. 10 mm, délky 51 + 320 + 51 mm, šířky 150 mm (5 kg), vytvářející „U“ profil, přivařený kolmo k přírubě profilu UPE 80. V prostoru napojení lem. plechu bude odstraněna příruba UPE 80 v délce 300 mm, svary a řezné plochy budou zabroušeny. Drážky, lemplech a práh budou opatřeny kotevními pracnami do betonu. Včetně 8% prořezu. | [14 empty] | PP | 2
| VV |  | 4/Z - viz přílohu D.02_1 - kap 5. Výpis výrobků | [14 empty] | VV | 2 | 1 | True | 0 | ROZPOCET
| VV |  | "Vtok" 77,3 "viz přílohu D.02_2.2.1" |  | 77.3 | [12 empty] | VV | 2 | 2 | True | 0 | ROZPOCET
| VV |  | "Jalovák" 78,7 "viz přílohu D.02_2.3.1" |  | 78.7 | [12 empty] | VV | 2 | 2 | True | 0 | ROZPOCET
| VV | Z4 | Součet |  | 156 | [12 empty] | VV | 2 | 4 | True | 1 | ROZPOCET
69 | K | 998767101 | Přesun hmot tonážní pro zámečnické konstrukce v objektech v do 6 m | t | 0.498 |  | 0 | CS ÚRS 2019 02 |  | základní |  | 0 | 0 | 0 | 0 | 0 | 16 | K | 2 |  |  |  | ROZPOCET | [5 empty] | 0 | 0 | 0 | 0 | 0 | 1 | 0 | 16 | 1054896547
| PP |  | Přesun hmot pro zámečnické konstrukce stanovený z hmotnosti přesunovaného materiálu vodorovná dopravní vzdálenost do 50 m v objektech výšky do 6 m | [14 empty] | PP | 2
| D | M | Práce a dodávky M |  |  |  | 0 |  |  |  |  | 0 |  | 0.03067 |  | 0 | 3 | D | 0 |  |  |  | ROZPOCET | [11 empty] | 0
| D | 21-M | Elektromontáže |  |  |  | 0 |  |  |  |  | 0 |  | 0.03067 |  | 0 | 3 | D | 1 |  |  |  | ROZPOCET | [11 empty] | 0
70 | K | 210220020 | Montáž uzemňovacího vedení vodičů FeZn pomocí svorek v zemi páskou do 120 mm2 ve městské zástavbě | m | 30 |  | 0 | CS ÚRS 2019 02 |  | základní |  | 0 | 0 | 0 | 0 | 0 | 64 | K | 2 |  |  |  | ROZPOCET | [5 empty] | 0 | 0 | 0 | 0 | 0 | 1 | 0 | 64 | 79915064
| PP |  | Montáž uzemňovacího vedení s upevněním, propojením a připojením pomocí svorek v zemi s izolací spojů vodičů FeZn páskou průřezu do 120 mm2 v městské zástavbě | [14 empty] | PP | 2
| VV |  | 6/Z - viz přílohu D.02_1 - kap 5. Výpis výrobků | [14 empty] | VV | 2 | 1 | True | 0 | ROZPOCET
| VV |  | "Vtok" 15 |  | 15 | [12 empty] | VV | 2 | 2 | True | 0 | ROZPOCET
| VV |  | "Jalovák" 15 |  | 15 | [12 empty] | VV | 2 | 2 | True | 0 | ROZPOCET
| VV | pasek | Součet |  | 30 | [12 empty] | VV | 2 | 4 | True | 1 | ROZPOCET
71 | M | 354420620 | pás zemnící 30x4mm FeZn | kg | 28.59 |  | 0 | CS ÚRS 2019 02 |  | základní |  | 0 | 0.001 | 0.02859 | 0 | 0 | 128 | M | 2 |  |  |  | ROZPOCET | [5 empty] | 0 | 0 | 0 | 0 | 0 | 1 | 0 | 128 | 1101111698
| PP |  | pás zemnící 30x4mm FeZn | [14 empty] | PP | 2
| VV |  | 0,953*pasek |  | 28.59 | [12 empty] | VV | 2 | 2 | True | 1 | ROZPOCET
72 | K | 210220302 | Montáž svorek hromosvodných se 3 a více šrouby | kus | 8 |  | 0 | CS ÚRS 2019 02 |  | základní |  | 0 | 0 | 0 | 0 | 0 | 64 | K | 2 |  |  |  | ROZPOCET | [5 empty] | 0 | 0 | 0 | 0 | 0 | 1 | 0 | 64 | -487393853
| PP |  | Montáž hromosvodného vedení svorek se 3 a vícešrouby | [14 empty] | PP | 2
73 | M | 354419860 | svorka odbočovací a spojovací pro pásek 30x4 mm, FeZn | kus | 8 |  | 0 | CS ÚRS 2019 02 |  | základní |  | 0 | 0.00026 | 0.00208 | 0 | 0 | 128 | M | 2 |  |  |  | ROZPOCET | [5 empty] | 0 | 0 | 0 | 0 | 0 | 1 | 0 | 128 | 1189089925
| PP |  | svorka odbočovací a spojovací pro pásek 30x4 mm, FeZn | [14 empty] | PP | 2

## SO 02.2 - Odběrný objekt ...
[18 empty] | {33fe9aec-8a08-48d1-9a7d-dce9e4f509d4} | [5 empty] | sterka | Sanační stěrka | m2 | 10,32 | 2
[18 empty] | 2 | [5 empty] | sanace | Sanace povrchu konstrukce stavidla | m2 | 22,32 | 2
| KRYCÍ LIST SOUPISU PRACÍ | [7 empty] | v --- níže se nacházejí doplnkové a pomocné údaje k sestavám --- v | [8 empty] | False | [5 empty] | vykop | Výkop nezapažených jam | m3 | 0,6 | 2
[24 empty] | zasyp | Zásyp se zhutněním | m3 | 0,6 | 2
| Stavba: | [22 empty] | vysparovani | Vyspárování zdiva | m2 | 6 | 2
VT Lomná, km 1,900, rekonstrukce jezu, č. stavby 4054
Objekt:
SO 02 - Rekonstrukce odběrného objektu
Soupis:
SO 02.2 - Odběrný objekt - výtok do náhonu
| KSO: |  |  |  |  | CC-CZ:
| Místo: |  | k. ú. Jablunkov |  |  | Datum: | 6. 11. 2019
| Zadavatel: |  |  |  |  | IČ: | 70890021
|  | Povodí Odry, státní podnik |  |  |  | DIČ: | CZ70890021
| Uchazeč: |  |  |  |  | IČ: | Vyplň údaj
|  | Vyplň údaj |  |  |  | DIČ: | Vyplň údaj
| Projektant: |  |  |  |  | IČ: | 02247267
|  | Golik VH, s. r. o. |  |  |  | DIČ: | CZ02247267
| Zpracovatel: |  |  |  |  | IČ:
DIČ:
Poznámka:
| Cena bez DPH | [5 empty] | 0
|  |  | Základ daně |  |  | Sazba daně | Výše daně
| DPH | základní | 0 |  |  | 21% | 0
|  | snížená | 0 |  |  | 15% | 0
|  | zákl. přenesená | 0 |  |  | 21% | 0
|  | sníž. přenesená | 0 |  |  | 15% | 0
|  | nulová | 0 |  |  | 0% | 0
| Cena s DPH |  |  | v | CZK |  | 0
REKAPITULACE ČLENĚNÍ SOUPISU PRACÍ
Stavba:
VT Lomná, km 1,900, rekonstrukce jezu, č. stavby 4054
Objekt:
SO 02 - Rekonstrukce odběrného objektu
Soupis:
SO 02.2 - Odběrný objekt - výtok do náhonu
Místo: |  |  | k. ú. Jablunkov |  |  | Datum: | 6. 11. 2019
Zadavatel: |  |  | Povodí Odry, státní podnik |  |  | Projektant: | Golik VH, s. r. o.
Uchazeč: |  |  | Vyplň údaj |  |  | Zpracovatel:
Kód dílu - Popis | [6 empty] | Cena celkem [CZK]
Náklady stavby celkem | [6 empty] | 0 | [11 empty] | -1
| HSV - Práce a dodávky HSV | [5 empty] | 0
| 1 - Zemní práce | [5 empty] | 0
| 6 - Úpravy povrchů, podlahy a osazování výplní | [5 empty] | 0
| 9 - Ostatní konstrukce a práce, bourání | [5 empty] | 0
| 998 - Přesun hmot | [5 empty] | 0
SOUPIS PRACÍ
Stavba:
VT Lomná, km 1,900, rekonstrukce jezu, č. stavby 4054
Objekt:
SO 02 - Rekonstrukce odběrného objektu
Soupis:
SO 02.2 - Odběrný objekt - výtok do náhonu
Místo: |  |  | k. ú. Jablunkov |  |  | Datum: | 6. 11. 2019
Zadavatel: |  |  | Povodí Odry, státní podnik |  |  | Projektant: | Golik VH, s. r. o.
Uchazeč: |  |  | Vyplň údaj |  |  | Zpracovatel:
PČ | Typ | Kód | Popis | MJ | Množství | J.cena [CZK] | Cena celkem [CZK] | Cenová soustava |  | DPH | J. Nh [h] | Nh celkem [h] | J. hmotnost [t] | Hmotnost celkem [t] | J. suť [t] | Suť Celkem [t]
Náklady soupisu celkem | [6 empty] | 0 |  |  |  |  | 0 |  | 0.98073 |  | 0.108 |  | D | -1 | [15 empty] | 0
| D | HSV | Práce a dodávky HSV |  |  |  | 0 |  |  |  |  | 0 |  | 0.98073 |  | 0.108 | 1 | D | 0 |  |  |  | ROZPOCET | [11 empty] | 0
| D | 1 | Zemní práce |  |  |  | 0 |  |  |  |  | 0 |  | 0 |  | 0 | 1 | D | 1 |  |  |  | ROZPOCET | [11 empty] | 0
1 | K | 131203101 | Hloubení jam ručním nebo pneum nářadím v soudržných horninách tř. 3 | m3 | 0.36 |  | 0 | CS ÚRS 2019 02 |  | základní |  | 0 | 0 | 0 | 0 | 0 | 4 | K | 2 |  |  |  | ROZPOCET | [5 empty] | 0 | 0 | 0 | 0 | 0 | 1 | 0 | 4 | 1741199499
| PP |  | Hloubení zapažených i nezapažených jam ručním nebo pneumatickým nářadím s urovnáním dna do předepsaného profilu a spádu v horninách tř. 3 soudržných | [14 empty] | PP | 2
| VV |  | Viz přílohu D.02_2.1, D.02_2.4 a D.02_2.5 | [14 empty] | VV | 2 | 1 | True | 0 | ROZPOCET
| VV |  | 1.5*2*0.2 |  | 0.6 | [12 empty] | VV | 2 | 2 | True | 0 | ROZPOCET
| VV | vykop | Součet |  | 0.6 | [12 empty] | VV | 2 | 4 | True | 0 | ROZPOCET
| VV |  | 0,60*vykop "60% v tř. 3" |  | 0.36 | [12 empty] | VV | 2 | 2 | True | 1 | ROZPOCET
2 | K | 131203109 | Příplatek za lepivost u hloubení jam ručním nebo pneum nářadím v hornině tř. 3 | m3 | 0.054 |  | 0 | CS ÚRS 2019 02 |  | základní |  | 0 | 0 | 0 | 0 | 0 | 4 | K | 2 |  |  |  | ROZPOCET | [5 empty] | 0 | 0 | 0 | 0 | 0 | 1 | 0 | 4 | 1333748713
| PP |  | Hloubení zapažených i nezapažených jam ručním nebo pneumatickým nářadím s urovnáním dna do předepsaného profilu a spádu v horninách tř. 3 Příplatek k cenám za lepivost horniny tř. 3 | [14 empty] | PP | 2
| VV |  | 0,15*0,60*vykop "15% lepivost v tř. 3" |  | 0.054 | [12 empty] | VV | 2 | 2 | True | 1 | ROZPOCET
3 | K | 131303101 | Hloubení jam ručním nebo pneum nářadím v soudržných horninách tř. 4 | m3 | 0.18 |  | 0 | CS ÚRS 2019 02 |  | základní |  | 0 | 0 | 0 | 0 | 0 | 4 | K | 2 |  |  |  | ROZPOCET | [5 empty] | 0 | 0 | 0 | 0 | 0 | 1 | 0 | 4 | 2001102030
| PP |  | Hloubení zapažených i nezapažených jam ručním nebo pneumatickým nářadím s urovnáním dna do předepsaného profilu a spádu v horninách tř. 4 soudržných | [14 empty] | PP | 2
| VV |  | 0,30*vykop "30% v tř. 4" |  | 0.18 | [12 empty] | VV | 2 | 2 | True | 1 | ROZPOCET
4 | K | 131303109 | Příplatek za lepivost u hloubení jam ručním nebo pneum nářadím v hornině tř. 4 | m3 | 0.027 |  | 0 | CS ÚRS 2019 02 |  | základní |  | 0 | 0 | 0 | 0 | 0 | 4 | K | 2 |  |  |  | ROZPOCET | [5 empty] | 0 | 0 | 0 | 0 | 0 | 1 | 0 | 4 | 1341854235
| PP |  | Hloubení zapažených i nezapažených jam ručním nebo pneumatickým nářadím s urovnáním dna do předepsaného profilu a spádu v horninách tř. 4 Příplatek k cenám za lepivost horniny tř. 4 | [14 empty] | PP | 2
| VV |  | 0,15*0,30*vykop "15% lepivost v tř. 4" |  | 0.027 | [12 empty] | VV | 2 | 2 | True | 1 | ROZPOCET
5 | K | 162301101 | Vodorovné přemístění do 500 m výkopku/sypaniny z horniny tř. 1 až 4 | m3 | 1.2 |  | 0 | CS ÚRS 2019 02 |  | základní |  | 0 | 0 | 0 | 0 | 0 | 4 | K | 2 |  |  |  | ROZPOCET | [5 empty] | 0 | 0 | 0 | 0 | 0 | 1 | 0 | 4 | 1380155892
| PP |  | Vodorovné přemístění výkopku nebo sypaniny po suchu na obvyklém dopravním prostředku, bez naložení výkopku, avšak se složením bez rozhrnutí z horniny tř. 1 až 4 na vzdálenost přes 50 do 500 m | [14 empty] | PP | 2
| VV |  | 2*zasyp "přemístění na MD a zpět do zásypu" |  | 1.2 | [12 empty] | VV | 2 | 2 | True | 1 | ROZPOCET
6 | K | 167101102 | Nakládání výkopku z hornin tř. 1 až 4 přes 100 m3 | m3 | 0.6 |  | 0 | CS ÚRS 2019 02 |  | základní |  | 0 | 0 | 0 | 0 | 0 | 4 | K | 2 |  |  |  | ROZPOCET | [5 empty] | 0 | 0 | 0 | 0 | 0 | 1 | 0 | 4 | -1360705366
| PP |  | Nakládání, skládání a překládání neulehlého výkopku nebo sypaniny nakládání, množství přes 100 m3, z hornin tř. 1 až 4 | [14 empty] | PP | 2
| VV |  | zasyp "naložení na MD" |  | 0.6 | [12 empty] | VV | 2 | 2 | True | 1 | ROZPOCET
7 | K | 171201201 | Uložení sypaniny na skládky | m3 | 0.6 |  | 0 | CS ÚRS 2019 02 |  | základní |  | 0 | 0 | 0 | 0 | 0 | 4 | K | 2 |  |  |  | ROZPOCET | [5 empty] | 0 | 0 | 0 | 0 | 0 | 1 | 0 | 4 | -1906548982
| PP |  | Uložení sypaniny na skládky | [14 empty] | PP | 2
| VV |  | zasyp "uložení na MD" |  | 0.6 | [12 empty] | VV | 2 | 2 | True | 1 | ROZPOCET
8 | K | 174101101 | Zásyp jam, šachet rýh nebo kolem objektů sypaninou se zhutněním | m3 | 0.6 |  | 0 | CS ÚRS 2019 02 |  | základní |  | 0 | 0 | 0 | 0 | 0 | 4 | K | 2 |  |  |  | ROZPOCET | [5 empty] | 0 | 0 | 0 | 0 | 0 | 1 | 0 | 4 | -1305405890
| PP |  | Zásyp sypaninou z jakékoliv horniny s uložením výkopku ve vrstvách se zhutněním jam, šachet, rýh nebo kolem objektů v těchto vykopávkách | [14 empty] | PP | 2
| VV |  | Viz přílohu D.02_2.1, D.02_2.4 a D.02_2.5 | [14 empty] | VV | 2 | 1 | True | 0 | ROZPOCET
| VV |  | 1.5*2*0.2 |  | 0.6 | [12 empty] | VV | 2 | 2 | True | 0 | ROZPOCET
| VV | zasyp | Součet |  | 0.6 | [12 empty] | VV | 2 | 4 | True | 1 | ROZPOCET
| D | 6 | Úpravy povrchů, podlahy a osazování výplní |  |  |  | 0 |  |  |  |  | 0 |  | 0.54918 |  | 0 | 1 | D | 1 |  |  |  | ROZPOCET | [11 empty] | 0
9 | K | 628635511 | Vyplnění spár zdiva z lomového kamene maltou cementovou na hl do 70 mm bez vyspárování | m2 | 6 |  | 0 | CS ÚRS 2019 02 |  | základní |  | 0 | 0.09153 | 0.54918 | 0 | 0 | 4 | K | 2 |  |  |  | ROZPOCET | [5 empty] | 0 | 0 | 0 | 0 | 0 | 1 | 0 | 4 | -1401401159
| PP |  | Vyplnění spár dosavadních konstrukcí zdiva cementovou maltou s vyčištěním spár hloubky do 70 mm, zdiva z lomového kamene bez vyspárování | [14 empty] | PP | 2
| P |  | Poznámka k položce: Spárování bude provedeno vysokopevnostní nenasákavou mrazuvzdornou cementovou maltou s parametry splňujícími nejméně tyto požadavky: • třída dle ČSN 1504-3: R4; • pevnost v tlaku ≥45 MPa; • pevnost v ohybu ≥6 MPa; • tahová přídržnost ≥2,0 MPa; • velikost zrna ≤3 mm; • šířka spáry až 50 mm. | [14 empty] | P | 2
| VV |  | Viz přílohu D.02_2.1, D.02_2.4 a D.02_2.5 | [14 empty] | VV | 2 | 1 | True | 0 | ROZPOCET
| VV |  | Kamené křídla - 50% povrchu | [14 empty] | VV | 2 | 1 | True | 0 | ROZPOCET
| VV | vysparovani | (1.5*2+2.5*1.8*2)*0,50 |  | 6 | [12 empty] | VV | 2 | 2 | True | 1 | ROZPOCET
| D | 9 | Ostatní konstrukce a práce, bourání |  |  |  | 0 |  |  |  |  | 0 |  | 0.43155 |  | 0.108 | 1 | D | 1 |  |  |  | ROZPOCET | [11 empty] | 0
10 | K | 938903113 | Vysekání spár hl do 70 mm ve zdivu z lomového kamene | m2 | 6 |  | 0 | CS ÚRS 2019 02 |  | základní |  | 0 | 0 | 0 | 0.018 | 0.108 | 4 | K | 2 |  |  |  | ROZPOCET | [5 empty] | 0 | 0 | 0 | 0 | 0 | 1 | 0 | 4 | -1584688345
| PP |  | Dokončovací práce na dosavadních konstrukcích vysekání spár s očištěním zdiva nebo dlažby, s naložením suti na dopravní prostředek nebo s odklizením na hromady do vzdálenosti 50 m při hloubce spáry do 70 mm ve zdivu z lomového kamene | [14 empty] | PP | 2
| VV |  | vysparovani |  | 6 | [12 empty] | VV | 2 | 2 | True | 1 | ROZPOCET
11 | K | 985131111 | Očištění ploch stěn, rubu kleneb a podlah tlakovou vodou | m2 | 22.32 |  | 0 | CS ÚRS 2019 02 |  | základní |  | 0 | 0 | 0 | 0 | 0 | 4 | K | 2 |  |  |  | ROZPOCET | [5 empty] | 0 | 0 | 0 | 0 | 0 | 1 | 0 | 4 | -2118167029
| PP |  | Očištění ploch stěn, rubu kleneb a podlah tlakovou vodou | [14 empty] | PP | 2
| VV |  | Viz přílohu D.02_2.1, D.02_2.4 a D.02_2.5 | [14 empty] | VV | 2 | 1 | True | 0 | ROZPOCET
| VV |  | Repase stavidla - očištění tlakovou vodou | [14 empty] | VV | 2 | 1 | True | 0 | ROZPOCET
| VV |  | "Zdivo (horní hrana a líc)" 1.5*2 |  | 3 | [12 empty] | VV | 2 | 2 | True | 0 | ROZPOCET
| VV |  | "ŽB lávka" (2.5*0.6+0.6*0.2+0.2*2.5)*2 |  | 4.24 | [12 empty] | VV | 2 | 2 | True | 0 | ROZPOCET
| VV |  | "Povrch pilířků" 1.6*1*2+0.8*1.8*2 |  | 6.08 | [12 empty] | VV | 2 | 2 | True | 0 | ROZPOCET
| VV |  | "Zvivo" 2.5*1.8*2 |  | 9 | [12 empty] | VV | 2 | 2 | True | 0 | ROZPOCET
| VV | sanace | Součet |  | 22.32 | [12 empty] | VV | 2 | 4 | True | 1 | ROZPOCET
12 | K | 985131311 | Ruční dočištění ploch stěn, rubu kleneb a podlah ocelových kartáči | m2 | 22.32 |  | 0 | CS ÚRS 2019 02 |  | základní |  | 0 | 0 | 0 | 0 | 0 | 4 | K | 2 |  |  |  | ROZPOCET | [5 empty] | 0 | 0 | 0 | 0 | 0 | 1 | 0 | 4 | -1848278320
| PP |  | Očištění ploch stěn, rubu kleneb a podlah ruční dočištění ocelovými kartáči | [14 empty] | PP | 2
| VV |  | sanace |  | 22.32 | [12 empty] | VV | 2 | 2 | True | 1 | ROZPOCET
13 | K | 985311113 | Reprofilace stěn cementovými sanačními maltami tl 30 mm | m2 | 5.16 |  | 0 | CS ÚRS 2019 02 |  | základní |  | 0 | 0.05828 | 0.30072 | 0 | 0 | 4 | K | 2 |  |  |  | ROZPOCET | [5 empty] | 0 | 0 | 0 | 0 | 0 | 1 | 0 | 4 | 1786844194
| PP |  | Reprofilace betonu sanačními maltami na cementové bázi ručně stěn, tloušťky přes 20 do 30 mm | [14 empty] | PP | 2
| VV |  | Viz přílohu D.02_2.1, D.02_2.4 a D.02_2.5 | [14 empty] | VV | 2 | 1 | True | 0 | ROZPOCET
| VV |  | Betonové pilířky - 50% povrchu | [14 empty] | VV | 2 | 1 | True | 0 | ROZPOCET
| VV |  | (1.6*1*2+0.8*1.8*2)*0,50 |  | 3.04 | [12 empty] | VV | 2 | 2 | True | 0 | ROZPOCET
| VV |  | ŽB lávka - 50% povrchu | [14 empty] | VV | 2 | 1 | True | 0 | ROZPOCET
| VV |  | (2.5*0.6+0.6*0.2+0.2*2.5)*2 *0,50 |  | 2.12 | [12 empty] | VV | 2 | 2 | True | 0 | ROZPOCET
| VV |  | Součet |  | 5.16 | [12 empty] | VV | 2 | 4 | True | 1 | ROZPOCET
14 | K | 985311911 | Příplatek při reprofilaci sanačními maltami za práci ve stísněném prostoru | m2 | 5.16 |  | 0 | CS ÚRS 2019 02 |  | základní |  | 0 | 0 | 0 | 0 | 0 | 4 | K | 2 |  |  |  | ROZPOCET | [5 empty] | 0 | 0 | 0 | 0 | 0 | 1 | 0 | 4 | 1860903320
| PP |  | Reprofilace betonu sanačními maltami na cementové bázi ručně Příplatek k cenám za práci ve stísněném prostoru | [14 empty] | PP | 2
15 | K | 985311912 | Příplatek při reprofilaci sanačními maltami za plochu do 10 m2 jednotlivě | m2 | 5.16 |  | 0 | CS ÚRS 2019 02 |  | základní |  | 0 | 0 | 0 | 0 | 0 | 4 | K | 2 |  |  |  | ROZPOCET | [5 empty] | 0 | 0 | 0 | 0 | 0 | 1 | 0 | 4 | 2028331157
| PP |  | Reprofilace betonu sanačními maltami na cementové bázi ručně Příplatek k cenám za plochu do 10 m2 jednotlivě | [14 empty] | PP | 2
16 | K | 985311913 | Příplatek při reprofilaci sanačními maltami za větší členitost povrchu (sloupy, výklenky) | m2 | 5.16 |  | 0 | CS ÚRS 2019 02 |  | základní |  | 0 | 0 | 0 | 0 | 0 | 4 | K | 2 |  |  |  | ROZPOCET | [5 empty] | 0 | 0 | 0 | 0 | 0 | 1 | 0 | 4 | 2042080305
| PP |  | Reprofilace betonu sanačními maltami na cementové bázi ručně Příplatek k cenám za větší členitost povrchu (sloupy, výklenky) | [14 empty] | PP | 2
17 | K | 985312111 | Stěrka k vyrovnání betonových ploch stěn tl 2 mm | m2 | 10.32 |  | 0 | CS ÚRS 2019 02 |  | základní |  | 0 | 0.00356 | 0.036739 | 0 | 0 | 4 | K | 2 |  |  |  | ROZPOCET | [5 empty] | 0 | 0 | 0 | 0 | 0 | 1 | 0 | 4 | 453472981
| PP |  | Stěrka k vyrovnání ploch reprofilovaného betonu stěn, tloušťky do 2 mm | [14 empty] | PP | 2
| VV |  | Hydrofobizace povrchu stávající betonové konstrukce | [14 empty] | VV | 2 | 1 | True | 0 | ROZPOCET
| VV |  | "Betonové pilířky" 1.6*1*2+0.8*1.8*2 |  | 6.08 | [12 empty] | VV | 2 | 2 | True | 0 | ROZPOCET
| VV |  | "ŽB lávka" (2.5*0.6+0.6*0.2+0.2*2.5)*2 |  | 4.24 | [12 empty] | VV | 2 | 2 | True | 0 | ROZPOCET
| VV | sterka | Součet |  | 10.32 | [12 empty] | VV | 2 | 4 | True | 1 | ROZPOCET
18 | M | 711-R03 | epoxidcementová hydroizolační stěrka | kg | 41.28 |  | 0 |  |  | základní |  | 0 | 0.001 | 0.04128 | 0 | 0 | 8 | M | 2 |  |  |  | ROZPOCET | [5 empty] | 0 | 0 | 0 | 0 | 0 | 1 | 0 | 4 | 1660084890
| PP |  | Epoxidcementová hydroizolační stěrka | [14 empty] | PP | 2
| P |  | Poznámka k položce: Epoxidcementová hydroizolační stěrka s parametry splňujícími nejméně tyto požadavky: • vodonepropustná, • paropropustná, • pevnost v tlaku ≥45 MPa; • pevnost v ohybu ≥5 MPa; • koeficient teplotní roztažnosti ≥10-7 1/K, • tloušťka vrstvy 0,5 až 2 mm. | [14 empty] | P | 2
| VV |  | sterka * 2 "mm" * 2 "kg/m" |  | 41.28 | [12 empty] | VV | 2 | 2 | True | 1 | ROZPOCET
19 | K | 985312191 | Příplatek ke stěrce pro vyrovnání betonových ploch za práci ve stísněném prostoru | m2 | 10.32 |  | 0 | CS ÚRS 2019 02 |  | základní |  | 0 | 0 | 0 | 0 | 0 | 4 | K | 2 |  |  |  | ROZPOCET | [5 empty] | 0 | 0 | 0 | 0 | 0 | 1 | 0 | 4 | -421052964
| PP |  | Stěrka k vyrovnání ploch reprofilovaného betonu Příplatek k cenám za práci ve stísněném prostoru | [14 empty] | PP | 2
| VV |  | sterka |  | 10.32 | [12 empty] | VV | 2 | 2 | True | 1 | ROZPOCET
20 | K | 985312192 | Příplatek ke stěrce pro vyrovnání betonových ploch za plochu do 10 m2 jednotlivě | m2 | 10.32 |  | 0 | CS ÚRS 2019 02 |  | základní |  | 0 | 0 | 0 | 0 | 0 | 4 | K | 2 |  |  |  | ROZPOCET | [5 empty] | 0 | 0 | 0 | 0 | 0 | 1 | 0 | 4 | 960902154
| PP |  | Stěrka k vyrovnání ploch reprofilovaného betonu Příplatek k cenám za plochu do 10 m2 jednotlivě | [14 empty] | PP | 2
| VV |  | sterka |  | 10.32 | [12 empty] | VV | 2 | 2 | True | 1 | ROZPOCET
21 | K | 985323111 | Spojovací můstek reprofilovaného betonu na cementové bázi tl 1 mm | m2 | 3.04 |  | 0 | CS ÚRS 2019 02 |  | základní |  | 0 | 0.00158 | 0.0048032 | 0 | 0 | 4 | K | 2 |  |  |  | ROZPOCET | [5 empty] | 0 | 0 | 0 | 0 | 0 | 1 | 0 | 4 | -1585610282
| PP |  | Spojovací můstek reprofilovaného betonu na cementové bázi, tloušťky 1 mm | [14 empty] | PP | 2
22 | K | 9-R01.1 | Repase stavidla - otryskání a nová antikorozní ochrana vodících drážek a zábradlí | m2 | 1.231 |  | 0 |  |  | základní |  | 0 | 0 | 0 | 0 | 0 | 4 | K | 2 |  |  |  | ROZPOCET | [5 empty] | 0 | 0 | 0 | 0 | 0 | 1 | 0 | 4 | -1491347883
| PP |  | Vodicí drážky uzávěru a zábradlí budou otryskány a opatřeny antikorozní povrchovou úpravou analogicky s demontovanými repasovanými ocelovými prvky. | [14 empty] | PP | 2
| VV |  | Viz přílohu D.02_2.1, D.02_2.4 a D.02_2.5 | [14 empty] | VV | 2 | 1 | True | 0 | ROZPOCET
| VV |  | "zábradlí" (1.1+1.1+2.2)*2*3.14*0.025 |  | 0.691 | [12 empty] | VV | 2 | 2 | True | 0 | ROZPOCET
| VV |  | "Drážky" 2*2.7*0.1 |  | 0.54 | [12 empty] | VV | 2 | 2 | True | 0 | ROZPOCET
| VV |  | Součet |  | 1.231 | [12 empty] | VV | 2 | 4 | True | 1 | ROZPOCET
23 | K | 9-R01.2 | Demontáž, potřebné přemístění a opěrovná nontáž repasovaných částí stavidel | kpl. | 1 |  | 0 |  |  | základní |  | 0 | 0 | 0 | 0 | 0 | 4 | K | 2 |  |  |  | ROZPOCET | [5 empty] | 0 | 0 | 0 | 0 | 0 | 1 | 0 | 4 | 1060123302
24 | M | 9-R02 | 5/Z Repasování stávající vřetenové tyče s vřetenem pro připojení ke stavidlovému uzávěru | kpl. | 1 |  | 0 |  |  | základní |  | 0 | 0 | 0 | 0 | 0 | 8 | M | 2 |  |  |  | ROZPOCET | [5 empty] | 0 | 0 | 0 | 0 | 0 | 1 | 0 | 4 | 329975333
| PP |  | 5/Z Repasovaná vřetenová tyč s vřetenem pro připojení ke stavidlovému uzávěru. Repase: • ověření funkčnosti před demontáží, • demontáž, • případná oprava a promazání (biologicky odbouratelným mazivem) mechanismu vřetene, • otryskání dle TP, • nátěrový systém dle TP, • zpětná montáž. Repasovaný I profil 200 s včetně ploten. Součástí repase stavidla vtoku a výtoku bude plastové měřidlo pro odečet výšky otevření stavidla. Montáž na pilíř vedle drážek stavidla, čtení 0,00 = uzavřené stavidlo. | [14 empty] | PP | 2
25 | K | 9-R06 | 5/D Dřevěný stavidlový uzávěr, šířka otvoru: 1550 mm; výška stavidlového uzávěru: 1,6 m; tlloušťka: 50 mm - dodávka a montáž | m2 | 1 |  | 0 |  |  | základní |  | 0 | 0.048 | 0.048 | 0 | 0 | 4 | K | 2 |  |  |  | ROZPOCET | [5 empty] | 0 | 0 | 0 | 0 | 0 | 1 | 0 | 4 | -895111834
| PP |  | 5/D Dřevěný stavidlový uzávěr tl. 50 mm. Svislé strany upravit pro volný průchod stávajícími drážkami (zřejmě U65), vč. rezervy pro nasáknutí. Výška fošny stavidla: 200 mm. Šířka otvoru: 1550 mm + 2 x drážka (zřejmě U65). Výška stavidlového uzávěru: cca 1,6 m. Všechny rozměry ověřit na stavbě. | [14 empty] | PP | 2
| VV |  | 1 "5/D - viz přílohu D.02_1 - kap 5. Výpis výrobků" |  | 1 | [12 empty] | VV | 2 | 2 | True | 1 | ROZPOCET
| D | 998 | Přesun hmot |  |  |  | 0 |  |  |  |  | 0 |  | 0 |  | 0 | 1 | D | 1 |  |  |  | ROZPOCET | [11 empty] | 0
26 | K | 998323011 | Přesun hmot pro jezy a stupně | t | 0.981 |  | 0 | CS ÚRS 2019 02 |  | základní |  | 0 | 0 | 0 | 0 | 0 | 4 | K | 2 |  |  |  | ROZPOCET | [5 empty] | 0 | 0 | 0 | 0 | 0 | 1 | 0 | 4 | 966564761
| PP |  | Přesun hmot pro jezy a stupně dopravní vzdálenost do 500 m | [14 empty] | PP | 2

## SO 02.3 - Odběrný objekt ...
[18 empty] | {27a481b5-bbe7-4fdf-86f4-4e461474009d} | [5 empty] | zahoz | Zához z místního kamene | m3 | 26 | 2
[18 empty] | 2 | [5 empty] | zasyp | Zásyp se zhutněním | m3 | 127,85 | 2
| KRYCÍ LIST SOUPISU PRACÍ | [7 empty] | v --- níže se nacházejí doplnkové a pomocné údaje k sestavám --- v | [8 empty] | False | [5 empty] | obsyp_vod | Obsyp potrubí vodovodu | m3 | 27 | 2
[24 empty] | odvoz14 | Odvoz v tř. 1-4 | m3 | 52,37 | 2
| Stavba: | [22 empty] | odvoz57 | Odvoz přebytku v tř. 5-7 | m3 | 20,024 | 2
|  | VT Lomná, km 1,900, rekonstrukce jezu, č. stavby 4054 | [21 empty] | ryha200 | Výkop rýh š. do 2,0 m | m3 | 43,092 | 2
| Objekt: | [22 empty] | vykop | Výkop nezapažených jam | m3 | 157,152 | 2
|  | SO 02 - Rekonstrukce odběrného objektu | [21 empty] | vykop_jam_ZK | Základní výkop jam | m3 | 130,96 | 2
| Soupis: | [22 empty] | ryha200_ZK | Výkop rýh - základní objem | m3 | 35,91 | 2
|  | SO 02.3 - Odběrný objekt - vodovod (vnitřní rozvod vody v areálu Sanatoria Jablunkov) | [21 empty] | vodovod_D40 | Vodovod D40 | m | 56 | 2
| KSO: |  |  |  |  | CC-CZ:
| Místo: |  | k. ú. Jablunkov |  |  | Datum: | 6. 11. 2019
| Zadavatel: |  |  |  |  | IČ: | 70890021
|  | Povodí Odry, státní podnik |  |  |  | DIČ: | CZ70890021
| Uchazeč: |  |  |  |  | IČ: | Vyplň údaj
|  | Vyplň údaj |  |  |  | DIČ: | Vyplň údaj
| Projektant: |  |  |  |  | IČ: | 02247267
|  | Golik VH, s. r. o. |  |  |  | DIČ: | CZ02247267
| Zpracovatel: |  |  |  |  | IČ:
DIČ:
Poznámka:
| Cena bez DPH | [5 empty] | 0
|  |  | Základ daně |  |  | Sazba daně | Výše daně
| DPH | základní | 0 |  |  | 21% | 0
|  | snížená | 0 |  |  | 15% | 0
|  | zákl. přenesená | 0 |  |  | 21% | 0
|  | sníž. přenesená | 0 |  |  | 15% | 0
|  | nulová | 0 |  |  | 0% | 0
| Cena s DPH |  |  | v | CZK |  | 0
REKAPITULACE ČLENĚNÍ SOUPISU PRACÍ
Stavba:
VT Lomná, km 1,900, rekonstrukce jezu, č. stavby 4054
Objekt:
SO 02 - Rekonstrukce odběrného objektu
Soupis:
SO 02.3 - Odběrný objekt - vodovod (vnitřní rozvod vody v areálu Sanatoria Jablunkov)
Místo: |  |  | k. ú. Jablunkov |  |  | Datum: | 6. 11. 2019
Zadavatel: |  |  | Povodí Odry, státní podnik |  |  | Projektant: | Golik VH, s. r. o.
Uchazeč: |  |  | Vyplň údaj |  |  | Zpracovatel:
Kód dílu - Popis | [6 empty] | Cena celkem [CZK]
Náklady stavby celkem | [6 empty] | 0 | [11 empty] | -1
| HSV - Práce a dodávky HSV | [5 empty] | 0
| 1 - Zemní práce | [5 empty] | 0
| 4 - Vodorovné konstrukce | [5 empty] | 0
| 8 - Trubní vedení | [5 empty] | 0
| 9 - Ostatní konstrukce a práce, bourání | [5 empty] | 0
| 998 - Přesun hmot | [5 empty] | 0
SOUPIS PRACÍ
Stavba:
VT Lomná, km 1,900, rekonstrukce jezu, č. stavby 4054
Objekt:
SO 02 - Rekonstrukce odběrného objektu
Soupis:
SO 02.3 - Odběrný objekt - vodovod (vnitřní rozvod vody v areálu Sanatoria Jablunkov)
Místo: |  |  | k. ú. Jablunkov |  |  | Datum: | 6. 11. 2019
Zadavatel: |  |  | Povodí Odry, státní podnik |  |  | Projektant: | Golik VH, s. r. o.
Uchazeč: |  |  | Vyplň údaj |  |  | Zpracovatel:
PČ | Typ | Kód | Popis | MJ | Množství | J.cena [CZK] | Cena celkem [CZK] | Cenová soustava |  | DPH | J. Nh [h] | Nh celkem [h] | J. hmotnost [t] | Hmotnost celkem [t] | J. suť [t] | Suť Celkem [t]
Náklady soupisu celkem | [6 empty] | 0 |  |  |  |  | 0 |  | 51.0727 |  | 0.0186 |  | D | -1 | [15 empty] | 0
| D | HSV | Práce a dodávky HSV |  |  |  | 0 |  |  |  |  | 0 |  | 51.0727 |  | 0.0186 | 1 | D | 0 |  |  |  | ROZPOCET | [11 empty] | 0
| D | 1 | Zemní práce |  |  |  | 0 |  |  |  |  | 0 |  | 51.03 |  | 0 | 1 | D | 1 |  |  |  | ROZPOCET | [11 empty] | 0
1 | K | 115101201 | Čerpání vody na dopravní výšku do 10 m průměrný přítok do 500 l/min | hod | 336 |  | 0 | CS ÚRS 2019 02 |  | základní |  | 0 | 0 | 0 | 0 | 0 | 4 | K | 2 |  |  |  | ROZPOCET | [5 empty] | 0 | 0 | 0 | 0 | 0 | 1 | 0 | 4 | 640277272
| PP |  | Čerpání vody na dopravní výšku do 10 m s uvažovaným průměrným přítokem do 500 l/min | [14 empty] | PP | 2
| VV |  | 24"h"*7"dní"*2"týdný" |  | 336 | [12 empty] | VV | 2 | 2 | True | 1 | ROZPOCET
2 | K | 115101301 | Pohotovost čerpací soupravy pro dopravní výšku do 10 m přítok do 500 l/min | den | 14 |  | 0 | CS ÚRS 2019 02 |  | základní |  | 0 | 0 | 0 | 0 | 0 | 4 | K | 2 |  |  |  | ROZPOCET | [5 empty] | 0 | 0 | 0 | 0 | 0 | 1 | 0 | 4 | 853269985
| PP |  | Pohotovost záložní čerpací soupravy pro dopravní výšku do 10 m s uvažovaným průměrným přítokem do 500 l/min | [14 empty] | PP | 2
| VV |  | 336/24 |  | 14 | [12 empty] | VV | 2 | 2 | True | 1 | ROZPOCET
3 | K | 131201103 | Hloubení jam nezapažených v hornině tř. 3 objemu do 5000 m3 | m3 | 94.291 |  | 0 | CS ÚRS 2019 02 |  | základní |  | 0 | 0 | 0 | 0 | 0 | 4 | K | 2 |  |  |  | ROZPOCET | [5 empty] | 0 | 0 | 0 | 0 | 0 | 1 | 0 | 4 | 1741199499
| PP |  | Hloubení nezapažených jam a zářezů s urovnáním dna do předepsaného profilu a spádu v hornině tř. 3 přes 1 000 do 5 000 m3 | [14 empty] | PP | 2
| VV |  | Výkop v terenu - viz D.02_2.1 a D.02_2.5 | [14 empty] | VV | 2 | 1 | True | 0 | ROZPOCET
| VV |  | "Vodovod PB" 4,2*16,6 |  | 69.72 | [12 empty] | VV | 2 | 2 | True | 0 | ROZPOCET
| VV |  | Vodovod PB - od šachty na PB po 3m za hranu obtokového koryta (mimo prostor obtokového koryta) | [14 empty] | VV | 2 | 1 | True | 0 | ROZPOCET
| VV |  | 2.8*6.6 |  | 18.48 | [12 empty] | VV | 2 | 2 | True | 0 | ROZPOCET
| VV |  | "Vodovod LB" 4,8*8,7 |  | 41.76 | [12 empty] | VV | 2 | 2 | True | 0 | ROZPOCET
| VV |  | "Čerpací jímky" 1,0*1,0*1,0 |  | 1 | [12 empty] | VV | 2 | 2 | True | 0 | ROZPOCET
| VV | vykop_jam_ZK | Mezisoučet |  | 130.96 | [12 empty] | VV | 2 | 3 | True | 0 | ROZPOCET
| VV |  | 0,20*vykop_jam_ZK "20% předpokládané sesuvy do výkopu" |  | 26.192 | [12 empty] | VV | 2 | 2 | True | 0 | ROZPOCET
| VV | vykop | Součet |  | 157.152 | [12 empty] | VV | 2 | 4 | True | 0 | ROZPOCET
| VV |  | 0,60*vykop "60% v tř. 3" |  | 94.291 | [12 empty] | VV | 2 | 2 | True | 1 | ROZPOCET
4 | K | 131201109 | Příplatek za lepivost u hloubení jam nezapažených v hornině tř. 3 | m3 | 14.144 |  | 0 | CS ÚRS 2019 02 |  | základní |  | 0 | 0 | 0 | 0 | 0 | 4 | K | 2 |  |  |  | ROZPOCET | [5 empty] | 0 | 0 | 0 | 0 | 0 | 1 | 0 | 4 | 1333748713
| PP |  | Hloubení nezapažených jam a zářezů s urovnáním dna do předepsaného profilu a spádu Příplatek k cenám za lepivost horniny tř. 3 | [14 empty] | PP | 2
| VV |  | 0,15*0,60*vykop "15% lepivost v tř. 3" |  | 14.144 | [12 empty] | VV | 2 | 2 | True | 1 | ROZPOCET
5 | K | 131301103 | Hloubení jam nezapažených v hornině tř. 4 objemu do 5000 m3 | m3 | 47.146 |  | 0 | CS ÚRS 2019 02 |  | základní |  | 0 | 0 | 0 | 0 | 0 | 4 | K | 2 |  |  |  | ROZPOCET | [5 empty] | 0 | 0 | 0 | 0 | 0 | 1 | 0 | 4 | 2001102030
| PP |  | Hloubení nezapažených jam a zářezů s urovnáním dna do předepsaného profilu a spádu v hornině tř. 4 přes 1 000 do 5 000 m3 | [14 empty] | PP | 2
| VV |  | 0,30*vykop "30% v tř. 4" |  | 47.146 | [12 empty] | VV | 2 | 2 | True | 1 | ROZPOCET
6 | K | 131301109 | Příplatek za lepivost u hloubení jam nezapažených v hornině tř. 4 | m3 | 7.072 |  | 0 | CS ÚRS 2019 02 |  | základní |  | 0 | 0 | 0 | 0 | 0 | 4 | K | 2 |  |  |  | ROZPOCET | [5 empty] | 0 | 0 | 0 | 0 | 0 | 1 | 0 | 4 | 1341854235
| PP |  | Hloubení nezapažených jam a zářezů s urovnáním dna do předepsaného profilu a spádu Příplatek k cenám za lepivost horniny tř. 4 | [14 empty] | PP | 2
| VV |  | 0,15*0,30*vykop "15% lepivost v tř. 4" |  | 7.072 | [12 empty] | VV | 2 | 2 | True | 1 | ROZPOCET
7 | K | 138401101 | Dolamování hloubených vykopávek jam ve vrstvě tl do 1000 mm v hornině tř. 5 | m3 | 15.715 |  | 0 | CS ÚRS 2019 02 |  | základní |  | 0 | 0 | 0 | 0 | 0 | 4 | K | 2 |  |  |  | ROZPOCET | [5 empty] | 0 | 0 | 0 | 0 | 0 | 1 | 0 | 4 | -834777720
| PP |  | Dolamování zapažených nebo nezapažených hloubených vykopávek v horninách tř. 5 až 7 ručně s případným nutným přemístěním výkopku ve výkopišti, bez naložení jam nebo zářezů, ve vrstvě tl. do 1 000 mm v hornině tř. 5 | [14 empty] | PP | 2
| VV |  | 0,10*vykop "10% v tř. 5" |  | 15.715 | [12 empty] | VV | 2 | 2 | True | 1 | ROZPOCET
8 | K | 132301201 | Hloubení rýh š do 2000 mm v hornině tř. 4 objemu do 100 m3 | m3 | 38.783 |  | 0 | CS ÚRS 2019 02 |  | základní |  | 0 | 0 | 0 | 0 | 0 | 4 | K | 2 |  |  |  | ROZPOCET | [5 empty] | 0 | 0 | 0 | 0 | 0 | 1 | 0 | 4 | -1349751550
| PP |  | Hloubení zapažených i nezapažených rýh šířky přes 600 do 2 000 mm s urovnáním dna do předepsaného profilu a spádu v hornině tř. 4 do 100 m3 | [14 empty] | PP | 2
| VV |  | Výkop v korytě - viz D.02_2.1 a D.02_2.5 | [14 empty] | VV | 2 | 1 | True | 0 | ROZPOCET
| VV |  | "Vodovod" 2,7*13,3 |  | 35.91 | [12 empty] | VV | 2 | 2 | True | 0 | ROZPOCET
| VV | ryha200_ZK | Mezisoučet |  | 35.91 | [12 empty] | VV | 2 | 3 | True | 0 | ROZPOCET
| VV |  | 0,20*ryha200_ZK "20% předpokládané sesuvy do výkopu" |  | 7.182 | [12 empty] | VV | 2 | 2 | True | 0 | ROZPOCET
| VV | ryha200 | Součet |  | 43.092 | [12 empty] | VV | 2 | 4 | True | 0 | ROZPOCET
| VV |  | 0,90*ryha200 "90% v tř. 4" |  | 38.783 | [12 empty] | VV | 2 | 2 | True | 1 | ROZPOCET
9 | K | 132301209 | Příplatek za lepivost k hloubení rýh š do 2000 mm v hornině tř. 4 | m3 | 5.817 |  | 0 | CS ÚRS 2019 02 |  | základní |  | 0 | 0 | 0 | 0 | 0 | 4 | K | 2 |  |  |  | ROZPOCET | [5 empty] | 0 | 0 | 0 | 0 | 0 | 1 | 0 | 4 | -1997584911
| PP |  | Hloubení zapažených i nezapažených rýh šířky přes 600 do 2 000 mm s urovnáním dna do předepsaného profilu a spádu v hornině tř. 4 Příplatek k cenám za lepivost horniny tř. 4 | [14 empty] | PP | 2
| VV |  | 0,15*0,90*ryha200 "15% lepivost v tř. 4" |  | 5.817 | [12 empty] | VV | 2 | 2 | True | 1 | ROZPOCET
10 | K | 138401201 | Dolamování hloubených vykopávek rýh ve vrstvě tl do 500 mm v hornině tř. 5 | m3 | 4.309 |  | 0 | CS ÚRS 2019 02 |  | základní |  | 0 | 0 | 0 | 0 | 0 | 4 | K | 2 |  |  |  | ROZPOCET | [5 empty] | 0 | 0 | 0 | 0 | 0 | 1 | 0 | 4 | 344207413
| PP |  | Dolamování zapažených nebo nezapažených hloubených vykopávek v horninách tř. 5 až 7 ručně s případným nutným přemístěním výkopku ve výkopišti, bez naložení rýh, ve vrstvě tl. do 500 mm v hornině tř. 5 | [14 empty] | PP | 2
| VV |  | 0,10*ryha200 "10% v tř. 5" |  | 4.309 | [12 empty] | VV | 2 | 2 | True | 1 | ROZPOCET
11 | K | 161101102 | Svislé přemístění výkopku z horniny tř. 1 až 4 hl výkopu do 4 m | m3 | 22.63 |  | 0 | CS ÚRS 2019 02 |  | základní |  | 0 | 0 | 0 | 0 | 0 | 4 | K | 2 |  |  |  | ROZPOCET | [5 empty] | 0 | 0 | 0 | 0 | 0 | 1 | 0 | 4 | -1800955665
| PP |  | Svislé přemístění výkopku bez naložení do dopravní nádoby avšak s vyprázdněním dopravní nádoby na hromadu nebo do dopravního prostředku z horniny tř. 1 až 4, při hloubce výkopu přes 2,5 do 4 m | [14 empty] | PP | 2
| VV |  | 0,16*0,90*vykop "16% dle pravidel ÚRS" |  | 22.63 | [12 empty] | VV | 2 | 2 | True | 1 | ROZPOCET
12 | K | 161101152 | Svislé přemístění výkopku z horniny tř. 5 až 7 hl výkopu do 4 m | m3 | 6.823 |  | 0 | CS ÚRS 2019 02 |  | základní |  | 0 | 0 | 0 | 0 | 0 | 4 | K | 2 |  |  |  | ROZPOCET | [5 empty] | 0 | 0 | 0 | 0 | 0 | 1 | 0 | 4 | 344961444
| PP |  | Svislé přemístění výkopku bez naložení do dopravní nádoby avšak s vyprázdněním dopravní nádoby na hromadu nebo do dopravního prostředku z horniny tř. 5 až 7, při hloubce výkopu přes 2,5 do 4 m | [14 empty] | PP | 2
| VV |  | 0,16*0,10*vykop "16% dle pravidel ÚRS" |  | 2.514 | [12 empty] | VV | 2 | 2 | True | 0 | ROZPOCET
| VV |  | 0,10*ryha200 |  | 4.309 | [12 empty] | VV | 2 | 2 | True | 0 | ROZPOCET
| VV |  | Součet |  | 6.823 | [12 empty] | VV | 2 | 4 | True | 1 | ROZPOCET
13 | K | 162301101 | Vodorovné přemístění do 500 m výkopku/sypaniny z horniny tř. 1 až 4 | m3 | 255.7 |  | 0 | CS ÚRS 2019 02 |  | základní |  | 0 | 0 | 0 | 0 | 0 | 4 | K | 2 |  |  |  | ROZPOCET | [5 empty] | 0 | 0 | 0 | 0 | 0 | 1 | 0 | 4 | 1380155892
| PP |  | Vodorovné přemístění výkopku nebo sypaniny po suchu na obvyklém dopravním prostředku, bez naložení výkopku, avšak se složením bez rozhrnutí z horniny tř. 1 až 4 na vzdálenost přes 50 do 500 m | [14 empty] | PP | 2
| VV |  | 2*zasyp "přemístění na MD a zpět do zásypu" |  | 255.7 | [12 empty] | VV | 2 | 2 | True | 1 | ROZPOCET
14 | K | 162301151 | Vodorovné přemístění výkopku/sypaniny z hornin tř. 5 až 7 do 500 m | m3 | 26 |  | 0 | CS ÚRS 2019 02 |  | základní |  | 0 | 0 | 0 | 0 | 0 | 4 | K | 2 |  |  |  | ROZPOCET | [5 empty] | 0 | 0 | 0 | 0 | 0 | 1 | 0 | 4 | 2142138961
| PP |  | Vodorovné přemístění výkopku nebo sypaniny po suchu na obvyklém dopravním prostředku, bez naložení výkopku, avšak se složením bez rozhrnutí z horniny tř. 5 až 7 na vzdálenost přes 50 do 500 m | [14 empty] | PP | 2
| VV |  | Přemístění místního kamene z MD | [14 empty] | VV | 2 | 1 | True | 0 | ROZPOCET
| VV |  | zahoz |  | 26 | [12 empty] | VV | 2 | 2 | True | 1 | ROZPOCET
15 | K | 162701105 | Vodorovné přemístění do 10000 m výkopku/sypaniny z horniny tř. 1 až 4 | m3 | 52.37 |  | 0 | CS ÚRS 2019 02 |  | základní |  | 0 | 0 | 0 | 0 | 0 | 4 | K | 2 |  |  |  | ROZPOCET | [5 empty] | 0 | 0 | 0 | 0 | 0 | 1 | 0 | 4 | 1178499662
| PP |  | Vodorovné přemístění výkopku nebo sypaniny po suchu na obvyklém dopravním prostředku, bez naložení výkopku, avšak se složením bez rozhrnutí z horniny tř. 1 až 4 na vzdálenost přes 9 000 do 10 000 m | [14 empty] | PP | 2
| VV |  | 0,90*vykop "tř. 3a4" |  | 141.437 | [12 empty] | VV | 2 | 2 | True | 0 | ROZPOCET
| VV |  | 0,90*ryha200 "tř. 3a4" |  | 38.783 | [12 empty] | VV | 2 | 2 | True | 0 | ROZPOCET
| VV |  | -zasyp |  | -127.85 | [12 empty] | VV | 2 | 2 | True | 0 | ROZPOCET
| VV | odvoz14 | Součet |  | 52.37 | [12 empty] | VV | 2 | 4 | True | 1 | ROZPOCET
16 | K | 162701155 | Vodorovné přemístění do 10000 m výkopku/sypaniny z horniny tř. 5 až 7 | m3 | 20.024 |  | 0 | CS ÚRS 2019 02 |  | základní |  | 0 | 0 | 0 | 0 | 0 | 4 | K | 2 |  |  |  | ROZPOCET | [5 empty] | 0 | 0 | 0 | 0 | 0 | 1 | 0 | 4 | 113279067
| PP |  | Vodorovné přemístění výkopku nebo sypaniny po suchu na obvyklém dopravním prostředku, bez naložení výkopku, avšak se složením bez rozhrnutí z horniny tř. 5 až 7 na vzdálenost přes 9 000 do 10 000 m | [14 empty] | PP | 2
| VV |  | 0,10*vykop "výkop v tř. 5" |  | 15.715 | [12 empty] | VV | 2 | 2 | True | 0 | ROZPOCET
| VV |  | 0,10*ryha200 "výkop v tř. 5" |  | 4.309 | [12 empty] | VV | 2 | 2 | True | 0 | ROZPOCET
| VV | odvoz57 | Součet |  | 20.024 | [12 empty] | VV | 2 | 4 | True | 1 | ROZPOCET
17 | K | 167101102 | Nakládání výkopku z hornin tř. 1 až 4 přes 100 m3 | m3 | 127.85 |  | 0 | CS ÚRS 2019 02 |  | základní |  | 0 | 0 | 0 | 0 | 0 | 4 | K | 2 |  |  |  | ROZPOCET | [5 empty] | 0 | 0 | 0 | 0 | 0 | 1 | 0 | 4 | -1360705366
| PP |  | Nakládání, skládání a překládání neulehlého výkopku nebo sypaniny nakládání, množství přes 100 m3, z hornin tř. 1 až 4 | [14 empty] | PP | 2
| VV |  | zasyp "naložení na MD" |  | 127.85 | [12 empty] | VV | 2 | 2 | True | 1 | ROZPOCET
18 | K | 167101152 | Nakládání výkopku z hornin tř. 5 až 7 přes 100 m3 | m3 | 26 |  | 0 | CS ÚRS 2019 02 |  | základní |  | 0 | 0 | 0 | 0 | 0 | 4 | K | 2 |  |  |  | ROZPOCET | [5 empty] | 0 | 0 | 0 | 0 | 0 | 1 | 0 | 4 | -433490633
| PP |  | Nakládání, skládání a překládání neulehlého výkopku nebo sypaniny nakládání, množství přes 100 m3, z hornin tř. 5 až 7 | [14 empty] | PP | 2
| VV |  | Naložení místního kamene na MD | [14 empty] | VV | 2 | 1 | True | 0 | ROZPOCET
| VV |  | zahoz |  | 26 | [12 empty] | VV | 2 | 2 | True | 1 | ROZPOCET
19 | K | 171201201 | Uložení sypaniny na skládky | m3 | 127.85 |  | 0 | CS ÚRS 2019 02 |  | základní |  | 0 | 0 | 0 | 0 | 0 | 4 | K | 2 |  |  |  | ROZPOCET | [5 empty] | 0 | 0 | 0 | 0 | 0 | 1 | 0 | 4 | -1906548982
| PP |  | Uložení sypaniny na skládky | [14 empty] | PP | 2
| VV |  | zasyp "uložení na MD" |  | 127.85 | [12 empty] | VV | 2 | 2 | True | 1 | ROZPOCET
20 | K | 171201211 | Poplatek za uložení stavebního odpadu - zeminy a kameniva na skládce | t | 129.847 |  | 0 | CS ÚRS 2019 02 |  | základní |  | 0 | 0 | 0 | 0 | 0 | 4 | K | 2 |  |  |  | ROZPOCET | [5 empty] | 0 | 0 | 0 | 0 | 0 | 1 | 0 | 4 | -1807947517
| PP |  | Poplatek za uložení stavebního odpadu na skládce (skládkovné) zeminy a kameniva zatříděného do Katalogu odpadů pod kódem 170 504 | [14 empty] | PP | 2
| VV |  | 1,6*odvoz14 |  | 83.792 | [12 empty] | VV | 2 | 2 | True | 0 | ROZPOCET
| VV |  | 2,3*odvoz57 |  | 46.055 | [12 empty] | VV | 2 | 2 | True | 0 | ROZPOCET
| VV |  | Součet |  | 129.847 | [12 empty] | VV | 2 | 4 | True | 1 | ROZPOCET
21 | K | 174101101 | Zásyp jam, šachet rýh nebo kolem objektů sypaninou se zhutněním | m3 | 127.85 |  | 0 | CS ÚRS 2019 02 |  | základní |  | 0 | 0 | 0 | 0 | 0 | 4 | K | 2 |  |  |  | ROZPOCET | [5 empty] | 0 | 0 | 0 | 0 | 0 | 1 | 0 | 4 | -1305405890
| PP |  | Zásyp sypaninou z jakékoliv horniny s uložením výkopku ve vrstvách se zhutněním jam, šachet, rýh nebo kolem objektů v těchto vykopávkách | [14 empty] | PP | 2
| VV |  | Viz D.02_2.1 a D.02_2.5 | [14 empty] | VV | 2 | 1 | True | 0 | ROZPOCET
| VV |  | "Vodovod PB" 3.2*17.9 |  | 57.28 | [12 empty] | VV | 2 | 2 | True | 0 | ROZPOCET
| VV |  | Vodovod PB - od šachty na PB po 3m za hranu obtokového koryta (mimo prostor obtokového koryta) | [14 empty] | VV | 2 | 1 | True | 0 | ROZPOCET
| VV |  | 2.8*6.6 |  | 18.48 | [12 empty] | VV | 2 | 2 | True | 0 | ROZPOCET
| VV |  | "Vodovod LB" 3.05*5.8 |  | 17.69 | [12 empty] | VV | 2 | 2 | True | 0 | ROZPOCET
| VV |  | "Čerpací jímky" 1.0*1.0*1.0 |  | 1 | [12 empty] | VV | 2 | 2 | True | 0 | ROZPOCET
| VV |  | "předpokládané sesuvy do výkopu" 26,2+7,2 |  | 33.4 | [12 empty] | VV | 2 | 2 | True | 0 | ROZPOCET
| VV | zasyp | Součet |  | 127.85 | [12 empty] | VV | 2 | 4 | True | 1 | ROZPOCET
22 | K | 175111101 | Obsypání potrubí ručně sypaninou bez prohození sítem, uloženou do 3 m | m3 | 27 |  | 0 | CS ÚRS 2019 02 |  | základní |  | 0 | 0 | 0 | 0 | 0 | 4 | K | 2 |  |  |  | ROZPOCET | [5 empty] | 0 | 0 | 0 | 0 | 0 | 1 | 0 | 4 | 1617305152
| PP |  | Obsypání potrubí ručně sypaninou z vhodných hornin tř. 1 až 4 nebo materiálem připraveným podél výkopu ve vzdálenosti do 3 m od jeho kraje, pro jakoukoliv hloubku výkopu a míru zhutnění bez prohození sypaniny sítem | [14 empty] | PP | 2
| VV |  | Viz D.02_2.1 a D.02_2.5 | [14 empty] | VV | 2 | 1 | True | 0 | ROZPOCET
| VV | obsyp_vod | 0,5*54 |  | 27 | [12 empty] | VV | 2 | 2 | True | 1 | ROZPOCET
23 | M | 58333625 | kamenivo těžené hrubé frakce 4/8 | t | 51.03 |  | 0 | CS ÚRS 2019 02 |  | základní |  | 0 | 1 | 51.03 | 0 | 0 | 8 | M | 2 |  |  |  | ROZPOCET | [5 empty] | 0 | 0 | 0 | 0 | 0 | 1 | 0 | 4 | -2055133754
| PP |  | kamenivo těžené hrubé frakce 4/8 | [14 empty] | PP | 2
| VV |  | obsyp_vod*1,89 |  | 51.03 | [12 empty] | VV | 2 | 2 | True | 1 | ROZPOCET
| D | 4 | Vodorovné konstrukce |  |  |  | 0 |  |  |  |  | 0 |  | 0 |  | 0 | 1 | D | 1 |  |  |  | ROZPOCET | [11 empty] | 0
24 | K | 45157-R12 | Lože pod potrubí otevřený výkop z kameniva fr. 4-8 mm | m3 | 5.94 |  | 0 |  |  | základní |  | 0 | 0 | 0 | 0 | 0 | 4 | K | 2 |  |  |  | ROZPOCET | [5 empty] | 0 | 0 | 0 | 0 | 0 | 1 | 0 | 4 | -1567849145
| PP |  | Lože pod potrubí, stoky a drobné objekty v otevřeném výkopu z kameniva frakce 4-8 mm | [14 empty] | PP | 2
| VV |  | 0,11*54 "lože pod vodovodní potrubí" |  | 5.94 | [12 empty] | VV | 2 | 2 | True | 1 | ROZPOCET
25 | K | 46251-R018 | Zához z lomového kamene s proštěrkováním z terénu hmotnost do 200 kg - z místního rozebraného kamene | m3 | 26 |  | 0 |  |  | základní |  | 0 | 0 | 0 | 0 | 0 | 4 | K | 2 |  |  |  | ROZPOCET | [5 empty] | 0 | 0 | 0 | 0 | 0 | 1 | 0 | 4 | 2106281793
| PP |  | Zához z lomového kamene neupraveného záhozového s proštěrkováním z terénu, hmotnosti jednotlivých kamenů do 200 kg | [14 empty] | PP | 2
| P |  | Poznámka k položce: Použije se místní rozebraný kámen. | [14 empty] | P | 2
| VV |  | Viz D.02_2.1 a D.02_2.5 | [14 empty] | VV | 2 | 1 | True | 0 | ROZPOCET
| VV | zahoz | 2,0*13,0 |  | 26 | [12 empty] | VV | 2 | 2 | True | 1 | ROZPOCET
26 | K | 462519002 | Příplatek za urovnání ploch záhozu z lomového kamene hmotnost do 200 kg | m2 | 45.6 |  | 0 | CS ÚRS 2019 02 |  | základní |  | 0 | 0 | 0 | 0 | 0 | 4 | K | 2 |  |  |  | ROZPOCET | [5 empty] | 0 | 0 | 0 | 0 | 0 | 1 | 0 | 4 | -121783826
| PP |  | Zához z lomového kamene neupraveného záhozového Příplatek k cenám za urovnání viditelných ploch záhozu z kamene, hmotnosti jednotlivých kamenů do 200 kg | [14 empty] | PP | 2
| VV |  | 45,6 "viz D.02_2.1" |  | 45.6 | [12 empty] | VV | 2 | 2 | True | 1 | ROZPOCET
| D | 8 | Trubní vedení |  |  |  | 0 |  |  |  |  | 0 |  | 0.042171 |  | 0 | 1 | D | 1 |  |  |  | ROZPOCET | [11 empty] | 0
27 | K | 871171141 | Montáž potrubí z PE100 SDR 11 otevřený výkop svařovaných na tupo D 40 x 3,7 mm | m | 56 |  | 0 | CS ÚRS 2019 02 |  | základní |  | 0 | 0 | 0 | 0 | 0 | 4 | K | 2 |  |  |  | ROZPOCET | [5 empty] | 0 | 0 | 0 | 0 | 0 | 1 | 0 | 4 | -2134526518
| PP |  | Montáž vodovodního potrubí z plastů v otevřeném výkopu z polyetylenu PE 100 svařovaných na tupo SDR 11/PN16 D 40 x 3,7 mm | [14 empty] | PP | 2
| VV | vodovod_D40 | 56 "viz D.02_2.5" |  | 56 | [12 empty] | VV | 2 | 2 | True | 1 | ROZPOCET
28 | M | 286135960 | potrubí dvouvrstvé PE100 s 10% signalizační vrstvou SDR 11 40x3,7 dl 12m | m | 56.84 |  | 0 | CS ÚRS 2019 02 |  | základní |  | 0 | 0.00043 | 0.024441 | 0 | 0 | 8 | M | 2 |  |  |  | ROZPOCET | [5 empty] | 0 | 0 | 0 | 0 | 0 | 1 | 0 | 4 | 430642567
| PP |  | potrubí dvouvrstvé PE100 s 10% signalizační vrstvou SDR 11 40x3,7 dl 12m | [14 empty] | PP | 2
| VV |  | vodovod_D40*1,015 "1,5% ztratné" |  | 56.84 | [12 empty] | VV | 2 | 2 | True | 1 | ROZPOCET
29 | K | 877171101 | Montáž elektrospojek na vodovodním potrubí z PE trub d 40 | kus | 8 |  | 0 | CS ÚRS 2019 02 |  | základní |  | 0 | 0 | 0 | 0 | 0 | 4 | K | 2 |  |  |  | ROZPOCET | [5 empty] | 0 | 0 | 0 | 0 | 0 | 1 | 0 | 4 | 1826009475
| PP |  | Montáž tvarovek na vodovodním plastovém potrubí z polyetylenu PE 100 elektrotvarovek SDR 11/PN16 spojek, oblouků nebo redukcí d 40 | [14 empty] | PP | 2
30 | M | 28615970 | elektrospojka SDR 11 PE 100 PN 16 D 40mm | kus | 8 |  | 0 | CS ÚRS 2019 02 |  | základní |  | 0 | 8e-05 | 0.00064 | 0 | 0 | 8 | M | 2 |  |  |  | ROZPOCET | [5 empty] | 0 | 0 | 0 | 0 | 0 | 1 | 0 | 4 | 420900159
| PP |  | elektrospojka SDR 11 PE 100 PN 16 D 40mm | [14 empty] | PP | 2
31 | K | 877171110 | Montáž elektrokolen 45° na vodovodním potrubí z PE trub d 40 | kus | 2 |  | 0 | CS ÚRS 2019 02 |  | základní |  | 0 | 0 | 0 | 0 | 0 | 4 | K | 2 |  |  |  | ROZPOCET | [5 empty] | 0 | 0 | 0 | 0 | 0 | 1 | 0 | 4 | -1327850428
| PP |  | Montáž tvarovek na vodovodním plastovém potrubí z polyetylenu PE 100 elektrotvarovek SDR 11/PN16 kolen 45° d 40 | [14 empty] | PP | 2
32 | M | 28614944 | elektrokoleno 45° PE 100 PN 16 D 40mm | kus | 2 |  | 0 | CS ÚRS 2019 02 |  | základní |  | 0 | 0.00011 | 0.00022 | 0 | 0 | 8 | M | 2 |  |  |  | ROZPOCET | [5 empty] | 0 | 0 | 0 | 0 | 0 | 1 | 0 | 4 | 939804900
| PP |  | elektrokoleno 45° PE 100 PN 16 D 40mm | [14 empty] | PP | 2
33 | K | 877171112 | Montáž elektrokolen 90° na vodovodním potrubí z PE trub d 40 | kus | 1 |  | 0 | CS ÚRS 2019 02 |  | základní |  | 0 | 0 | 0 | 0 | 0 | 4 | K | 2 |  |  |  | ROZPOCET | [5 empty] | 0 | 0 | 0 | 0 | 0 | 1 | 0 | 4 | -1389573327
| PP |  | Montáž tvarovek na vodovodním plastovém potrubí z polyetylenu PE 100 elektrotvarovek SDR 11/PN16 kolen 90° d 40 | [14 empty] | PP | 2
34 | M | 28653053 | elektrokoleno 90° PE 100 D 40mm | kus | 1 |  | 0 | CS ÚRS 2019 02 |  | základní |  | 0 | 0.00013 | 0.00013 | 0 | 0 | 8 | M | 2 |  |  |  | ROZPOCET | [5 empty] | 0 | 0 | 0 | 0 | 0 | 1 | 0 | 4 | 2023861286
| PP |  | elektrokoleno 90° PE 100 D 40mm | [14 empty] | PP | 2
35 | K | 899721111 | Signalizační vodič DN do 150 mm na potrubí | m | 56 |  | 0 | CS ÚRS 2019 02 |  | základní |  | 0 | 0.00019 | 0.01064 | 0 | 0 | 4 | K | 2 |  |  |  | ROZPOCET | [5 empty] | 0 | 0 | 0 | 0 | 0 | 1 | 0 | 4 | -132565090
| PP |  | Signalizační vodič na potrubí DN do 150 mm | [14 empty] | PP | 2
| VV |  | 56 "viz D.02_2.5" |  | 56 | [12 empty] | VV | 2 | 2 | True | 1 | ROZPOCET
36 | K | 899722112 | Krytí potrubí z plastů výstražnou fólií z PVC 25 cm | m | 56 |  | 0 | CS ÚRS 2019 02 |  | základní |  | 0 | 7e-05 | 0.00392 | 0 | 0 | 4 | K | 2 |  |  |  | ROZPOCET | [5 empty] | 0 | 0 | 0 | 0 | 0 | 1 | 0 | 4 | -1332018481
| PP |  | Krytí potrubí z plastů výstražnou fólií z PVC šířky 25 cm | [14 empty] | PP | 2
| P |  | Poznámka k položce: Výstražná folie s nápisem "Vodovod" | [14 empty] | P | 2
| VV |  | 56 "viz D.02_2.5" |  | 56 | [12 empty] | VV | 2 | 2 | True | 1 | ROZPOCET
37 | K | 899913112 | Uzavírací manžeta chráničky potrubí DN 40x 100 | kus | 2 |  | 0 | CS ÚRS 2019 02 |  | základní |  | 0 | 0.00017 | 0.00034 | 0 | 0 | 4 | K | 2 |  |  |  | ROZPOCET | [5 empty] | 0 | 0 | 0 | 0 | 0 | 1 | 0 | 4 | -2045485320
| PP |  | Koncové uzavírací manžety chrániček DN potrubí x DN chráničky DN 40 x 100 | [14 empty] | PP | 2
38 | K | 89991-R12 | Kluzná objímka výšky 19 mm vnějšího průměru potrubí D 40 mm do chráničky 100 mm | kus | 23 |  | 0 |  |  | základní |  | 0 | 8e-05 | 0.00184 | 0 | 0 | 4 | K | 2 |  |  |  | ROZPOCET | [5 empty] | 0 | 0 | 0 | 0 | 0 | 1 | 0 | 4 | 159307456
| PP |  | Kluzná objímka výšky 19 mm vnějšího průměru potrubí D 40 mm do chráničky 100 mm Dodávka a osazení. | [14 empty] | PP | 2
39 | K | 8-R10 | Dodávka a montáž chráničky vodovodního potrubí PE100, d100 | m | 32.5 |  | 0 |  |  | základní |  | 0 | 0 | 0 | 0 | 0 | 4 | K | 2 |  |  |  | ROZPOCET | [5 empty] | 0 | 0 | 0 | 0 | 0 | 1 | 0 | 4 | 935687626
| PP |  | Dodávka a montáž chráničky vodovodního potrubí PE100, d100 | [14 empty] | PP | 2
| VV |  | 32,5 "viz D.02_2.5" |  | 32.5 | [12 empty] | VV | 2 | 2 | True | 1 | ROZPOCET
40 | K | 8-R11 | Zatažení vodovodního potrubí DN40 do cháničky DN100 | m | 32.5 |  | 0 |  |  | základní |  | 0 | 0 | 0 | 0 | 0 | 4 | K | 2 |  |  |  | ROZPOCET | [5 empty] | 0 | 0 | 0 | 0 | 0 | 1 | 0 | 4 | -508624336
| PP |  | Zatažení vodovodního potrubí DN40 do cháničky DN100 | [14 empty] | PP | 2
41 | K | 8-R16 | Dodávka a osazení ocelové chráničky DN80 dl. 1,0 m do stěny čerpací stanice včetně utěsnění | kpl. | 1 |  | 0 |  |  | základní |  | 0 | 0 | 0 | 0 | 0 | 4 | K | 2 |  |  |  | ROZPOCET | [5 empty] | 0 | 0 | 0 | 0 | 0 | 1 | 0 | 4 | 452644178
| PP |  | Dodávka a osazení ocelové chráničky DN80 do stěny čerpací stanice včetně utěsnění | [14 empty] | PP | 2
42 | K | 8-R17 | Napojení vodovodního potrubí na stávající čerpadlo vč. dodávky všech prvků a tvarovek | kpl. | 1 |  | 0 |  |  | základní |  | 0 | 0 | 0 | 0 | 0 | 4 | K | 2 |  |  |  | ROZPOCET | [5 empty] | 0 | 0 | 0 | 0 | 0 | 1 | 0 | 4 | -2084543171
| PP |  | Napojení vodovodního potrubí na stávající čerpadlo vč. dodávky potřebného materiálu | [14 empty] | PP | 2
43 | K | 8-R18 | Napojení vodovodního potrubí na stávající potrubí DN 50 (předpoklad) vč. dodávky všech prvků a tvarovek | kpl. | 1 |  | 0 |  |  | základní |  | 0 | 0 | 0 | 0 | 0 | 4 | K | 2 |  |  |  | ROZPOCET | [5 empty] | 0 | 0 | 0 | 0 | 0 | 1 | 0 | 4 | -485778979
| PP |  | Napojení vodovodního potrubí na stávající potrubí DN 50 (předpoklad) vč. dodávky potřebného materiálu | [14 empty] | PP | 2
| D | 9 | Ostatní konstrukce a práce, bourání |  |  |  | 0 |  |  |  |  | 0 |  | 0.000576 |  | 0.0186 | 1 | D | 1 |  |  |  | ROZPOCET | [11 empty] | 0
44 | K | 977151118 | Jádrové vrty diamantovými korunkami do D 100 mm do stavebních materiálů | m | 0.6 |  | 0 | CS ÚRS 2019 02 |  | základní |  | 0 | 0.00096 | 0.000576 | 0.031 | 0.0186 | 4 | K | 2 |  |  |  | ROZPOCET | [5 empty] | 0 | 0 | 0 | 0 | 0 | 1 | 0 | 4 | -1987992594
| PP |  | Jádrové vrty diamantovými korunkami do stavebních materiálů (železobetonu, betonu, cihel, obkladů, dlažeb, kamene) průměru přes 90 do 100 mm | [14 empty] | PP | 2
| VV |  | 0,6 "Jádrový návrt v budově čerpací stanice" |  | 0.6 | [12 empty] | VV | 2 | 2 | True | 1 | ROZPOCET
45 | K | 9-R08 | Odtranění stávajícího zavěšeného vodovodu s nosným lanem a ocelovou šachtou na PB, včetně odklizení a likvidace | m | 40 |  | 0 |  |  | základní |  | 0 | 0 | 0 | 0 | 0 | 4 | K | 2 |  |  |  | ROZPOCET | [5 empty] | 0 | 0 | 0 | 0 | 0 | 1 | 0 | 4 | -1427789020
| PP |  | Odtranění stávajícího zavěšeného vodovodu s nosným lanem a ocelovou šachtou na PB, včetně odklizení a likvidace | [14 empty] | PP | 2
| VV |  | 40 "viz D.02_2.5" |  | 40 | [12 empty] | VV | 2 | 2 | True | 1 | ROZPOCET
46 | K | 9-R09 | Dodávka a montáž vytyčovacího sloupku vodovodu - betonový základ + ocelová tyč výšky 1.5m, nátěr + info cedulka | kus | 2 |  | 0 |  |  | základní |  | 0 | 0 | 0 | 0 | 0 | 4 | K | 2 |  |  |  | ROZPOCET | [5 empty] | 0 | 0 | 0 | 0 | 0 | 1 | 0 | 4 | -669201461
| PP |  | Položka zahrnuje dodávku a montáž vytyčovacího sloupku vodovodu (ocelová tyč výšky 1.5m, nátěr + info cedulka) Zřízení betonového základa vč. dodávky betonu a potřebného bednění. | [14 empty] | PP | 2
| D | 998 | Přesun hmot |  |  |  | 0 |  |  |  |  | 0 |  | 0 |  | 0 | 1 | D | 1 |  |  |  | ROZPOCET | [11 empty] | 0
47 | K | 998323011 | Přesun hmot pro jezy a stupně | t | 51.073 |  | 0 | CS ÚRS 2019 02 |  | základní |  | 0 | 0 | 0 | 0 | 0 | 4 | K | 2 |  |  |  | ROZPOCET | [5 empty] | 0 | 0 | 0 | 0 | 0 | 1 | 0 | 4 | 966564761
| PP |  | Přesun hmot pro jezy a stupně dopravní vzdálenost do 500 m | [14 empty] | PP | 2

## VON - Vedlejší a ostatní ...
{7394785a-57ff-4fca-9077-31b8a17d5ebe}
2
| KRYCÍ LIST SOUPISU PRACÍ | [7 empty] | v --- níže se nacházejí doplnkové a pomocné údaje k sestavám --- v | [8 empty] | False
Stavba:
VT Lomná, km 1,900, rekonstrukce jezu, č. stavby 4054
Objekt:
VON - Vedlejší a ostatní náklady
| KSO: |  |  |  |  | CC-CZ:
| Místo: |  | k. ú. Jablunkov |  |  | Datum: | 6. 11. 2019
| Zadavatel: |  |  |  |  | IČ: | 70890021
|  | Povodí Odry, státní podnik |  |  |  | DIČ: | CZ70890021
| Uchazeč: |  |  |  |  | IČ: | Vyplň údaj
|  | Vyplň údaj |  |  |  | DIČ: | Vyplň údaj
| Projektant: |  |  |  |  | IČ: | 02247267
|  | Golik VH, s. r. o. |  |  |  | DIČ: | CZ02247267
| Zpracovatel: |  |  |  |  | IČ:
DIČ:
Poznámka:
| Cena bez DPH | [5 empty] | 0
|  |  | Základ daně |  |  | Sazba daně | Výše daně
| DPH | základní | 0 |  |  | 21% | 0
|  | snížená | 0 |  |  | 15% | 0
|  | zákl. přenesená | 0 |  |  | 21% | 0
|  | sníž. přenesená | 0 |  |  | 15% | 0
|  | nulová | 0 |  |  | 0% | 0
| Cena s DPH |  |  | v | CZK |  | 0
REKAPITULACE ČLENĚNÍ SOUPISU PRACÍ
Stavba:
VT Lomná, km 1,900, rekonstrukce jezu, č. stavby 4054
Objekt:
VON - Vedlejší a ostatní náklady
Místo: |  |  | k. ú. Jablunkov |  |  | Datum: | 6. 11. 2019
Zadavatel: |  |  | Povodí Odry, státní podnik |  |  | Projektant: | Golik VH, s. r. o.
Uchazeč: |  |  | Vyplň údaj |  |  | Zpracovatel:
Kód dílu - Popis | [6 empty] | Cena celkem [CZK]
Náklady stavby celkem | [6 empty] | 0 | [11 empty] | -1
| VON - Vedlejší a ostatní náklady | [5 empty] | 0
SOUPIS PRACÍ
Stavba:
VT Lomná, km 1,900, rekonstrukce jezu, č. stavby 4054
Objekt:
VON - Vedlejší a ostatní náklady
Místo: |  |  | k. ú. Jablunkov |  |  | Datum: | 6. 11. 2019
Zadavatel: |  |  | Povodí Odry, státní podnik |  |  | Projektant: | Golik VH, s. r. o.
Uchazeč: |  |  | Vyplň údaj |  |  | Zpracovatel:
PČ | Typ | Kód | Popis | MJ | Množství | J.cena [CZK] | Cena celkem [CZK] | Cenová soustava |  | DPH | J. Nh [h] | Nh celkem [h] | J. hmotnost [t] | Hmotnost celkem [t] | J. suť [t] | Suť Celkem [t]
Náklady soupisu celkem | [6 empty] | 0 |  |  |  |  | 0 |  | 0 |  | 0 |  | D | -1 | [7 empty] | 0
| D | VON | Vedlejší a ostatní náklady |  |  |  | 0 |  |  |  |  | 0 |  | 0 |  | 0 | 5 | D | 0 | ROZPOCET | [6 empty] | 0
1 | K | v01 | Zařízení staveniště - zřízení, údržba a odstranění | kpl. | 1 |  | 0 |  |  | základní |  | 0 | 0 | 0 | 0 | 0 | 1024 | K | 1 | ROZPOCET | 0 | 0 | 0 | 0 | 0 | 1 | 0 | 1024 | -1837892501
2 | K | v02 | Provedení, údržba a likvidace staveništních komunikací | kpl. | 1 |  | 0 |  |  | základní |  | 0 | 0 | 0 | 0 | 0 | 1024 | K | 1 | ROZPOCET | 0 | 0 | 0 | 0 | 0 | 1 | 0 | 1024 | 638229984
3 | K | v03 | Udržování stavbou dotčených veřejných komunikací sjízdných a v čistotě a jejich uvedení do původního stavu | kpl. | 1 |  | 0 |  |  | základní |  | 0 | 0 | 0 | 0 | 0 | 1024 | K | 1 | ROZPOCET | 0 | 0 | 0 | 0 | 0 | 1 | 0 | 1024 | 628209809
4 | K | v04 | Aktualizace vyjádření k existenci inž. sítí, geodetické vytýčení stávajících inženýrských sítí a jejich ochranných pásem | kpl. | 1 |  | 0 |  |  | základní |  | 0 | 0 | 0 | 0 | 0 | 1024 | K | 1 | ROZPOCET | 0 | 0 | 0 | 0 | 0 | 1 | 0 | 1024 | -528524294
5 | K | v05 | Geodetické vytýčení jednotlivých SO před zahájením stavebních prací | kpl. | 1 |  | 0 |  |  | základní |  | 0 | 0 | 0 | 0 | 0 | 1024 | K | 1 | ROZPOCET | 0 | 0 | 0 | 0 | 0 | 1 | 0 | 1024 | -1627328693
6 | K | v06 | Geodetické vytýčení hranice stavby, plochy zařízení staveniště, ploch sejmutí ornice a ploch mezideponií | kpl. | 1 |  | 0 |  |  | základní |  | 0 | 0 | 0 | 0 | 0 | 1024 | K | 1 | ROZPOCET | 0 | 0 | 0 | 0 | 0 | 1 | 0 | 1024 | -1274720549
7 | K | v07 | Aktualizace a projednání s dotčenými orgány a úřady - Havarijní plán | kpl. | 1 |  | 0 |  |  | základní |  | 0 | 0 | 0 | 0 | 0 | 1024 | K | 1 | ROZPOCET | 0 | 0 | 0 | 0 | 0 | 1 | 0 | 1024 | -87810002
8 | K | v08 | Realizační a dílenské projektové dokumentace včetně všech potřebných posouzení a výpočtů | kpl. | 1 |  | 0 |  |  | základní |  | 0 | 0 | 0 | 0 | 0 | 1024 | K | 1 | ROZPOCET | 0 | 0 | 0 | 0 | 0 | 1 | 0 | 1024 | -74762186
| P |  | Poznámka k položce: Minimální náplň RDPD je uvedena v TZ jednotlivých SO. Jedná se zejména o dokumentaci bednění, lešení, pomocných konstrukcí, pažení, detaily nerezových, ocelových. betonových, kompozitních a dalších konstrukcí. | [14 empty] | P | 1
9 | K | v09 | Kontrolní a zkušební plány stavebních dodávek | kpl. | 1 |  | 0 |  |  | základní |  | 0 | 0 | 0 | 0 | 0 | 1024 | K | 1 | ROZPOCET | 0 | 0 | 0 | 0 | 0 | 1 | 0 | 1024 | 494498345
10 | K | v10 | Laboratorní zkoušky zemin a betonů | kpl. | 1 |  | 0 |  |  | základní |  | 0 | 0 | 0 | 0 | 0 | 1024 | K | 1 | ROZPOCET | 0 | 0 | 0 | 0 | 0 | 1 | 0 | 1024 | 2085139198
| P |  | Poznámka k položce: Viz Technické podmínky v příloze G. | [14 empty] | P | 1
11 | K | v11 | Zpracování technologických postupů dle požadavků realizační dokumentace | kpl. | 1 |  | 0 |  |  | základní |  | 0 | 0 | 0 | 0 | 0 | 1024 | K | 1 | ROZPOCET | 0 | 0 | 0 | 0 | 0 | 1 | 0 | 1024 | 2022866198
12 | K | v12 | Výkon IG sledu stavby, zajištění inženýrsko-geologického dohledu po dobu výstavby, funkce odpovědného geologa | kpl. | 1 |  | 0 |  |  | základní |  | 0 | 0 | 0 | 0 | 0 | 1024 | K | 1 | ROZPOCET | 0 | 0 | 0 | 0 | 0 | 1 | 0 | 1024 | -2144074600
13 | K | v13 | Provádění a záznam meteorologických měření dokumentujících klimatické podmínky potenciálně ovlivňující provádění zemních prací a betonáže | kpl. | 1 |  | 0 |  |  | základní |  | 0 | 0 | 0 | 0 | 0 | 1024 | K | 1 | ROZPOCET | 0 | 0 | 0 | 0 | 0 | 1 | 0 | 1024 | 661761402
14 | K | v14 | Detailní fotodokumentace postupu prací, konstrukcí (zejména zakrývaných) , včetně třídění a popisu fotografií | kpl. | 1 |  | 0 |  |  | základní |  | 0 | 0 | 0 | 0 | 0 | 1024 | K | 1 | ROZPOCET | 0 | 0 | 0 | 0 | 0 | 1 | 0 | 1024 | 986446745
15 | K | v15 | Fotodokumentace stavu dotčených pozemků dočasného záboru předa před a po realizaci díla | kpl. | 1 |  | 0 |  |  | základní |  | 0 | 0 | 0 | 0 | 0 | 1024 | K | 1 | ROZPOCET | 0 | 0 | 0 | 0 | 0 | 1 | 0 | 1024 | 178748090
16 | K | v16 | Pasportizace (včetně fotodokumentace) okolních komunikací a objektů, které mohou být ovlivněny stavební činností zhotovitele | kpl. | 1 |  | 0 |  |  | základní |  | 0 | 0 | 0 | 0 | 0 | 1024 | K | 1 | ROZPOCET | 0 | 0 | 0 | 0 | 0 | 1 | 0 | 1024 | 1094034135
17 | K | v17 | Nezbytné průzkumy a diagnostiky nutné pro řádné provedení a dokončení díla | kpl. | 1 |  | 0 |  |  | základní |  | 0 | 0 | 0 | 0 | 0 | 1024 | K | 1 | ROZPOCET | 0 | 0 | 0 | 0 | 0 | 1 | 0 | 1024 | 135953945
18 | K | v18 | Kontrolní systém pro zjišťování případného úniku závadných látek na staveništi | kpl. | 1 |  | 0 |  |  | základní |  | 0 | 0 | 0 | 0 | 0 | 1024 | K | 1 | ROZPOCET | 0 | 0 | 0 | 0 | 0 | 1 | 0 | 1024 | 1671142019
19 | K | v19 | Zajištění zimních opatření | kpl. | 1 |  | 0 |  |  | základní |  | 0 | 0 | 0 | 0 | 0 | 1024 | K | 1 | ROZPOCET | 0 | 0 | 0 | 0 | 0 | 1 | 0 | 1024 | 2091869638
20 | K | v20 | Zajištění funkce odpovědného geodeta po dobu realizace stavby | kpl. | 1 |  | 0 |  |  | základní |  | 0 | 0 | 0 | 0 | 0 | 1024 | K | 1 | ROZPOCET | 0 | 0 | 0 | 0 | 0 | 1 | 0 | 1024 | -1636287571
21 | K | v21 | Prokazatelné oznámení zahájení prací dotčeným orgánům a organizacím a vlastníkům nemovitostí | kpl. | 1 |  | 0 |  |  | základní |  | 0 | 0 | 0 | 0 | 0 | 1024 | K | 1 | ROZPOCET | 0 | 0 | 0 | 0 | 0 | 1 | 0 | 1024 | -2132003743
22 | K | v22 | Zajištění veškerých dočasných záborů pro realizaci stavby, povolení k zásahům do komunikací, včetně úhrady poplatků, zvláštního užívání komunikací a jejich údržby. | kpl. | 1 |  | 0 |  |  | základní |  | 0 | 0 | 0 | 0 | 0 | 1024 | K | 1 | ROZPOCET | 0 | 0 | 0 | 0 | 0 | 1 | 0 | 1024 | 1710288709
| PP |  | Zajištění veškerých dočasných záborů potřebných pro realizaci stavby, povolení k zásahům do komunikací a veřejných ploch včetně úhrady vyměřených poplatků; souhlasu (rozhodnutí) ke zvláštnímu užívání veřejného prostranství a komunikací dle platných předpisů; přístupových komunikací ke staveništi včetně jejich údržby po dobu stavby; zabezpečení dočasného dopravního značení dle platných právních předpisů; zřízení a projednání potřebných ploch pro zařízení staveniště, skládky materiálu, mezideponie, apod. K uvedeným činnostem zajistí zhotovitel potvrzené protokoly. | [14 empty] | PP | 1
23 | K | v23 | Odlov a transfer ryb a živočichů i opakovaný (předpoklad 2x) | kpl. | 1 |  | 0 |  |  | základní |  | 0 | 0 | 0 | 0 | 0 | 1024 | K | 1 | ROZPOCET | 0 | 0 | 0 | 0 | 0 | 1 | 0 | 1024 | -1463685646
24 | K | v24 | Uvedení dočasně užívaných ploch do původního stavu a jejich protokolární předání vlastníkům (potvrzení podpisem vlastníka) | kpl. | 1 |  | 0 |  |  | základní |  | 0 | 0 | 0 | 0 | 0 | 1024 | K | 1 | ROZPOCET | 0 | 0 | 0 | 0 | 0 | 1 | 0 | 1024 | -1793347428
25 | K | v25 | Opatření ochrany proti šíření prašnosti a nadměrného hluku | kpl. | 1 |  | 0 |  |  | základní |  | 0 | 0 | 0 | 0 | 0 | 1024 | K | 1 | ROZPOCET | 0 | 0 | 0 | 0 | 0 | 1 | 0 | 1024 | 736236041
26 | K | v26 | Součinnost při výkonu koordinátora bezpečnosti práce | kpl. | 1 |  | 0 |  |  | základní |  | 0 | 0 | 0 | 0 | 0 | 1024 | K | 1 | ROZPOCET | 0 | 0 | 0 | 0 | 0 | 1 | 0 | 1024 | -2016132020
| PP |  | Součinnost při výkonu koordinátora bezpečnosti práce v rozsahu dle zákona č. 309/2006 Sb., zajištění dalších podmínek bezpečnosti a ochrany zdraví při práci a zajištění dodržování všech platných předpisů v oblasti bezpečnosti práce. | [14 empty] | PP | 1
27 | K | v27 | Součinnost při výkonu ekologického dohledu v rozsahu dle zákona č. 114/1992 Sb., o ochraně přírody a krajiny, ve znění pozdějších předpisů | kpl. | 1 |  | 0 |  |  | základní |  | 0 | 0 | 0 | 0 | 0 | 1024 | K | 1 | ROZPOCET | 0 | 0 | 0 | 0 | 0 | 1 | 0 | 1024 | -2108320755
28 | K | v28 | Náklady na řádné předání díla nebo jeho části objednateli včetně všech dokladů a náležitostí umožňujících získání kolaudačního souhlasu | kpl. | 1 |  | 0 |  |  | základní |  | 0 | 0 | 0 | 0 | 0 | 1024 | K | 1 | ROZPOCET | 0 | 0 | 0 | 0 | 0 | 1 | 0 | 1024 | -1807053827
29 | K | v29 | Zajištění prohlášení odpovědné osoby za vedení stavby o provedených pracích | kpl. | 1 |  | 0 |  |  | základní |  | 0 | 0 | 0 | 0 | 0 | 1024 | K | 1 | ROZPOCET | 0 | 0 | 0 | 0 | 0 | 1 | 0 | 1024 | 155107762
| PP |  | Zajištění prohlášení odpovědné osoby za vedení stavby o provedených pracích (držitel autorizace dle zákona 360/1992 Sb. v oboru stavby vodního hospodářství a krajinného inženýrství příp. vodohospodářské stavby). | [14 empty] | PP | 1
30 | K | v30 | Pojištění stavby | kpl. | 1 |  | 0 |  |  | základní |  | 0 | 0 | 0 | 0 | 0 | 1024 | K | 1 | ROZPOCET | 0 | 0 | 0 | 0 | 0 | 1 | 0 | 1024 | -383254901
31 | K | v31 | Geodetické zaměření skutečného provedení na podkladu aktuální katastrální mapy | kpl. | 1 |  | 0 |  |  | základní |  | 0 | 0 | 0 | 0 | 0 | 1024 | K | 1 | ROZPOCET | 0 | 0 | 0 | 0 | 0 | 1 | 0 | 1024 | -1551941884
32 | K | v32 | Dokumentace skutečného provedení dle požadavků SOD na podkladě aktuální katastrální mapy | kpl. | 1 |  | 0 |  |  | základní |  | 0 | 0 | 0 | 0 | 0 | 1024 | K | 1 | ROZPOCET | 0 | 0 | 0 | 0 | 0 | 1 | 0 | 1024 | 31383863

## Pokyny pro vyplnění
Struktura údajů, formát souboru a metodika pro zpracování
Struktura
Soubor je složen ze záložky Rekapitulace stavby a záložek s názvem soupisu prací pro jednotlivé objekty ve formátu XLSX. Každá ze záložek přitom obsahuje
ještě samostatné sestavy vymezené orámovaním a nadpisem sestavy.
Rekapitulace stavby obsahuje sestavu Rekapitulace stavby a Rekapitulace objektů stavby a soupisů prací.
V sestavě Rekapitulace stavby jsou uvedeny informace identifikující předmět veřejné zakázky na stavební práce, KSO, CC-CZ, CZ-CPV, CZ-CPA a rekapitulaci
celkové nabídkové ceny uchazeče.
Termínem "uchazeč" (resp. zhotovitel) se myslí "účastník zadávacího řízení" ve smyslu zákona o zadávání veřejných zakázek.
V sestavě Rekapitulace objektů stavby a soupisů prací je uvedena rekapitulace stavebních objektů, inženýrských objektů, provozních souborů,
vedlejších a ostatních nákladů a ostatních nákladů s rekapitulací nabídkové ceny za jednotlivé soupisy prací. Na základě údaje Typ je možné
identifikovat, zda se jedná o objekt nebo soupis prací pro daný objekt:
|  | STA | Stavební objekt pozemní
|  | ING | Stavební objekt inženýrský
|  | PRO | Provozní soubor
|  | VON | Vedlejší a ostatní náklady
|  | OST | Ostatní
|  | Soupis | Soupis prací pro daný typ objektu
Soupis prací pro jednotlivé objekty obsahuje sestavy Krycí list soupisu prací, Rekapitulace členění soupisu prací, Soupis prací. Za soupis prací může být považován
i objekt stavby v případě, že neobsahuje podřízenou zakázku.
Krycí list soupisu obsahuje rekapitulaci informací o předmětu veřejné zakázky ze sestavy Rekapitulace stavby, informaci o zařazení objektu do KSO,
CC-CZ, CZ-CPV, CZ-CPA a rekapitulaci celkové nabídkové ceny uchazeče za aktuální soupis prací.
Rekapitulace členění soupisu prací obsahuje rekapitulaci soupisu prací ve všech úrovních členění soupisu tak, jak byla tato členění použita (např.
stavební díly, funkční díly, případně jiné členění) s rekapitulací nabídkové ceny.
Soupis prací obsahuje položky veškerých stavebních nebo montážních prací, dodávek materiálů a služeb nezbytných pro zhotovení stavebního objektu,
inženýrského objektu, provozního souboru, vedlejších a ostatních nákladů.
Pro položky soupisu prací se zobrazují následující informace:
|  | PČ |  | Pořadové číslo položky v aktuálním soupisu
|  | TYP |  | Typ položky: K - konstrukce, M - materiál, PP - plný popis, PSC - poznámka k souboru cen, P - poznámka k položce, VV - výkaz výměr
|  | Kód |  | Kód položky
|  | Popis |  | Zkrácený popis položky
|  | MJ |  | Měrná jednotka položky
|  | Množství |  | Množství v měrné jednotce
|  | J.cena |  | Jednotková cena položky. Zadaní může obsahovat namísto J.ceny sloupce J.materiál a J.montáž, jejichž součet definuje
J.cenu položky.
|  | Cena celkem |  | Celková cena položky daná jako součin množství a j.ceny
|  | Cenová soustava |  | Příslušnost položky do cenové soustavy
Ke každé položce soupisu prací se na samostatných řádcích může zobrazovat:
Plný popis položky
Poznámka k souboru cen a poznámka zadavatele
Výkaz výměr
Pokud je k řádku výkazu výměr evidovaný údaj ve sloupci Kód, jedná se o definovaný odkaz, na který se může odvolávat výkaz výměr z jiné položky.
Metodika pro zpracování
Jednotlivé sestavy jsou v souboru provázány. Editovatelné pole jsou zvýrazněny žlutým podbarvením, ostatní pole neslouží k editaci a nesmí být jakkoliv
modifikovány.
Uchazeč je pro podání nabídky povinen vyplnit žlutě podbarvená pole:
Pole Uchazeč v sestavě Rekapitulace stavby - zde uchazeč vyplní svůj název (název subjektu)
Pole IČ a DIČ v sestavě Rekapitulace stavby - zde uchazeč vyplní svoje IČ a DIČ
Datum v sestavě Rekapitulace stavby - zde uchazeč vyplní datum vytvoření nabídky
J.cena = jednotková cena v sestavě Soupis prací o maximálním počtu desetinných míst uvedených v poli
- pokud sestavy soupisů prací obsahují pole J.cena, měla by být všechna tato pole vyplněna nenulovými
Poznámka - nepovinný údaj pro položku soupisu
V případě, že sestavy soupisů prací neobsahují pole J.cena, potom ve všech soupisech prací obsahují pole:
- J.materiál - jednotková cena materiálu
- J.montáž - jednotková cena montáže
Uchazeč v tomto případě by měl vyplnit všechna pole J.materiál a pole J.montáž nenulovými kladnými číslicemi. V případech, kdy položka
neobsahuje žádný materiál je přípustné, aby pole J.materiál bylo vyplněno nulou. V případech, kdy položka neobsahuje žádnou montáž je přípustné,
aby pole J.montáž bylo vyplněno nulou. Obě pole - J.materiál, J.Montáž u jedné položky by však neměly být vyplněny nulou.
Rekapitulace stavby
Název |  |  | Povinný |  | Popis | Typ | Max. počet
atributu |  |  | (A/N) |  |  |  | znaků
Kód |  |  | A |  | Kód stavby | String | 20
Stavba |  |  | A |  | Název stavby | String | 120
Místo |  |  | N |  | Místo stavby | String | 50
Datum |  |  | A |  | Datum vykonaného exportu | Date
KSO |  |  | N |  | Klasifikace stavebního objektu | String | 15
CC-CZ |  |  | N |  | Klasifikace stavbeních děl | String | 15
CZ-CPV |  |  | N |  | Společný slovník pro veřejné zakázky | String | 20
CZ-CPA |  |  | N |  | Klasifikace produkce podle činností | String | 20
Zadavatel |  |  | N |  | Zadavatel zadaní | String | 50
IČ |  |  | N |  | IČ zadavatele zadaní | String | 20
DIČ |  |  | N |  | DIČ zadavatele zadaní | String | 20
Uchazeč |  |  | N |  | Uchazeč veřejné zakázky | String | 50
Projektant |  |  | N |  | Projektant | String | 50
Poznámka |  |  | N |  | Poznámka k zadání | String | 255
Sazba DPH |  |  | A |  | Rekapitulace sazeb DPH u položek soupisů | eGSazbaDph
Základna DPH |  |  | A |  | Základna DPH určena součtem celkové ceny z položek soupisů | Double
Hodnota DPH |  |  | A |  | Hodnota DPH | Double
Cena bez DPH |  |  | A |  | Celková cena bez DPH za celou stavbu. Sčítává se ze všech listů. | Double
Cena s DPH |  |  | A |  | Celková cena s DPH za celou stavbu | Double
Rekapitulace objektů stavby a soupisů prací
Název |  |  | Povinný |  | Popis | Typ | Max. počet
atributu |  |  | (A/N) |  |  |  | znaků
Kód |  |  | A |  | Přebírá se z Rekapitulace stavby | String | 20
Stavba |  |  | A |  | Přebírá se z Rekapitulace stavby | String | 120
Místo |  |  | N |  | Přebírá se z Rekapitulace stavby | String | 50
Datum |  |  | A |  | Přebírá se z Rekapitulace stavby | Date
Zadavatel |  |  | N |  | Přebírá se z Rekapitulace stavby | String | 50
Projektant |  |  | N |  | Přebírá se z Rekapitulace stavby | String | 50
Uchazeč |  |  | N |  | Přebírá se z Rekapitulace stavby | String | 50
Kód |  |  | A |  | Kód objektu | String | 20
Objektu, Soupis prací |  |  | A |  | Název objektu | String | 120
Cena bez DPH |  |  | A |  | Cena bez DPH za daný objekt | Double
Cena s DPH |  |  | A |  | Cena spolu s DPH za daný objekt | Double
Typ |  |  | A |  | Typ zakázky | eGTypZakazky
Krycí list soupisu
Název |  |  | Povinný |  | Popis | Typ | Max. počet
atributu |  |  | (A/N) |  |  |  | znaků
Stavba |  |  | A |  | Přebírá se z Rekapitulace stavby | String | 120
Objekt |  |  | A |  | Kód a název objektu | String | 20 + 120
Soupis |  |  | A |  | Kód a název soupisu | String | 20 + 120
KSO |  |  | N |  | Klasifikace stavebního objektu | String | 15
CC-CZ |  |  | N |  | Klasifikace stavbeních děl | String | 15
CZ-CPV |  |  | N |  | Společný slovník pro veřejné zakázky | String | 20
CZ-CPA |  |  | N |  | Klasifikace produkce podle činností | String | 20
Místo |  |  | N |  | Přebírá se z Rekapitulace stavby | String | 50
Zadavatel |  |  | N |  | Přebírá se z Rekapitulace stavby | String | 50
Uchazeč |  |  | N |  | Přebírá se z Rekapitulace stavby | String | 50
Projektant |  |  | N |  | Přebírá se z Rekapitulace stavby | String | 50
Poznámka |  |  | N |  | Poznámka k soupisu prací | String | 255
Sazba DPH |  |  | A |  | Rekapitulace sazeb DPH na položkách aktuálního soupisu | eGSazbaDph
Základna DPH |  |  | A |  | Základna DPH určena součtem celkové ceny z položek aktuálního soupisu | Double
Hodnota DPH |  |  | A |  | Hodnota DPH | Double
Cena bez DPH |  |  | A |  | Cena bez DPH za daný soupis | Double
Cena s DPH |  |  | A |  | Cena s DPH za daný soupis | Double
Rekapitulace členění soupisu prací
Název |  |  | Povinný |  | Popis | Typ | Max. počet
atributu |  |  | (A/N) |  |  |  | znaků
Stavba |  |  | A |  | Přebírá se z Rekapitulace stavby | String | 120
Objekt |  |  | A |  | Kód a název objektu, přebírá se z Krycího listu soupisu | String | 20 + 120
Soupis |  |  | A |  | Kód a název objektu, přebírá se z Krycího listu soupisu | String | 20 + 120
Místo |  |  | N |  | Přebírá se z Rekapitulace stavby | String | 50
Datum |  |  | A |  | Přebírá se z Rekapitulace stavby | Date
Zadavatel |  |  | N |  | Přebírá se z Rekapitulace stavby | String | 50
Projektant |  |  | N |  | Přebírá se z Rekapitulace stavby | String | 50
Uchazeč |  |  | N |  | Přebírá se z Rekapitulace stavby | String | 50
Kód dílu - Popis |  |  | A |  | Kód a název dílu ze soupisu | String | 20 + 100
Cena celkem |  |  | A |  | Cena celkem za díl ze soupisu | Double
Soupis prací
Název |  |  | Povinný |  | Popis | Typ | Max. počet
atributu |  |  | (A/N) |  |  |  | znaků
Stavba |  |  | A |  | Přebírá se z Rekapitulace stavby | String | 120
Objekt |  |  | A |  | Kód a název objektu | String | 20 + 120
Soupis |  |  | A |  | Přebírá se z Krycího listu soupisu | String | 20 + 120
Místo |  |  | N |  | Přebírá se z Krycího listu soupisu | String | 50
Datum |  |  | A |  | Přebírá se z Krycího listu soupisu | Date
Zadavatel |  |  | N |  | Přebírá se z Krycího listu soupisu | String | 50
Projektant |  |  | N |  | Přebírá se z Krycího listu soupisu | String | 50
Uchazeč |  |  | N |  | Přebírá se z Krycího listu soupisu | String | 50
PČ |  |  | A |  | Pořadové číslo položky soupisu | Long
Typ |  |  | A |  | Typ položky soupisu | eGTypPolozky | 1
Kód |  |  | A |  | Kód položky ze soupisu | String | 20
Popis |  |  | A |  | Popis položky ze soupisu | String | 255
MJ |  |  | A |  | Měrná jednotka položky | String | 10
Množství |  |  | A |  | Množství položky soupisu | Double
J.Cena |  |  | A |  | Jednotková cena položky | Double
Cena celkem |  |  | A |  | Cena celkem vyčíslena jako J.Cena * Množství | Double
Cenová soustava |  |  | N |  | Zařazení položky do cenové soustavy | String | 50
p |  |  | N |  | Poznámka položky ze soupisu | Memo
psc |  |  | N |  | Poznámka k souboru cen ze soupisu | Memo
pp |  |  | N |  | Plný popis položky ze soupisu | Memo
vv |  |  | N |  | Výkaz výměr (figura, výraz, výměra) ze soupisu | Text,Text,Double | 20, 150
DPH |  |  | A |  | Sazba DPH pro položku | eGSazbaDPH
Hmotnost |  |  | A |  | Hmotnost položky ze soupisu | Double
Suť |  |  | A |  | Suť položky ze soupisu | Double
Nh |  |  | N |  | Normohodiny položky ze soupisu | Double
Datová věta
Typ věty |  |  | Hodnota |  | Význam
eGSazbaDPH |  |  | základní |  | Základní sazba DPH
|  |  | snížená |  | Snížená sazba DPH
|  |  | nulová |  | Nulová sazba DPH
|  |  | zákl. přenesená |  | Základní sazba DPH přenesená
|  |  | sníž. přenesená |  | Snížená sazba DPH přenesená
eGTypZakazky |  |  | STA |  | Stavební objekt
|  |  | PRO |  | Provozní soubor
|  |  | ING |  | Inženýrský objekt
|  |  | VON |  | Vedlejší a ostatní náklady
|  |  | OST |  | Ostatní náklady
eGTypPolozky |  |  | 1 |  | Položka typu HSV
|  |  | 2 |  | Položka typu PSV
|  |  | 3 |  | Položka typu M
|  |  | 4 |  | Položka typu OST