## Rekapitulace stavby
Export VZ |  | List obsahuje: |  |  |  |  | 1) Rekapitulace stavby |  |  | 2) Rekapitulace objektů stavby a soupisů prací | [15 empty] | 3.0 | ZAMOK |  |  |  |  | False | False | {9bbe2731-2a3f-43dc-84ac-7d93cb73ba58}
[31 empty] | 0,01 | 21
[31 empty] | 0,01 | 15
|  | REKAPITULACE STAVBY | [15 empty] | v --- níže se nacházejí doplnkové a pomocné údaje k sestavám --- v | [11 empty] | Návod na vyplnění | 0,001
|  | Kód: |  |  |  |  | H17-015 | [22 empty] | Měnit lze pouze buňky se žlutým podbarvením! 1) v Rekapitulaci stavby vyplňte údaje o Uchazeči (přenesou se do ostatních sestav i v jiných listech) 2) na vybraných listech vyplňte v sestavě Soupis prací ceny u položek Podrobnosti k vyplnění naleznete na poslední záložce s Pokyny pro vyplnění | 0,01
|  | Stavba: |  |  |  |  | VD Předměřice, oprava nástaveb jezových pilířů | [23 empty] | 0,01
|  | KSO: |  |  |  |  | 832 13 | [6 empty] | CC-CZ: | [16 empty] | 0,01
|  | Místo: |  |  |  |  | Předměřice | [6 empty] | Datum: |  | 4. 8. 2017 | [14 empty] | 0,01
0,01
|  | Zadavatel: | [11 empty] | IČ: |  | 708 89 988 | [14 empty] | 0,01
|  |  | Povodí Labe, státní podnik | [10 empty] | DIČ: |  | CZ70889988 | [14 empty] | 0,01
0,01
|  | Uchazeč: | [11 empty] | IČ: |  | Vyplň údaj | [14 empty] | 0,01
|  |  | Vyplň údaj | [10 empty] | DIČ: |  | Vyplň údaj | [14 empty] | 0,01
False
|  | Projektant: | [11 empty] | IČ: |  | 272 21 253 | [14 empty] | False
|  |  | HG Partner, s.r.o. | [10 empty] | DIČ: |  | CZ27221253 | [14 empty] | True
0,01
|  | Poznámka: | [28 empty] | 0,01
|  |  | Soupis prací je sestaven s využitím Cenové soustavy ÚRS. Položky, které pochází z této cenové soustavy, jsou ve sloupci 'Cenová soustava' označeny popisem 'CS ÚRS' a úrovní příslušného kalendářního pololetí. Veškeré další informace vymezující popis a podmínky použití těchto položek z Cenové soustavy, které nejsou uvedeny přímo v soupisu prací, jsou neomezeně dálkově k dispozici na www.cs-urs.cz, sekce Cenové a technické podmínky. | [27 empty] | False
|  | Cena bez DPH | [11 empty] | 0
[8 empty] | Sazba daně |  | Základ daně |  |  |  | Výše daně
|  | DPH |  | základní |  |  |  | 21% |  | 0 |  |  |  | 0
|  |  |  | snížená |  |  |  | 15% |  | 0 |  |  |  | 0
|  |  |  | zákl. přenesená |  |  |  | 21% |  | 0 |  |  |  | 0
|  |  |  | sníž. přenesená |  |  |  | 15% |  | 0 |  |  |  | 0
|  |  |  | nulová |  |  |  | 0% |  | 0 |  |  |  | 0
|  | Cena s DPH | [6 empty] | v |  | CZK |  |  | 0
REKAPITULACE OBJEKTŮ STAVBY A SOUPISŮ PRACÍ
| Kód: | [6 empty] | H17-015
| Stavba: | [6 empty] | VD Předměřice, oprava nástaveb jezových pilířů
| Místo: | [6 empty] | Předměřice |  |  |  |  | Datum: |  | 4. 8. 2017
| Zadavatel: | [6 empty] | Povodí Labe, státní podnik |  |  |  |  | Projektant: |  | HG Partner, s.r.o. |  |  | Informatívní údaje z listů zakázek
Uchazeč:
| Kód |  |  |  | Objekt, Soupis prací | [6 empty] | Cena bez DPH [CZK] |  |  |  | Cena s DPH [CZK] | Typ | z toho Ostat. náklady [CZK] | DPH [CZK] | Normohodiny [h] | DPH základní [CZK] | DPH snížená [CZK] | DPH základní přenesená [CZK] | DPH snížená přenesená [CZK] | Základna DPH základní | Základna DPH snížená | Základna DPH zákl. přenesená | Základna DPH sníž. přenesená | Základna DPH nulová
| Náklady stavby celkem | [10 empty] | 0 |  |  |  | 0 |  | 0 | 0 | 0 | 0 | 0 | 0 | 0 | 0 | 0 | 0 | 0 | 0 |  | D | 0 | ###NOIMPORT### | IMPORT | {9bbe2731-2a3f-43dc-84ac-7d93cb73ba58} | {00000000-0000-0000-0000-000000000000} | 832 13
|  | SO 01 |  |  |  | Oprava betonových konstrukcí | [5 empty] | 0 |  |  |  | 0 | STA | 0 | 0 | 0 | 0 | 0 | 0 | 0 | 0 | 0 | 0 | 0 | 0 |  | D | 1 | ###NOIMPORT### | IMPORT | {a18c8d1f-6b63-4f41-9e8f-77697048b1b8} | {9bbe2731-2a3f-43dc-84ac-7d93cb73ba58} | 832 13 | 2
/ |  |  | SO 01.01 |  |  |  | Oprava betonových konstrukcí - interiéry pilířů |  |  |  |  | 0 |  |  |  | 0 | Soupis | 0 | 0 | 0 | 0 | 0 | 0 | 0 | 0 | 0 | 0 | 0 | 0 |  |  | 2 |  | IMPORT | {9837ed0a-3934-4339-b563-7c3512fbc362} | {a18c8d1f-6b63-4f41-9e8f-77697048b1b8} | 832 13
/ |  |  | SO 01.02 |  |  |  | Oprava betonových konstrukcí - exteriéry pilířů |  |  |  |  | 0 |  |  |  | 0 | Soupis | 0 | 0 | 0 | 0 | 0 | 0 | 0 | 0 | 0 | 0 | 0 | 0 |  |  | 2 |  | IMPORT | {08a6def6-d316-429f-a7e5-542ca643b374} | {a18c8d1f-6b63-4f41-9e8f-77697048b1b8} | 832 13
|  | SO 02 |  |  |  | Oprava skleněných výplní | [5 empty] | 0 |  |  |  | 0 | STA | 0 | 0 | 0 | 0 | 0 | 0 | 0 | 0 | 0 | 0 | 0 | 0 |  | D | 1 | ###NOIMPORT### | IMPORT | {b1fc358b-4cc5-4b53-b0c7-cf100c899d30} | {9bbe2731-2a3f-43dc-84ac-7d93cb73ba58} | 832 13 | 2
/ |  |  | SO 02.01 |  |  |  | Repase oken – renovace ocelových rámů |  |  |  |  | 0 |  |  |  | 0 | Soupis | 0 | 0 | 0 | 0 | 0 | 0 | 0 | 0 | 0 | 0 | 0 | 0 |  |  | 2 |  | IMPORT | {c619d1c7-2f53-4637-a48d-553893cb3686} | {b1fc358b-4cc5-4b53-b0c7-cf100c899d30} | 832 13
/ |  |  | SO 02.02 |  |  |  | Oprava sklobetonových zdí |  |  |  |  | 0 |  |  |  | 0 | Soupis | 0 | 0 | 0 | 0 | 0 | 0 | 0 | 0 | 0 | 0 | 0 | 0 |  |  | 2 |  | IMPORT | {8d2490a0-6344-4339-a333-b5f2ef8fb2d5} | {b1fc358b-4cc5-4b53-b0c7-cf100c899d30} | 832 13
/ |  | SO 03 |  |  |  | Oprava dveřních výplní | [5 empty] | 0 |  |  |  | 0 | STA | 0 | 0 | 0 | 0 | 0 | 0 | 0 | 0 | 0 | 0 | 0 | 0 |  |  | 1 |  | IMPORT | {9d2a7e68-37ad-4fde-ae6c-58228c1849c1} | {9bbe2731-2a3f-43dc-84ac-7d93cb73ba58} | 832 13 | 2
/ |  | SO 04 |  |  |  | Osazení nových klempířských prvků | [5 empty] | 0 |  |  |  | 0 | STA | 0 | 0 | 0 | 0 | 0 | 0 | 0 | 0 | 0 | 0 | 0 | 0 |  |  | 1 |  | IMPORT | {4f52528c-4c63-4e1a-b1da-10b52c3734fe} | {9bbe2731-2a3f-43dc-84ac-7d93cb73ba58} | 832 13 | 2
/ |  | VON |  |  |  | Vedlejší a ostatní náklady | [5 empty] | 0 |  |  |  | 0 | STA | 0 | 0 | 0 | 0 | 0 | 0 | 0 | 0 | 0 | 0 | 0 | 0 |  |  | 1 |  | IMPORT | {ba907113-5334-4538-a122-4fafd2159ded} | {9bbe2731-2a3f-43dc-84ac-7d93cb73ba58} | 832 13 | 2

## SO 01.01 - Oprava betonov...
| List obsahuje: |  | 1) Krycí list soupisu | 2) Rekapitulace |  |  | 3) Soupis prací | Zpět na list: | Rekapitulace stavby
{9837ed0a-3934-4339-b563-7c3512fbc362}
2
| KRYCÍ LIST SOUPISU | [8 empty] | v --- níže se nacházejí doplnkové a pomocné údaje k sestavám --- v | [8 empty] | False
Stavba:
VD Předměřice, oprava nástaveb jezových pilířů
Objekt:
SO 01 - Oprava betonových konstrukcí
Soupis:
SO 01.01 - Oprava betonových konstrukcí - interiéry pilířů
| KSO: |  | 832 13 |  |  | CC-CZ:
| Místo: |  | Předměřice |  |  | Datum: | 4. 8. 2017
| Zadavatel: |  |  |  |  | IČ: | 708 89 988
|  | Povodí Labe, státní podnik |  |  |  | DIČ: | CZ70889988
| Uchazeč: |  |  |  |  | IČ:
DIČ:
| Projektant: |  |  |  |  | IČ: | 272 21 253
|  | HG Partner, s.r.o. |  |  |  | DIČ: | CZ27221253
Poznámka:
| Cena bez DPH | [5 empty] | 0
|  |  | Základ daně |  |  | Sazba daně | Výše daně
| DPH | základní | 0 |  |  | 21% | 0
|  | snížená | 0 |  |  | 15% | 0
|  | zákl. přenesená | 0 |  |  | 21% | 0
|  | sníž. přenesená | 0 |  |  | 15% | 0
|  | nulová | 0 |  |  | 0% | 0
| Cena s DPH |  |  | v | CZK |  | 0
REKAPITULACE ČLENĚNÍ SOUPISU PRACÍ
Stavba:
VD Předměřice, oprava nástaveb jezových pilířů
Objekt:
SO 01 - Oprava betonových konstrukcí
Soupis:
SO 01.01 - Oprava betonových konstrukcí - interiéry pilířů
Místo: |  |  | Předměřice |  |  | Datum: | 4. 8. 2017
Zadavatel: |  |  | Povodí Labe, státní podnik |  |  | Projektant: | HG Partner, s.r.o.
Uchazeč:
Kód dílu - Popis | [6 empty] | Cena celkem [CZK]
Náklady soupisu celkem | [6 empty] | 0 | [12 empty] | -1
| HSV - Práce a dodávky HSV | [5 empty] | 0
| 9 - Ostatní konstrukce a práce, bourání | [5 empty] | 0
| 997 - Přesun sutě | [5 empty] | 0
| 998 - Přesun hmot | [5 empty] | 0
SOUPIS PRACÍ
Stavba:
VD Předměřice, oprava nástaveb jezových pilířů
Objekt:
SO 01 - Oprava betonových konstrukcí
Soupis:
SO 01.01 - Oprava betonových konstrukcí - interiéry pilířů
Místo: |  |  | Předměřice |  |  | Datum: | 4. 8. 2017
Zadavatel: |  |  | Povodí Labe, státní podnik |  |  | Projektant: | HG Partner, s.r.o.
Uchazeč:
PČ | Typ | Kód | Popis | MJ | Množství | J.cena [CZK] | Cena celkem [CZK] | Cenová soustava |  | Poznámka | DPH | J. Nh [h] | Nh celkem [h] | J. hmotnost [t] | Hmotnost celkem [t] | J. suť [t] | Suť Celkem [t]
Náklady soupisu celkem | [6 empty] | 0 | [5 empty] | 0 |  | 0.83061 |  | 0.8754 |  | D | -1 | [10 empty] | 0
| D | HSV | Práce a dodávky HSV |  |  |  | 0 | [5 empty] | 0 |  | 0.83061 |  | 0.8754 | 1 | D | 0 |  |  |  | ROZPOCET | [6 empty] | 0
| D | 9 | Ostatní konstrukce a práce, bourání |  |  |  | 0 | [5 empty] | 0 |  | 0.83061 |  | 0.8754 | 1 | D | 1 |  |  |  | ROZPOCET | [6 empty] | 0
1 | K | 985111213 | Odsekání betonu stěn tl do 150 mm | m2 | 0.96 |  | 0 | CS ÚRS 2017 02 |  |  | základní |  | 0 | 0 | 0 | 0.355 | 0.3408 | 4 | K | 2 |  |  |  | ROZPOCET | 0 | 0 | 0 | 0 | 0 | 1 | 0 | 4 | -319610253
| PP |  | Otlučení nebo odsekání vrstev betonu stěn, tloušťka odsekané vrstvy přes 100 do 150 mm | [15 empty] | PP | 2
| PSC |  | Poznámka k souboru cen: 1. Množství měrných jednotek se určuje v m2 odsekané nebo otlučené plochy. 2. V cenách -1111 až -1131 jsou započteny i náklady na: a) otlučení staré malty ze zdiva a vyčištění spár, b) odstranění zbytků malty z líce zdiva ocelovým kartáčem. 3. V cenách -1211 až -1233 jsou započteny i náklady na odsekání vrstvy rozrušeného betonu. 4. V cenách nejsou započteny náklady na tryskání pokladu pískem, očištění pokladu stlačeným vzduchem nebo tlakovou vodou; tyto práce se oceňují cenami souboru cen 985 13- Očištění ploch. | [15 empty] | PSC | 2
| VV |  | 2*1,2*0,2 "D.2 Podrobná situace, D.4 Pilíř - charakteristický řez, odsekání degradované malty ze sloupku pilíře I.; počet x výška x šířka |  | 0.48 | [13 empty] | VV | 2 | 2 | True | 0 | ROZPOCET
| VV |  | 2*1,2*0,2 "D.2 Podrobná situace, D.4 Pilíř - charakteristický řez, odsekání degradované malty ze sloupku pilíře II.; počet x výška x šířka |  | 0.48 | [13 empty] | VV | 2 | 2 | True | 0 | ROZPOCET
| VV |  | Součet |  | 0.96 | [13 empty] | VV | 2 | 4 | True | 1 | ROZPOCET
2 | K | 985111291 | Příplatek k odsekání omítek a betonu za práci ve stísněném prostoru | m2 | 0.96 |  | 0 | CS ÚRS 2017 02 |  |  | základní |  | 0 | 0 | 0 | 0 | 0 | 4 | K | 2 |  |  |  | ROZPOCET | 0 | 0 | 0 | 0 | 0 | 1 | 0 | 4 | -1059802406
| PP |  | Otlučení nebo odsekání vrstev betonu Příplatek k cenám odsekání betonu za práci ve stísněném prostoru | [15 empty] | PP | 2
| PSC |  | Poznámka k souboru cen: 1. Množství měrných jednotek se určuje v m2 odsekané nebo otlučené plochy. 2. V cenách -1111 až -1131 jsou započteny i náklady na: a) otlučení staré malty ze zdiva a vyčištění spár, b) odstranění zbytků malty z líce zdiva ocelovým kartáčem. 3. V cenách -1211 až -1233 jsou započteny i náklady na odsekání vrstvy rozrušeného betonu. 4. V cenách nejsou započteny náklady na tryskání pokladu pískem, očištění pokladu stlačeným vzduchem nebo tlakovou vodou; tyto práce se oceňují cenami souboru cen 985 13- Očištění ploch. | [15 empty] | PSC | 2
3 | K | 985111292 | Příplatek k odsekání omítek a betonu za plochu do 10 m2 jednotlivě | m2 | 0.96 |  | 0 | CS ÚRS 2017 02 |  |  | základní |  | 0 | 0 | 0 | 0 | 0 | 4 | K | 2 |  |  |  | ROZPOCET | 0 | 0 | 0 | 0 | 0 | 1 | 0 | 4 | -477880969
| PP |  | Otlučení nebo odsekání vrstev betonu Příplatek k cenám odsekání betonu za plochu do 10 m2 jednotlivě | [15 empty] | PP | 2
| PSC |  | Poznámka k souboru cen: 1. Množství měrných jednotek se určuje v m2 odsekané nebo otlučené plochy. 2. V cenách -1111 až -1131 jsou započteny i náklady na: a) otlučení staré malty ze zdiva a vyčištění spár, b) odstranění zbytků malty z líce zdiva ocelovým kartáčem. 3. V cenách -1211 až -1233 jsou započteny i náklady na odsekání vrstvy rozrušeného betonu. 4. V cenách nejsou započteny náklady na tryskání pokladu pískem, očištění pokladu stlačeným vzduchem nebo tlakovou vodou; tyto práce se oceňují cenami souboru cen 985 13- Očištění ploch. | [15 empty] | PSC | 2
4 | K | 985112113 | Odsekání degradovaného betonu stěn tl do 50 mm | m2 | 4.86 |  | 0 | CS ÚRS 2017 02 |  |  | základní |  | 0 | 0 | 0 | 0.11 | 0.5346 | 4 | K | 2 |  |  |  | ROZPOCET | 0 | 0 | 0 | 0 | 0 | 1 | 0 | 4 | 1620483840
| PP |  | Odsekání degradovaného betonu stěn, tloušťky přes 30 do 50 mm | [15 empty] | PP | 2
| PSC |  | Poznámka k souboru cen: 1. V ceně -2111 až -2133 jsou započteny i náklady na odstranění degradovaného betonu ručním pneumatickým kladivem s dočištěním k obnažení betonářské výztuže a jejím ručním očištěním. | [15 empty] | PSC | 2
| VV |  | 2*4,5*0,19 "D.2 Podrobná situace, D.4 Pilíř - charakteristický řez, odsekání degradované malty z parapetu pilíře I.; počet x délka x výška |  | 1.71 | [13 empty] | VV | 2 | 2 | True | 0 | ROZPOCET
| VV |  | 2*4,5*0,19 "D.2 Podrobná situace, D.4 Pilíř - charakteristický řez, odsekání degradované malty z parapetu pilíře II.; počet x délka x výška |  | 1.71 | [13 empty] | VV | 2 | 2 | True | 0 | ROZPOCET
| VV |  | Mezisoučet |  | 3.42 | [13 empty] | VV | 2 | 3 | True | 0 | ROZPOCET
| VV |  | 4*1,2*0,15 "D.2 Podrobná situace, D.4 Pilíř - charakteristický řez, odsekání degradované malty z boků sloupku pilíře I.; počet x výška x šířka |  | 0.72 | [13 empty] | VV | 2 | 2 | True | 0 | ROZPOCET
| VV |  | 4*1,2*0,15 "D.2 Podrobná situace, D.4 Pilíř - charakteristický řez, odsekání degradované malty z boků sloupku pilíře II.; počet x výška x šířka |  | 0.72 | [13 empty] | VV | 2 | 2 | True | 0 | ROZPOCET
| VV |  | Součet |  | 4.86 | [13 empty] | VV | 2 | 4 | True | 1 | ROZPOCET
5 | K | 985112192 | Příplatek k odsekání degradovaného betonu za práci ve stísněném prostoru | m2 | 4.86 |  | 0 | CS ÚRS 2017 02 |  |  | základní |  | 0 | 0 | 0 | 0 | 0 | 4 | K | 2 |  |  |  | ROZPOCET | 0 | 0 | 0 | 0 | 0 | 1 | 0 | 4 | -1481568464
| PP |  | Odsekání degradovaného betonu Příplatek k cenám za práci ve stísněném prostoru | [15 empty] | PP | 2
| PSC |  | Poznámka k souboru cen: 1. V ceně -2111 až -2133 jsou započteny i náklady na odstranění degradovaného betonu ručním pneumatickým kladivem s dočištěním k obnažení betonářské výztuže a jejím ručním očištěním. | [15 empty] | PSC | 2
6 | K | 985112193 | Příplatek k odsekání degradovaného betonu za plochu do 10 m2 jednotlivě | m2 | 4.86 |  | 0 | CS ÚRS 2017 02 |  |  | základní |  | 0 | 0 | 0 | 0 | 0 | 4 | K | 2 |  |  |  | ROZPOCET | 0 | 0 | 0 | 0 | 0 | 1 | 0 | 4 | 1952621561
| PP |  | Odsekání degradovaného betonu Příplatek k cenám za plochu do 10 m2 jednotlivě | [15 empty] | PP | 2
| PSC |  | Poznámka k souboru cen: 1. V ceně -2111 až -2133 jsou započteny i náklady na odstranění degradovaného betonu ručním pneumatickým kladivem s dočištěním k obnažení betonářské výztuže a jejím ručním očištěním. | [15 empty] | PSC | 2
7 | K | 985311115 | Reprofilace stěn cementovými sanačními maltami tl 50 mm | m2 | 5.82 |  | 0 | CS ÚRS 2017 02 |  |  | základní |  | 0 | 0.09975 | 0.58055 | 0 | 0 | 4 | K | 2 |  |  |  | ROZPOCET | 0 | 0 | 0 | 0 | 0 | 1 | 0 | 4 | 927019768
| PP |  | Reprofilace betonu sanačními maltami na cementové bázi ručně stěn, tloušťky přes 40 do 50 mm | [15 empty] | PP | 2
| PSC |  | Poznámka k souboru cen: 1. Ceny pro danou tloušťku jsou určeny pro nanášení sanačních malt v jakémkoliv počtu vrstev. 2. V cenách nejsou započteny náklady na: a) odstranění degradovaného betonu, které se oceňují cenami souborů cen 985 11-21 Odsekání degradovaného betonu a 985 12-1 Tryskání degradovaného betonu, b) očištění povrchu betonu, které se oceňují cenami souboru cen 985 13 Očištění ploch, c) ochranný nátěr povrchu reprofilovaného betonu, které se oceňují cenami souboru cen 985 32-4 Ochranný nátěr betonu, d) uzavírací stěrku; tyto náklady se oceňují cenami souboru cen 985 31-21 Stěrka k vyrovnání ploch reprofilovaného betonu, e) případné vyztužení reprofilovaných vrstev svařovanými sítěmi, které se oceňují cenami souboru cen 985 56-2 Výztuž stříkaného betonu ze svařovaných sítí. | [15 empty] | PSC | 2
| VV |  | 2*1,2*0,2 "D.2 Podrobná situace, D.4 Pilíř - charakteristický řez, reprofilace sloupku pilíře I. - vrchní vrstva; počet x výška x šířka |  | 0.48 | [13 empty] | VV | 2 | 2 | True | 0 | ROZPOCET
| VV |  | 2*1,2*0,2 "D.2 Podrobná situace, D.4 Pilíř - charakteristický řez, reprofilace sloupku pilíře II. - vrchní vrstva; počet x výška x šířka |  | 0.48 | [13 empty] | VV | 2 | 2 | True | 0 | ROZPOCET
| VV |  | Mezisoučet |  | 0.96 | [13 empty] | VV | 2 | 3 | True | 0 | ROZPOCET
| VV |  | 4*1,2*0,15 "D.2 Podrobná situace, D.4 Pilíř - charakteristický řez, reprofilace boků sloupku pilíře I.; počet x výška x šířka |  | 0.72 | [13 empty] | VV | 2 | 2 | True | 0 | ROZPOCET
| VV |  | 4*1,2*0,15 "D.2 Podrobná situace, D.4 Pilíř - charakteristický řez, reprofilace boků sloupku pilíře II.; počet x výška x šířka |  | 0.72 | [13 empty] | VV | 2 | 2 | True | 0 | ROZPOCET
| VV |  | Mezisoučet |  | 1.44 | [13 empty] | VV | 2 | 3 | True | 0 | ROZPOCET
| VV |  | 2*4,5*0,19 "D.2 Podrobná situace, D.4 Pilíř - charakteristický řez, reprofilace parapetu pilíře I.; počet x délka x výška |  | 1.71 | [13 empty] | VV | 2 | 2 | True | 0 | ROZPOCET
| VV |  | 2*4,5*0,19 "D.2 Podrobná situace, D.4 Pilíř - charakteristický řez, reprofilace parapetu pilíře II.; počet x délka x výška |  | 1.71 | [13 empty] | VV | 2 | 2 | True | 0 | ROZPOCET
| VV |  | Součet |  | 5.82 | [13 empty] | VV | 2 | 4 | True | 1 | ROZPOCET
8 | K | 985311120 | Reprofilace stěn cementovými sanačními maltami tl 100 mm | m2 | 0.96 |  | 0 | CS ÚRS 2017 02 |  |  | základní |  | 0 | 0.1995 | 0.19152 | 0 | 0 | 4 | K | 2 |  |  |  | ROZPOCET | 0 | 0 | 0 | 0 | 0 | 1 | 0 | 4 | -485962367
| PP |  | Reprofilace betonu sanačními maltami na cementové bázi ručně stěn, tloušťky přes 90 do 100 mm | [15 empty] | PP | 2
| PSC |  | Poznámka k souboru cen: 1. Ceny pro danou tloušťku jsou určeny pro nanášení sanačních malt v jakémkoliv počtu vrstev. 2. V cenách nejsou započteny náklady na: a) odstranění degradovaného betonu, které se oceňují cenami souborů cen 985 11-21 Odsekání degradovaného betonu a 985 12-1 Tryskání degradovaného betonu, b) očištění povrchu betonu, které se oceňují cenami souboru cen 985 13 Očištění ploch, c) ochranný nátěr povrchu reprofilovaného betonu, které se oceňují cenami souboru cen 985 32-4 Ochranný nátěr betonu, d) uzavírací stěrku; tyto náklady se oceňují cenami souboru cen 985 31-21 Stěrka k vyrovnání ploch reprofilovaného betonu, e) případné vyztužení reprofilovaných vrstev svařovanými sítěmi, které se oceňují cenami souboru cen 985 56-2 Výztuž stříkaného betonu ze svařovaných sítí. | [15 empty] | PSC | 2
| VV |  | 2*1,2*0,2 "D.2 Podrobná situace, D.4 Pilíř - charakteristický řez, reprofilace sloupku pilíře I. - vrchní vrstva; počet x výška x šířka |  | 0.48 | [13 empty] | VV | 2 | 2 | True | 0 | ROZPOCET
| VV |  | 2*1,2*0,2 "D.2 Podrobná situace, D.4 Pilíř - charakteristický řez, reprofilace sloupku pilíře II. - vrchní vrstva; počet x výška x šířka |  | 0.48 | [13 empty] | VV | 2 | 2 | True | 0 | ROZPOCET
| VV |  | Součet |  | 0.96 | [13 empty] | VV | 2 | 4 | True | 1 | ROZPOCET
9 | K | 985311911 | Příplatek při reprofilaci sanačními maltami za práci ve stísněném prostoru | m2 | 6.78 |  | 0 | CS ÚRS 2017 02 |  |  | základní |  | 0 | 0 | 0 | 0 | 0 | 4 | K | 2 |  |  |  | ROZPOCET | 0 | 0 | 0 | 0 | 0 | 1 | 0 | 4 | -2036028761
| PP |  | Reprofilace betonu sanačními maltami na cementové bázi ručně Příplatek k cenám za práci ve stísněném prostoru | [15 empty] | PP | 2
| PSC |  | Poznámka k souboru cen: 1. Ceny pro danou tloušťku jsou určeny pro nanášení sanačních malt v jakémkoliv počtu vrstev. 2. V cenách nejsou započteny náklady na: a) odstranění degradovaného betonu, které se oceňují cenami souborů cen 985 11-21 Odsekání degradovaného betonu a 985 12-1 Tryskání degradovaného betonu, b) očištění povrchu betonu, které se oceňují cenami souboru cen 985 13 Očištění ploch, c) ochranný nátěr povrchu reprofilovaného betonu, které se oceňují cenami souboru cen 985 32-4 Ochranný nátěr betonu, d) uzavírací stěrku; tyto náklady se oceňují cenami souboru cen 985 31-21 Stěrka k vyrovnání ploch reprofilovaného betonu, e) případné vyztužení reprofilovaných vrstev svařovanými sítěmi, které se oceňují cenami souboru cen 985 56-2 Výztuž stříkaného betonu ze svařovaných sítí. | [15 empty] | PSC | 2
| VV |  | 2*1,2*0,2 "D.2 Podrobná situace, D.4 Pilíř - charakteristický řez, reprofilace sloupku pilíře I. - vrchní vrstva; počet x výška x šířka |  | 0.48 | [13 empty] | VV | 2 | 2 | True | 0 | ROZPOCET
| VV |  | 2*1,2*0,2 "D.2 Podrobná situace, D.4 Pilíř - charakteristický řez, reprofilace sloupku pilíře II. - vrchní vrstva; počet x výška x šířka |  | 0.48 | [13 empty] | VV | 2 | 2 | True | 0 | ROZPOCET
| VV |  | Mezisoučet |  | 0.96 | [13 empty] | VV | 2 | 3 | True | 0 | ROZPOCET
| VV |  | 2*4,5*0,19 "D.2 Podrobná situace, D.4 Pilíř - charakteristický řez, reprofilace parapetu pilíře I.; počet x délka x výška |  | 1.71 | [13 empty] | VV | 2 | 2 | True | 0 | ROZPOCET
| VV |  | 2*4,5*0,19 "D.2 Podrobná situace, D.4 Pilíř - charakteristický řez, reprofilace parapetu pilíře II.; počet x délka x výška |  | 1.71 | [13 empty] | VV | 2 | 2 | True | 0 | ROZPOCET
| VV |  | Mezisoučet |  | 3.42 | [13 empty] | VV | 2 | 3 | True | 0 | ROZPOCET
| VV |  | 4*1,2*0,15 "D.2 Podrobná situace, D.4 Pilíř - charakteristický řez, reprofilace boků sloupku pilíře I.; počet x výška x šířka |  | 0.72 | [13 empty] | VV | 2 | 2 | True | 0 | ROZPOCET
| VV |  | 4*1,2*0,15 "D.2 Podrobná situace, D.4 Pilíř - charakteristický řez, reprofillace boků sloupku pilíře II.; počet x výška x šířka |  | 0.72 | [13 empty] | VV | 2 | 2 | True | 0 | ROZPOCET
| VV |  | Mezisoučet |  | 1.44 | [13 empty] | VV | 2 | 3 | True | 0 | ROZPOCET
| VV |  | 2*1,2*0,2 "D.2 Podrobná situace, D.4 Pilíř - charakteristický řez, reprofilace sloupku pilíře I. - vrchní vrstva; počet x výška x šířka |  | 0.48 | [13 empty] | VV | 2 | 2 | True | 0 | ROZPOCET
| VV |  | 2*1,2*0,2 "D.2 Podrobná situace, D.4 Pilíř - charakteristický řez, reprofilace sloupku pilíře II. - vrchní vrstva; počet x výška x šířka |  | 0.48 | [13 empty] | VV | 2 | 2 | True | 0 | ROZPOCET
| VV |  | Součet |  | 6.78 | [13 empty] | VV | 2 | 4 | True | 1 | ROZPOCET
10 | K | 985311912 | Příplatek při reprofilaci sanačními maltami za plochu do 10 m2 jednotlivě | m2 | 6.78 |  | 0 | CS ÚRS 2017 02 |  |  | základní |  | 0 | 0 | 0 | 0 | 0 | 4 | K | 2 |  |  |  | ROZPOCET | 0 | 0 | 0 | 0 | 0 | 1 | 0 | 4 | -1700106411
| PP |  | Reprofilace betonu sanačními maltami na cementové bázi ručně Příplatek k cenám za plochu do 10 m2 jednotlivě | [15 empty] | PP | 2
| PSC |  | Poznámka k souboru cen: 1. Ceny pro danou tloušťku jsou určeny pro nanášení sanačních malt v jakémkoliv počtu vrstev. 2. V cenách nejsou započteny náklady na: a) odstranění degradovaného betonu, které se oceňují cenami souborů cen 985 11-21 Odsekání degradovaného betonu a 985 12-1 Tryskání degradovaného betonu, b) očištění povrchu betonu, které se oceňují cenami souboru cen 985 13 Očištění ploch, c) ochranný nátěr povrchu reprofilovaného betonu, které se oceňují cenami souboru cen 985 32-4 Ochranný nátěr betonu, d) uzavírací stěrku; tyto náklady se oceňují cenami souboru cen 985 31-21 Stěrka k vyrovnání ploch reprofilovaného betonu, e) případné vyztužení reprofilovaných vrstev svařovanými sítěmi, které se oceňují cenami souboru cen 985 56-2 Výztuž stříkaného betonu ze svařovaných sítí. | [15 empty] | PSC | 2
11 | K | 985311913 | Příplatek při reprofilaci sanačními maltami za větší členitost povrchu (sloupy, výklenky) | m2 | 6.78 |  | 0 | CS ÚRS 2017 02 |  |  | základní |  | 0 | 0 | 0 | 0 | 0 | 4 | K | 2 |  |  |  | ROZPOCET | 0 | 0 | 0 | 0 | 0 | 1 | 0 | 4 | -1603567655
| PP |  | Reprofilace betonu sanačními maltami na cementové bázi ručně Příplatek k cenám za větší členitost povrchu (sloupy, výklenky) | [15 empty] | PP | 2
| PSC |  | Poznámka k souboru cen: 1. Ceny pro danou tloušťku jsou určeny pro nanášení sanačních malt v jakémkoliv počtu vrstev. 2. V cenách nejsou započteny náklady na: a) odstranění degradovaného betonu, které se oceňují cenami souborů cen 985 11-21 Odsekání degradovaného betonu a 985 12-1 Tryskání degradovaného betonu, b) očištění povrchu betonu, které se oceňují cenami souboru cen 985 13 Očištění ploch, c) ochranný nátěr povrchu reprofilovaného betonu, které se oceňují cenami souboru cen 985 32-4 Ochranný nátěr betonu, d) uzavírací stěrku; tyto náklady se oceňují cenami souboru cen 985 31-21 Stěrka k vyrovnání ploch reprofilovaného betonu, e) případné vyztužení reprofilovaných vrstev svařovanými sítěmi, které se oceňují cenami souboru cen 985 56-2 Výztuž stříkaného betonu ze svařovaných sítí. | [15 empty] | PSC | 2
12 | K | 985312114 | Stěrka k vyrovnání betonových ploch stěn tl 5 mm | m2 | 5.82 |  | 0 | CS ÚRS 2017 02 |  |  | základní |  | 0 | 0.0089 | 0.051798 | 0 | 0 | 4 | K | 2 |  |  |  | ROZPOCET | 0 | 0 | 0 | 0 | 0 | 1 | 0 | 4 | 176990667
| PP |  | Stěrka k vyrovnání ploch reprofilovaného betonu stěn, tloušťky do 5 mm | [15 empty] | PP | 2
| PSC |  | Poznámka k souboru cen: 1. V cenách nejsou započteny náklady na ochranný nátěr, které se oceňují souborem cen 985 32-4 Ochranný nátěr betonu. | [15 empty] | PSC | 2
| VV |  | 2*1,2*0,2 "D.2 Podrobná situace, D.4 Pilíř - charakteristický řez, reprofilace sloupku pilíře I. - vrchní vrstva; počet x výška x šířka |  | 0.48 | [13 empty] | VV | 2 | 2 | True | 0 | ROZPOCET
| VV |  | 2*1,2*0,2 "D.2 Podrobná situace, D.4 Pilíř - charakteristický řez, reprofilace sloupku pilíře II. - vrchní vrstva; počet x výška x šířka |  | 0.48 | [13 empty] | VV | 2 | 2 | True | 0 | ROZPOCET
| VV |  | Mezisoučet |  | 0.96 | [13 empty] | VV | 2 | 3 | True | 0 | ROZPOCET
| VV |  | 4*1,2*0,15 "D.2 Podrobná situace, D.4 Pilíř - charakteristický řez, reprofilace boků sloupku pilíře I.; počet x výška x šířka |  | 0.72 | [13 empty] | VV | 2 | 2 | True | 0 | ROZPOCET
| VV |  | 4*1,2*0,15 "D.2 Podrobná situace, D.4 Pilíř - charakteristický řez, reprofillace boků sloupku pilíře II.; počet x výška x šířka |  | 0.72 | [13 empty] | VV | 2 | 2 | True | 0 | ROZPOCET
| VV |  | Mezisoučet |  | 1.44 | [13 empty] | VV | 2 | 3 | True | 0 | ROZPOCET
| VV |  | 2*4,5*0,19 "D.2 Podrobná situace, D.4 Pilíř - charakteristický řez, reprofilace parapetu pilíře I.; počet x délka x výška |  | 1.71 | [13 empty] | VV | 2 | 2 | True | 0 | ROZPOCET
| VV |  | 2*4,5*0,19 "D.2 Podrobná situace, D.4 Pilíř - charakteristický řez, reprofilace parapetu pilíře II.; počet x délka x výška |  | 1.71 | [13 empty] | VV | 2 | 2 | True | 0 | ROZPOCET
| VV |  | Součet |  | 5.82 | [13 empty] | VV | 2 | 4 | True | 1 | ROZPOCET
13 | K | 985312191 | Příplatek ke stěrce pro vyrovnání betonových ploch za práci ve stísněném prostoru | m2 | 5.82 |  | 0 | CS ÚRS 2017 02 |  |  | základní |  | 0 | 0 | 0 | 0 | 0 | 4 | K | 2 |  |  |  | ROZPOCET | 0 | 0 | 0 | 0 | 0 | 1 | 0 | 4 | -546059094
| PP |  | Stěrka k vyrovnání ploch reprofilovaného betonu Příplatek k cenám za práci ve stísněném prostoru | [15 empty] | PP | 2
| PSC |  | Poznámka k souboru cen: 1. V cenách nejsou započteny náklady na ochranný nátěr, které se oceňují souborem cen 985 32-4 Ochranný nátěr betonu. | [15 empty] | PSC | 2
14 | K | 985312192 | Příplatek ke stěrce pro vyrovnání betonových ploch za plochu do 10 m2 jednotlivě | m2 | 5.82 |  | 0 | CS ÚRS 2017 02 |  |  | základní |  | 0 | 0 | 0 | 0 | 0 | 4 | K | 2 |  |  |  | ROZPOCET | 0 | 0 | 0 | 0 | 0 | 1 | 0 | 4 | 711254900
| PP |  | Stěrka k vyrovnání ploch reprofilovaného betonu Příplatek k cenám za plochu do 10 m2 jednotlivě | [15 empty] | PP | 2
| PSC |  | Poznámka k souboru cen: 1. V cenách nejsou započteny náklady na ochranný nátěr, které se oceňují souborem cen 985 32-4 Ochranný nátěr betonu. | [15 empty] | PSC | 2
15 | K | 985324211 | Ochranný akrylátový nátěr betonu dvojnásobný s impregnací (OS-B) | m2 | 5.82 |  | 0 | CS ÚRS 2017 02 |  |  | základní |  | 0 | 0.00116 | 0.0067512 | 0 | 0 | 4 | K | 2 |  |  |  | ROZPOCET | 0 | 0 | 0 | 0 | 0 | 1 | 0 | 4 | 664532958
| PP |  | Ochranný nátěr betonu akrylátový dvojnásobný s impregnací (OS-B) | [15 empty] | PP | 2
| VV |  | 2*1,2*0,2 "D.2 Podrobná situace, D.4 Pilíř - charakteristický řez, reprofilace sloupku pilíře I. - vrchní vrstva; počet x výška x šířka |  | 0.48 | [13 empty] | VV | 2 | 2 | True | 0 | ROZPOCET
| VV |  | 2*1,2*0,2 "D.2 Podrobná situace, D.4 Pilíř - charakteristický řez, reprofilace sloupku pilíře II. - vrchní vrstva; počet x výška x šířka |  | 0.48 | [13 empty] | VV | 2 | 2 | True | 0 | ROZPOCET
| VV |  | Mezisoučet |  | 0.96 | [13 empty] | VV | 2 | 3 | True | 0 | ROZPOCET
| VV |  | 4*1,2*0,15 "D.2 Podrobná situace, D.4 Pilíř - charakteristický řez, reprofilace boků sloupku pilíře I.; počet x výška x šířka |  | 0.72 | [13 empty] | VV | 2 | 2 | True | 0 | ROZPOCET
| VV |  | 4*1,2*0,15 "D.2 Podrobná situace, D.4 Pilíř - charakteristický řez, reprofillace boků sloupku pilíře II.; počet x výška x šířka |  | 0.72 | [13 empty] | VV | 2 | 2 | True | 0 | ROZPOCET
| VV |  | Mezisoučet |  | 1.44 | [13 empty] | VV | 2 | 3 | True | 0 | ROZPOCET
| VV |  | 2*4,5*0,19 "D.2 Podrobná situace, D.4 Pilíř - charakteristický řez, reprofilace parapetu pilíře I.; počet x délka x výška |  | 1.71 | [13 empty] | VV | 2 | 2 | True | 0 | ROZPOCET
| VV |  | 2*4,5*0,19 "D.2 Podrobná situace, D.4 Pilíř - charakteristický řez, reprofilace parapetu pilíře II.; počet x délka x výška |  | 1.71 | [13 empty] | VV | 2 | 2 | True | 0 | ROZPOCET
| VV |  | Součet |  | 5.82 | [13 empty] | VV | 2 | 4 | True | 1 | ROZPOCET
16 | K | 985324911 | Příplatek k cenám ochranných nátěrů betonu za práci ve stísněném prostoru | m2 | 5.82 |  | 0 | CS ÚRS 2017 02 |  |  | základní |  | 0 | 0 | 0 | 0 | 0 | 4 | K | 2 |  |  |  | ROZPOCET | 0 | 0 | 0 | 0 | 0 | 1 | 0 | 4 | 1491708303
| PP |  | Ochranný nátěr betonu Příplatek k cenám za práci ve stísněném prostoru | [15 empty] | PP | 2
17 | K | 985324912 | Příplatek k cenám ochranných nátěrů betonu za plochu do 10 m2 jednotlivě | m2 | 5.82 |  | 0 | CS ÚRS 2017 02 |  |  | základní |  | 0 | 0 | 0 | 0 | 0 | 4 | K | 2 |  |  |  | ROZPOCET | 0 | 0 | 0 | 0 | 0 | 1 | 0 | 4 | -791503279
| PP |  | Ochranný nátěr betonu Příplatek k cenám za plochu do 10 m2 jednotlivě | [15 empty] | PP | 2
| D | 997 | Přesun sutě |  |  |  | 0 | [5 empty] | 0 |  | 0 |  | 0 | 1 | D | 1 |  |  |  | ROZPOCET | [6 empty] | 0
18 | K | 997013212 | Vnitrostaveništní doprava suti a vybouraných hmot pro budovy v do 9 m ručně | t | 0.875 |  | 0 | CS ÚRS 2017 02 |  |  | základní |  | 0 | 0 | 0 | 0 | 0 | 4 | K | 2 |  |  |  | ROZPOCET | 0 | 0 | 0 | 0 | 0 | 1 | 0 | 4 | 1268749305
| PP |  | Vnitrostaveništní doprava suti a vybouraných hmot vodorovně do 50 m svisle ručně (nošením po schodech) pro budovy a haly výšky přes 6 do 9 m | [15 empty] | PP | 2
| PSC |  | Poznámka k souboru cen: 1. V cenách -3111 až -3217 jsou započteny i náklady na: a) vodorovnou dopravu na uvedenou vzdálenost, b) svislou dopravu pro uvedenou výšku budovy, c) naložení na vodorovný dopravní prostředek pro odvoz na skládku nebo meziskládku, d) náklady na rozhrnutí a urovnání suti na dopravním prostředku. 2. Jestliže se pro svislý přesun použije shoz nebo zařízení investora (např. výtah v budově), užijí se pro ocenění vodorovné dopravy suti ceny -3111, 3151 a -3211 pro budovy a haly výšky do 6 m. 3. Montáž, demontáž a pronájem shozu se ocení cenami souboru cen 997 01-33 Shoz suti. 4. Ceny -3151 až -3162 lze použít v případě, kdy dochází ke ztížení dopravy suti např. tím, že není možné instalovat jeřáb. | [15 empty] | PSC | 2
19 | K | R997002 | Vodorovné přemístění suti vč. uložení na skládku (poplatku) dle platné legislativy | t | 0.876 |  | 0 |  |  |  | základní |  | 0 | 0 | 0 | 0 | 0 | 4 | K | 2 |  |  |  | ROZPOCET | 0 | 0 | 0 | 0 | 0 | 1 | 0 | 4 | 470061010
| PP |  | Vodorovné přemístění suti vč. naložení a uložení na skládku (poplatku) dle platné legislativy | [15 empty] | PP | 2
| VV |  | 0,535 "D.2 Podrobná situace, odsekání degradované malty z parapetu pilíře I. a II.; hmotnost Suť celkem dle TOV položky odsekání |  | 0.535 | [13 empty] | VV | 2 | 2 | True | 0 | ROZPOCET
| VV |  | 0,341 "D.2 Podrobná situace, odsekání degradované malty z parapetu pilíře I. a II.; hmotnost Suť celkem dle TOV položky otlučení |  | 0.341 | [13 empty] | VV | 2 | 2 | True | 0 | ROZPOCET
| VV |  | Součet |  | 0.876 | [13 empty] | VV | 2 | 4 | True | 1 | ROZPOCET
| D | 998 | Přesun hmot |  |  |  | 0 | [5 empty] | 0 |  | 0 |  | 0 | 1 | D | 1 |  |  |  | ROZPOCET | [6 empty] | 0
20 | K | 998323011 | Přesun hmot pro jezy a stupně | t | 0.831 |  | 0 | CS ÚRS 2017 02 |  |  | základní |  | 0 | 0 | 0 | 0 | 0 | 4 | K | 2 |  |  |  | ROZPOCET | 0 | 0 | 0 | 0 | 0 | 1 | 0 | 4 | 1428123106
| PP |  | Přesun hmot pro jezy a stupně dopravní vzdálenost do 500 m | [15 empty] | PP | 2
| PSC |  | Poznámka k souboru cen: 1. Ceny jsou určeny pro jakoukoliv konstrukčně-materiálovou charakteristiku. | [15 empty] | PSC | 2

## SO 01.02 - Oprava betonov...
| List obsahuje: |  | 1) Krycí list soupisu | 2) Rekapitulace |  |  | 3) Soupis prací | Zpět na list: | Rekapitulace stavby
{08a6def6-d316-429f-a7e5-542ca643b374}
2
| KRYCÍ LIST SOUPISU | [8 empty] | v --- níže se nacházejí doplnkové a pomocné údaje k sestavám --- v | [8 empty] | False
Stavba:
VD Předměřice, oprava nástaveb jezových pilířů
Objekt:
SO 01 - Oprava betonových konstrukcí
Soupis:
SO 01.02 - Oprava betonových konstrukcí - exteriéry pilířů
| KSO: |  | 832 13 |  |  | CC-CZ:
| Místo: |  | Předměřice |  |  | Datum: | 4. 8. 2017
| Zadavatel: |  |  |  |  | IČ: | 708 89 988
|  | Povodí Labe, státní podnik |  |  |  | DIČ: | CZ70889988
| Uchazeč: |  |  |  |  | IČ:
DIČ:
| Projektant: |  |  |  |  | IČ: | 272 21 253
|  | HG Partner, s.r.o. |  |  |  | DIČ: | CZ27221253
Poznámka:
| Cena bez DPH | [5 empty] | 0
|  |  | Základ daně |  |  | Sazba daně | Výše daně
| DPH | základní | 0 |  |  | 21% | 0
|  | snížená | 0 |  |  | 15% | 0
|  | zákl. přenesená | 0 |  |  | 21% | 0
|  | sníž. přenesená | 0 |  |  | 15% | 0
|  | nulová | 0 |  |  | 0% | 0
| Cena s DPH |  |  | v | CZK |  | 0
REKAPITULACE ČLENĚNÍ SOUPISU PRACÍ
Stavba:
VD Předměřice, oprava nástaveb jezových pilířů
Objekt:
SO 01 - Oprava betonových konstrukcí
Soupis:
SO 01.02 - Oprava betonových konstrukcí - exteriéry pilířů
Místo: |  |  | Předměřice |  |  | Datum: | 4. 8. 2017
Zadavatel: |  |  | Povodí Labe, státní podnik |  |  | Projektant: | HG Partner, s.r.o.
Uchazeč:
Kód dílu - Popis | [6 empty] | Cena celkem [CZK]
Náklady soupisu celkem | [6 empty] | 0 | [12 empty] | -1
| HSV - Práce a dodávky HSV | [5 empty] | 0
| 9 - Ostatní konstrukce a práce, bourání | [5 empty] | 0
| 997 - Přesun sutě | [5 empty] | 0
| 998 - Přesun hmot | [5 empty] | 0
SOUPIS PRACÍ
Stavba:
VD Předměřice, oprava nástaveb jezových pilířů
Objekt:
SO 01 - Oprava betonových konstrukcí
Soupis:
SO 01.02 - Oprava betonových konstrukcí - exteriéry pilířů
Místo: |  |  | Předměřice |  |  | Datum: | 4. 8. 2017
Zadavatel: |  |  | Povodí Labe, státní podnik |  |  | Projektant: | HG Partner, s.r.o.
Uchazeč:
PČ | Typ | Kód | Popis | MJ | Množství | J.cena [CZK] | Cena celkem [CZK] | Cenová soustava |  | Poznámka | DPH | J. Nh [h] | Nh celkem [h] | J. hmotnost [t] | Hmotnost celkem [t] | J. suť [t] | Suť Celkem [t]
Náklady soupisu celkem | [6 empty] | 0 | [5 empty] | 0 |  | 16.0057 |  | 46.236 |  | D | -1 | [10 empty] | 0
| D | HSV | Práce a dodávky HSV |  |  |  | 0 | [5 empty] | 0 |  | 16.0057 |  | 46.236 | 1 | D | 0 |  |  |  | ROZPOCET | [6 empty] | 0
| D | 9 | Ostatní konstrukce a práce, bourání |  |  |  | 0 | [5 empty] | 0 |  | 16.0057 |  | 46.236 | 1 | D | 1 |  |  |  | ROZPOCET | [6 empty] | 0
1 | K | 985121122 | Tryskání degradovaného betonu stěn a rubu kleneb vodou pod tlakem do 1250 barů | m2 | 603.603 |  | 0 | CS ÚRS 2017 02 |  |  | základní |  | 0 | 0 | 0 | 0.07 | 42.2522 | 4 | K | 2 |  |  |  | ROZPOCET | 0 | 0 | 0 | 0 | 0 | 1 | 0 | 4 | 1882467354
| PP |  | Tryskání degradovaného betonu stěn, rubu kleneb a podlah vodou pod tlakem přes 300 do 1 250 barů | [15 empty] | PP | 2
| PSC |  | Poznámka k souboru cen: 1. V cenách jsou započteny i náklady na dodání vody a písku. 2. V cenách tryskání pískem jsou započteny i náklady na smetení písku na hromady nebo naložení na dopravní prostředek. 3. V cenách tryskání pískem nejsou započteny náklady na odvoz písku, které se oceňují cenami odvozu suti příslušného katalogu pro objekt, na kterém se tryskání provádí. | [15 empty] | PSC | 2
| P |  | Poznámka k položce: - jedná se pouze o tryskání vodou | [15 empty] | P | 2
| VV |  | 25,89 "D.3.1 Pohled - povodní strana - pilíř I., plocha reprofilovaného betonu pilíře I.; hodnota dle výpočtu CAD |  | 25.89 | [13 empty] | VV | 2 | 2 | True | 0 | ROZPOCET
| VV |  | 25,61 "D.3.1 Pohled - povodní strana - pilíř II., plocha reprofilovaného betonu pilíře II.; hodnota dle výpočtu CAD |  | 25.61 | [13 empty] | VV | 2 | 2 | True | 0 | ROZPOCET
| VV |  | 25,46 "D.3.1 Pohled - povodní strana - pilíř III., plocha reprofilovaného betonu pilíře III.; hodnota dle výpočtu CAD |  | 25.46 | [13 empty] | VV | 2 | 2 | True | 0 | ROZPOCET
| VV |  | Mezisoučet |  | 76.96 | [13 empty] | VV | 2 | 3 | True | 0 | ROZPOCET
| VV |  | 6,38*(0,66+0,66) "D.3.1 Pohled - návodní strana - pilíř I., rovná plocha reprofilovaného betonu pilíře I.; výška x šířka vlevo a vpravo |  | 8.422 | [13 empty] | VV | 2 | 2 | True | 0 | ROZPOCET
| VV |  | 6,38*(((0,92+3,38+0,92)+(0,44+3,38+0,44))/2) "D.3.1 Pohled - návodní strana - pilíř I., válcová plocha betonu pilíře I.; výška x prům. délka oblouku |  | 30.241 | [13 empty] | VV | 2 | 2 | True | 0 | ROZPOCET
| VV |  | -1,96*0,64 "D.3.1 Pohled - návodní strana - pilíř I., plocha dveří pilíře I.; výška x šířka |  | -1.254 | [13 empty] | VV | 2 | 2 | True | 0 | ROZPOCET
| VV |  | 8,55 "D.3.1 Pohled - návodní strana - pilíř I., spodní plocha vysunuté části oblouku pilíře I.; hodnota dle výpočtu CAD |  | 8.55 | [13 empty] | VV | 2 | 2 | True | 0 | ROZPOCET
| VV |  | 3,5*(0,21+0,21) "D.3.1 Pohled - návodní strana - pilíř I., boční výstupky betonu pilíře I.; výška x šířka vlevo a vpravo |  | 1.47 | [13 empty] | VV | 2 | 2 | True | 0 | ROZPOCET
| VV |  | (3,5+0,17-0,77-1,05)*(1,61+5,44+1,56) "D.3.1 Pohled - návodní strana - pilíř I., vrchní oblouk pilíře I.; výška bez oken x délka oblouku |  | 15.929 | [13 empty] | VV | 2 | 2 | True | 0 | ROZPOCET
| VV |  | Mezisoučet |  | 63.358 | [13 empty] | VV | 2 | 3 | True | 0 | ROZPOCET
| VV |  | 6,46*(0,66+0,61) "D.3.1 Pohled - návodní strana - pilíř II., rovná plocha reprofilovaného betonu pilíře II.; výška x šířka vlevo a vpravo |  | 8.204 | [13 empty] | VV | 2 | 2 | True | 0 | ROZPOCET
| VV |  | 6,46*(((0,93+3,38+0,93)+(0,44+3,44+0,44))/2) "D.3.1 Pohled - návodní strana - pilíř II., válcová plocha betonu pilíře II.; výška x prům. délka oblouku |  | 30.879 | [13 empty] | VV | 2 | 2 | True | 0 | ROZPOCET
| VV |  | -1,96*0,64 "D.3.1 Pohled - návodní strana - pilíř II., plocha dveří pilíře II.; výška x šířka |  | -1.254 | [13 empty] | VV | 2 | 2 | True | 0 | ROZPOCET
| VV |  | 8,55 "D.3.1 Pohled - návodní strana - pilíř II., spodní plocha vysunuté části oblouku pilíře II.; hodnota dle výpočtu CAD |  | 8.55 | [13 empty] | VV | 2 | 2 | True | 0 | ROZPOCET
| VV |  | 3,5*(0,22+0,22) "D.3.1 Pohled - návodní strana - pilíř II., boční výstupky betonu pilíře II.; výška x šířka vlevo a vpravo |  | 1.54 | [13 empty] | VV | 2 | 2 | True | 0 | ROZPOCET
| VV |  | (3,5+0,17-0,77-1,07)*(1,66+5,40+1,66) "D.3.1 Pohled - návodní strana - pilíř II., vrchní oblouk pilíře II.; výška bez oken x délka oblouku |  | 15.958 | [13 empty] | VV | 2 | 2 | True | 0 | ROZPOCET
| VV |  | Mezisoučet |  | 63.877 | [13 empty] | VV | 2 | 3 | True | 0 | ROZPOCET
| VV |  | 6,47*(0,63+0,67) "D.3.1 Pohled - návodní strana - pilíř III., rovná plocha reprofilovaného betonu pilíře III.; výška x šířka vlevo a vpravo |  | 8.411 | [13 empty] | VV | 2 | 2 | True | 0 | ROZPOCET
| VV |  | 6,47*(((0,94+3,21+0,94)+(0,46+3,27+0,45))/2) "D.3.1 Pohled - návodní strana, válcová plocha betonu pilíře III.; výška x prům. délka oblouku |  | 29.988 | [13 empty] | VV | 2 | 2 | True | 0 | ROZPOCET
| VV |  | -1,96*0,64 "D.3.1 Pohled - návodní strana - pilíř III., plocha dveří pilíře I.; výška x šířka |  | -1.254 | [13 empty] | VV | 2 | 2 | True | 0 | ROZPOCET
| VV |  | 8,55 "D.3.1 Pohled - návodní strana - pilíř III., spodní plocha vysunuté části oblouku pilíře III.; hodnota dle výpočtu CAD |  | 8.55 | [13 empty] | VV | 2 | 2 | True | 0 | ROZPOCET
| VV |  | 3,5*(0,22+0,22) "D.3.1 Pohled - návodní strana - pilíř III., boční výstupky betonu pilíře III.; výška x šířka vlevo a vpravo |  | 1.54 | [13 empty] | VV | 2 | 2 | True | 0 | ROZPOCET
| VV |  | (3,5+0,17-0,77-1,01)*(1,58+5,32+1,70) "D.3.1 Pohled - návodní strana - pilíř I., vrchní oblouk pilíře I.; výška bez oken x délka oblouku |  | 16.254 | [13 empty] | VV | 2 | 2 | True | 0 | ROZPOCET
| VV |  | Mezisoučet |  | 63.489 | [13 empty] | VV | 2 | 3 | True | 0 | ROZPOCET
| VV |  | (0,2+4,95+0,31-1,99)*6,64 "D.3.1 Boční pohledy - pilíř I., východní strana pilíře; šířka x výška |  | 23.041 | [13 empty] | VV | 2 | 2 | True | 0 | ROZPOCET
| VV |  | (4,95+0,2)*3,52-(4,5*(0,8+0,96))"D.3.1 Boční pohledy - pilíř I., východní strana nástavby pilíře; šířka x výška - plocha oken |  | 10.208 | [13 empty] | VV | 2 | 2 | True | 0 | ROZPOCET
| VV |  | (2,2+2,4)*0,62*4 "D.3.1 Boční pohledy - pilíř I., boky výstupku ovládání transmisí na východní straně; výška xhloubka x počet stěn |  | 11.408 | [13 empty] | VV | 2 | 2 | True | 0 | ROZPOCET
| VV |  | 6,4*1,1*2 "D.3.1 Boční pohledy - pilíř I., boky průchodu pro Gallovy řetězy jezu na východní straně; výška x hloubka x počet stěn |  | 14.08 | [13 empty] | VV | 2 | 2 | True | 0 | ROZPOCET
| VV |  | (2,51+3,35)*6,64 "D.3.1 Boční pohledy - pilíř I., západní strana pilíře; šířka x výška |  | 38.91 | [13 empty] | VV | 2 | 2 | True | 0 | ROZPOCET
| VV |  | (4,95+0,2)*3,52-(4,5*(0,8+0,96))"D.3.1 Boční pohledy - pilíř I., západní strana nástavby pilíře; šířka x výška - plocha oken |  | 10.208 | [13 empty] | VV | 2 | 2 | True | 0 | ROZPOCET
| VV |  | Mezisoučet |  | 107.855 | [13 empty] | VV | 2 | 3 | True | 0 | ROZPOCET
| VV |  | 2*((0,2+4,95+0,31-1,99)*6,64) "D.3.1 Boční pohledy - pilíř II., východní a západní strana pilíře; šířka x výška |  | 46.082 | [13 empty] | VV | 2 | 2 | True | 0 | ROZPOCET
| VV |  | 2*((4,95+0,2)*3,52-(4,5*(0,8+0,96))) "D.3.1 Boční pohledy - pilíř II., východní a západní strana nástavby pilíře; šířka x výška - plocha oken |  | 20.416 | [13 empty] | VV | 2 | 2 | True | 0 | ROZPOCET
| VV |  | 2*(4,85*0,62*4) "D.3.1 Boční pohledy - pilíř II., boky výstupku ovládání transmisí na východní a západní straně; výška xhloubka x počet stěn |  | 24.056 | [13 empty] | VV | 2 | 2 | True | 0 | ROZPOCET
| VV |  | 2*(6,4*1,1*2) "D.3.1 Boční pohledy - pilíř II., boky průchodu pro Gallovy řetězy jezu na východní a západní straně; výška x hloubka x počet stěn |  | 28.16 | [13 empty] | VV | 2 | 2 | True | 0 | ROZPOCET
| VV |  | Mezisoučet |  | 118.714 | [13 empty] | VV | 2 | 3 | True | 0 | ROZPOCET
| VV |  | (0,2+4,91+0,35-1,99)*6,66 "D.3.1 Boční pohledy - pilíř III., východní strana pilíře; šířka x výška |  | 23.11 | [13 empty] | VV | 2 | 2 | True | 0 | ROZPOCET
| VV |  | (4,95+0,2)*3,52-(4,5*(0,8+0,96))"D.3.1 Boční pohledy - pilíř III., východní strana nástavby pilíře; šířka x výška - plocha oken |  | 10.208 | [13 empty] | VV | 2 | 2 | True | 0 | ROZPOCET
| VV |  | 4,87*0,62*4 "D.3.1 Boční pohledy - pilíř III., boky výstupku ovládání transmisí na východní straně; výška xhloubka x počet stěn |  | 12.078 | [13 empty] | VV | 2 | 2 | True | 0 | ROZPOCET
| VV |  | 6,66*1,1*2 "D.3.1 Boční pohledy - pilíř III., boky průchodu pro Gallovy řetězy jezu na východní straně; výška x hloubka x počet stěn |  | 14.652 | [13 empty] | VV | 2 | 2 | True | 0 | ROZPOCET
| VV |  | (3,75+2,12)*6,66 "D.3.1 Boční pohledy - pilíř I., západní strana pilíře; šířka x výška |  | 39.094 | [13 empty] | VV | 2 | 2 | True | 0 | ROZPOCET
| VV |  | (4,95+0,2)*3,52-(4,5*(0,8+0,96))"D.3.1 Boční pohledy - pilíř I., západní strana nástavby pilíře; šířka x výška - plocha oken |  | 10.208 | [13 empty] | VV | 2 | 2 | True | 0 | ROZPOCET
| VV |  | Součet |  | 603.603 | [13 empty] | VV | 2 | 4 | True | 1 | ROZPOCET
2 | K | 985121911 | Příplatek k tryskání degradovaného betonu za práci ve stísněném prostoru | m2 | 603.603 |  | 0 | CS ÚRS 2017 02 |  |  | základní |  | 0 | 0 | 0 | 0 | 0 | 4 | K | 2 |  |  |  | ROZPOCET | 0 | 0 | 0 | 0 | 0 | 1 | 0 | 4 | -2036496304
| PP |  | Tryskání degradovaného betonu Příplatek k cenám za práci ve stísněném prostoru | [15 empty] | PP | 2
| PSC |  | Poznámka k souboru cen: 1. V cenách jsou započteny i náklady na dodání vody a písku. 2. V cenách tryskání pískem jsou započteny i náklady na smetení písku na hromady nebo naložení na dopravní prostředek. 3. V cenách tryskání pískem nejsou započteny náklady na odvoz písku, které se oceňují cenami odvozu suti příslušného katalogu pro objekt, na kterém se tryskání provádí. | [15 empty] | PSC | 2
3 | K | 985121912 | Příplatek k tryskání degradovaného betonu za plochu do 10 m2 jednotlivě | m2 | 55.237 |  | 0 | CS ÚRS 2017 02 |  |  | základní |  | 0 | 0 | 0 | 0 | 0 | 4 | K | 2 |  |  |  | ROZPOCET | 0 | 0 | 0 | 0 | 0 | 1 | 0 | 4 | 1394287588
| PP |  | Tryskání degradovaného betonu Příplatek k cenám za plochu do 10 m2 jednotlivě | [15 empty] | PP | 2
| PSC |  | Poznámka k souboru cen: 1. V cenách jsou započteny i náklady na dodání vody a písku. 2. V cenách tryskání pískem jsou započteny i náklady na smetení písku na hromady nebo naložení na dopravní prostředek. 3. V cenách tryskání pískem nejsou započteny náklady na odvoz písku, které se oceňují cenami odvozu suti příslušného katalogu pro objekt, na kterém se tryskání provádí. | [15 empty] | PSC | 2
| VV |  | 6,38*(0,66+0,66) "D.3.1 Pohled - návodní strana - pilíř I., rovná plocha reprofilovaného betonu pilíře I.; výška x šířka vlevo a vpravo |  | 8.422 | [13 empty] | VV | 2 | 2 | True | 0 | ROZPOCET
| VV |  | 8,55 "D.3.1 Pohled - návodní strana - pilíř I., spodní plocha vysunuté části oblouku pilíře I.; hodnota dle výpočtu CAD |  | 8.55 | [13 empty] | VV | 2 | 2 | True | 0 | ROZPOCET
| VV |  | 3,5*(0,21+0,21) "D.3.1 Pohled - návodní strana - pilíř I., boční výstupky betonu pilíře I.; výška x šířka vlevo a vpravo |  | 1.47 | [13 empty] | VV | 2 | 2 | True | 0 | ROZPOCET
| VV |  | Mezisoučet |  | 18.442 | [13 empty] | VV | 2 | 3 | True | 0 | ROZPOCET
| VV |  | 6,46*(0,66+0,61) "D.3.1 Pohled - návodní strana - pilíř II., rovná plocha reprofilovaného betonu pilíře II.; výška x šířka vlevo a vpravo |  | 8.204 | [13 empty] | VV | 2 | 2 | True | 0 | ROZPOCET
| VV |  | 8,55 "D.3.1 Pohled - návodní strana - pilíř II., spodní plocha vysunuté části oblouku pilíře II.; hodnota dle výpočtu CAD |  | 8.55 | [13 empty] | VV | 2 | 2 | True | 0 | ROZPOCET
| VV |  | 3,5*(0,22+0,22) "D.3.1 Pohled - návodní strana - pilíř II., boční výstupky betonu pilíře II.; výška x šířka vlevo a vpravo |  | 1.54 | [13 empty] | VV | 2 | 2 | True | 0 | ROZPOCET
| VV |  | Mezisoučet |  | 18.294 | [13 empty] | VV | 2 | 3 | True | 0 | ROZPOCET
| VV |  | 6,47*(0,63+0,67) "D.3.1 Pohled - návodní strana - pilíř III., rovná plocha reprofilovaného betonu pilíře III.; výška x šířka vlevo a vpravo |  | 8.411 | [13 empty] | VV | 2 | 2 | True | 0 | ROZPOCET
| VV |  | 8,55 "D.3.1 Pohled - návodní strana - pilíř III., spodní plocha vysunuté části oblouku pilíře III.; hodnota dle výpočtu CAD |  | 8.55 | [13 empty] | VV | 2 | 2 | True | 0 | ROZPOCET
| VV |  | 3,5*(0,22+0,22) "D.3.1 Pohled - návodní strana - pilíř III., boční výstupky betonu pilíře III.; výška x šířka vlevo a vpravo |  | 1.54 | [13 empty] | VV | 2 | 2 | True | 0 | ROZPOCET
| VV |  | Mezisoučet |  | 18.501 | [13 empty] | VV | 2 | 3 | True | 0 | ROZPOCET
| VV |  | Součet |  | 55.237 | [13 empty] | VV | 2 | 4 | True | 1 | ROZPOCET
4 | K | 985112112 | Odsekání degradovaného betonu stěn tl do 30 mm | m2 | 60.36 |  | 0 | CS ÚRS 2017 02 |  |  | základní |  | 0 | 0 | 0 | 0.066 | 3.9838 | 4 | K | 2 |  |  |  | ROZPOCET | 0 | 0 | 0 | 0 | 0 | 1 | 0 | 4 | -1816143205
| PP |  | Odsekání degradovaného betonu stěn, tloušťky přes 10 do 30 mm | [15 empty] | PP | 2
| PSC |  | Poznámka k souboru cen: 1. V ceně -2111 až -2133 jsou započteny i náklady na odstranění degradovaného betonu ručním pneumatickým kladivem s dočištěním k obnažení betonářské výztuže a jejím ručním očištěním. | [15 empty] | PSC | 2
| VV |  | 603,603*0,1 "výrazné lokální poruchy pro opravu reprofilační tixotropní betonovou směsí; celková plocha (výměra dle pol. Tryskání) x 10% plochy |  | 60.36 | [13 empty] | VV | 2 | 2 | True | 1 | ROZPOCET
5 | K | 985112192 | Příplatek k odsekání degradovaného betonu za práci ve stísněném prostoru | m2 | 60.36 |  | 0 | CS ÚRS 2017 02 |  |  | základní |  | 0 | 0 | 0 | 0 | 0 | 4 | K | 2 |  |  |  | ROZPOCET | 0 | 0 | 0 | 0 | 0 | 1 | 0 | 4 | -90674752
| PP |  | Odsekání degradovaného betonu Příplatek k cenám za práci ve stísněném prostoru | [15 empty] | PP | 2
| PSC |  | Poznámka k souboru cen: 1. V ceně -2111 až -2133 jsou započteny i náklady na odstranění degradovaného betonu ručním pneumatickým kladivem s dočištěním k obnažení betonářské výztuže a jejím ručním očištěním. | [15 empty] | PSC | 2
6 | K | 985112193 | Příplatek k odsekání degradovaného betonu za plochu do 10 m2 jednotlivě | m2 | 60.36 |  | 0 | CS ÚRS 2017 02 |  |  | základní |  | 0 | 0 | 0 | 0 | 0 | 4 | K | 2 |  |  |  | ROZPOCET | 0 | 0 | 0 | 0 | 0 | 1 | 0 | 4 | -38268881
| PP |  | Odsekání degradovaného betonu Příplatek k cenám za plochu do 10 m2 jednotlivě | [15 empty] | PP | 2
| PSC |  | Poznámka k souboru cen: 1. V ceně -2111 až -2133 jsou započteny i náklady na odstranění degradovaného betonu ručním pneumatickým kladivem s dočištěním k obnažení betonářské výztuže a jejím ručním očištěním. | [15 empty] | PSC | 2
7 | K | 985321111 | Ochranný nátěr výztuže na cementové bázi stěn, líce kleneb a podhledů 1 vrstva tl 1 mm | m2 | 60.36 |  | 0 | CS ÚRS 2017 02 |  |  | základní |  | 0 | 0.00099 | 0.059756 | 0 | 0 | 4 | K | 2 |  |  |  | ROZPOCET | 0 | 0 | 0 | 0 | 0 | 1 | 0 | 4 | 68368087
| PP |  | Ochranný nátěr betonářské výztuže 1 vrstva tloušťky 1 mm na cementové bázi stěn, líce kleneb a podhledů | [15 empty] | PP | 2
| PSC |  | Poznámka k souboru cen: 1. Množství měrných jednotek se určuje v m2 rozvinuté betonové plochy, na které se výztuž ošetřuje. Je uvažováno 10 bm výztuže na 1 m2 plochy. | [15 empty] | PSC | 2
| VV |  | 603,603*0,1 "výrazné lokální poruchy pro opravu reprofilační tixotropní betonovou směsí; celková plocha (výměra dle pol. Tryskání) x 10% plochy |  | 60.36 | [13 empty] | VV | 2 | 2 | True | 1 | ROZPOCET
8 | K | 985321911 | Příplatek k cenám ochranného nátěru výztuže za práce ve stísněném prostoru | m2 | 60.36 |  | 0 | CS ÚRS 2017 02 |  |  | základní |  | 0 | 0 | 0 | 0 | 0 | 4 | K | 2 |  |  |  | ROZPOCET | 0 | 0 | 0 | 0 | 0 | 1 | 0 | 4 | -222281331
| PP |  | Ochranný nátěr betonářské výztuže Příplatek k cenám za práci ve stísněném prostoru | [15 empty] | PP | 2
| PSC |  | Poznámka k souboru cen: 1. Množství měrných jednotek se určuje v m2 rozvinuté betonové plochy, na které se výztuž ošetřuje. Je uvažováno 10 bm výztuže na 1 m2 plochy. | [15 empty] | PSC | 2
9 | K | 985321912 | Příplatek k cenám ochranného nátěru výztuže za plochu do 10 m2 jednotlivě | m2 | 60.36 |  | 0 | CS ÚRS 2017 02 |  |  | základní |  | 0 | 0 | 0 | 0 | 0 | 4 | K | 2 |  |  |  | ROZPOCET | 0 | 0 | 0 | 0 | 0 | 1 | 0 | 4 | -24388710
| PP |  | Ochranný nátěr betonářské výztuže Příplatek k cenám za plochu do 10 m2 jednotlivě | [15 empty] | PP | 2
| PSC |  | Poznámka k souboru cen: 1. Množství měrných jednotek se určuje v m2 rozvinuté betonové plochy, na které se výztuž ošetřuje. Je uvažováno 10 bm výztuže na 1 m2 plochy. | [15 empty] | PSC | 2
10 | K | 985311111 | Reprofilace stěn cementovými sanačními maltami tl 10 mm | m2 | 603.603 |  | 0 | CS ÚRS 2017 02 |  |  | základní |  | 0 | 0.01943 | 11.728 | 0 | 0 | 4 | K | 2 |  |  |  | ROZPOCET | 0 | 0 | 0 | 0 | 0 | 1 | 0 | 4 | 1499957010
| PP |  | Reprofilace betonu sanačními maltami na cementové bázi ručně stěn, tloušťky do 10 mm | [15 empty] | PP | 2
| PSC |  | Poznámka k souboru cen: 1. Ceny pro danou tloušťku jsou určeny pro nanášení sanačních malt v jakémkoliv počtu vrstev. 2. V cenách nejsou započteny náklady na: a) odstranění degradovaného betonu, které se oceňují cenami souborů cen 985 11-21 Odsekání degradovaného betonu a 985 12-1 Tryskání degradovaného betonu, b) očištění povrchu betonu, které se oceňují cenami souboru cen 985 13 Očištění ploch, c) ochranný nátěr povrchu reprofilovaného betonu, které se oceňují cenami souboru cen 985 32-4 Ochranný nátěr betonu, d) uzavírací stěrku; tyto náklady se oceňují cenami souboru cen 985 31-21 Stěrka k vyrovnání ploch reprofilovaného betonu, e) případné vyztužení reprofilovaných vrstev svařovanými sítěmi, které se oceňují cenami souboru cen 985 56-2 Výztuž stříkaného betonu ze svařovaných sítí. | [15 empty] | PSC | 2
| VV |  | 25,89 "D.3.1 Pohled - povodní strana - pilíř I., plocha reprofilovaného betonu pilíře I.; hodnota dle výpočtu CAD |  | 25.89 | [13 empty] | VV | 2 | 2 | True | 0 | ROZPOCET
| VV |  | 25,61 "D.3.1 Pohled - povodní strana - pilíř II., plocha reprofilovaného betonu pilíře II.; hodnota dle výpočtu CAD |  | 25.61 | [13 empty] | VV | 2 | 2 | True | 0 | ROZPOCET
| VV |  | 25,46 "D.3.1 Pohled - povodní strana - pilíř III., plocha reprofilovaného betonu pilíře III.; hodnota dle výpočtu CAD |  | 25.46 | [13 empty] | VV | 2 | 2 | True | 0 | ROZPOCET
| VV |  | Mezisoučet |  | 76.96 | [13 empty] | VV | 2 | 3 | True | 0 | ROZPOCET
| VV |  | 6,38*(0,66+0,66) "D.3.1 Pohled - návodní strana - pilíř I., rovná plocha reprofilovaného betonu pilíře I.; výška x šířka vlevo a vpravo |  | 8.422 | [13 empty] | VV | 2 | 2 | True | 0 | ROZPOCET
| VV |  | 6,38*(((0,92+3,38+0,92)+(0,44+3,38+0,44))/2) "D.3.1 Pohled - návodní strana - pilíř I., válcová plocha betonu pilíře I.; výška x prům. délka oblouku |  | 30.241 | [13 empty] | VV | 2 | 2 | True | 0 | ROZPOCET
| VV |  | -1,96*0,64 "D.3.1 Pohled - návodní strana - pilíř I., plocha dveří pilíře I.; výška x šířka |  | -1.254 | [13 empty] | VV | 2 | 2 | True | 0 | ROZPOCET
| VV |  | 8,55 "D.3.1 Pohled - návodní strana - pilíř I., spodní plocha vysunuté části oblouku pilíře I.; hodnota dle výpočtu CAD |  | 8.55 | [13 empty] | VV | 2 | 2 | True | 0 | ROZPOCET
| VV |  | 3,5*(0,21+0,21) "D.3.1 Pohled - návodní strana - pilíř I., boční výstupky betonu pilíře I.; výška x šířka vlevo a vpravo |  | 1.47 | [13 empty] | VV | 2 | 2 | True | 0 | ROZPOCET
| VV |  | (3,5+0,17-0,77-1,05)*(1,61+5,44+1,56) "D.3.1 Pohled - návodní strana - pilíř I., vrchní oblouk pilíře I.; výška bez oken x délka oblouku |  | 15.929 | [13 empty] | VV | 2 | 2 | True | 0 | ROZPOCET
| VV |  | Mezisoučet |  | 63.358 | [13 empty] | VV | 2 | 3 | True | 0 | ROZPOCET
| VV |  | 6,46*(0,66+0,61) "D.3.1 Pohled - návodní strana - pilíř II., rovná plocha reprofilovaného betonu pilíře II.; výška x šířka vlevo a vpravo |  | 8.204 | [13 empty] | VV | 2 | 2 | True | 0 | ROZPOCET
| VV |  | 6,46*(((0,93+3,38+0,93)+(0,44+3,44+0,44))/2) "D.3.1 Pohled - návodní strana - pilíř II., válcová plocha betonu pilíře II.; výška x prům. délka oblouku |  | 30.879 | [13 empty] | VV | 2 | 2 | True | 0 | ROZPOCET
| VV |  | -1,96*0,64 "D.3.1 Pohled - návodní strana - pilíř II., plocha dveří pilíře II.; výška x šířka |  | -1.254 | [13 empty] | VV | 2 | 2 | True | 0 | ROZPOCET
| VV |  | 8,55 "D.3.1 Pohled - návodní strana - pilíř II., spodní plocha vysunuté části oblouku pilíře II.; hodnota dle výpočtu CAD |  | 8.55 | [13 empty] | VV | 2 | 2 | True | 0 | ROZPOCET
| VV |  | 3,5*(0,22+0,22) "D.3.1 Pohled - návodní strana - pilíř II., boční výstupky betonu pilíře II.; výška x šířka vlevo a vpravo |  | 1.54 | [13 empty] | VV | 2 | 2 | True | 0 | ROZPOCET
| VV |  | (3,5+0,17-0,77-1,07)*(1,66+5,40+1,66) "D.3.1 Pohled - návodní strana - pilíř II., vrchní oblouk pilíře II.; výška bez oken x délka oblouku |  | 15.958 | [13 empty] | VV | 2 | 2 | True | 0 | ROZPOCET
| VV |  | Mezisoučet |  | 63.877 | [13 empty] | VV | 2 | 3 | True | 0 | ROZPOCET
| VV |  | 6,47*(0,63+0,67) "D.3.1 Pohled - návodní strana - pilíř III., rovná plocha reprofilovaného betonu pilíře III.; výška x šířka vlevo a vpravo |  | 8.411 | [13 empty] | VV | 2 | 2 | True | 0 | ROZPOCET
| VV |  | 6,47*(((0,94+3,21+0,94)+(0,46+3,27+0,45))/2) "D.3.1 Pohled - návodní strana, válcová plocha betonu pilíře III.; výška x prům. délka oblouku |  | 29.988 | [13 empty] | VV | 2 | 2 | True | 0 | ROZPOCET
| VV |  | -1,96*0,64 "D.3.1 Pohled - návodní strana - pilíř III., plocha dveří pilíře I.; výška x šířka |  | -1.254 | [13 empty] | VV | 2 | 2 | True | 0 | ROZPOCET
| VV |  | 8,55 "D.3.1 Pohled - návodní strana - pilíř III., spodní plocha vysunuté části oblouku pilíře III.; hodnota dle výpočtu CAD |  | 8.55 | [13 empty] | VV | 2 | 2 | True | 0 | ROZPOCET
| VV |  | 3,5*(0,22+0,22) "D.3.1 Pohled - návodní strana - pilíř III., boční výstupky betonu pilíře III.; výška x šířka vlevo a vpravo |  | 1.54 | [13 empty] | VV | 2 | 2 | True | 0 | ROZPOCET
| VV |  | (3,5+0,17-0,77-1,01)*(1,58+5,32+1,70) "D.3.1 Pohled - návodní strana - pilíř I., vrchní oblouk pilíře I.; výška bez oken x délka oblouku |  | 16.254 | [13 empty] | VV | 2 | 2 | True | 0 | ROZPOCET
| VV |  | Mezisoučet |  | 63.489 | [13 empty] | VV | 2 | 3 | True | 0 | ROZPOCET
| VV |  | (0,2+4,95+0,31-1,99)*6,64 "D.3.1 Boční pohledy - pilíř I., východní strana pilíře; šířka x výška |  | 23.041 | [13 empty] | VV | 2 | 2 | True | 0 | ROZPOCET
| VV |  | (4,95+0,2)*3,52-(4,5*(0,8+0,96))"D.3.1 Boční pohledy - pilíř I., východní strana nástavby pilíře; šířka x výška - plocha oken |  | 10.208 | [13 empty] | VV | 2 | 2 | True | 0 | ROZPOCET
| VV |  | (2,2+2,4)*0,62*4 "D.3.1 Boční pohledy - pilíř I., boky výstupku ovládání transmisí na východní straně; výška xhloubka x počet stěn |  | 11.408 | [13 empty] | VV | 2 | 2 | True | 0 | ROZPOCET
| VV |  | 6,4*1,1*2 "D.3.1 Boční pohledy - pilíř I., boky průchodu pro Gallovy řetězy jezu na východní straně; výška x hloubka x počet stěn |  | 14.08 | [13 empty] | VV | 2 | 2 | True | 0 | ROZPOCET
| VV |  | (2,51+3,35)*6,64 "D.3.1 Boční pohledy - pilíř I., západní strana pilíře; šířka x výška |  | 38.91 | [13 empty] | VV | 2 | 2 | True | 0 | ROZPOCET
| VV |  | (4,95+0,2)*3,52-(4,5*(0,8+0,96))"D.3.1 Boční pohledy - pilíř I., západní strana nástavby pilíře; šířka x výška - plocha oken |  | 10.208 | [13 empty] | VV | 2 | 2 | True | 0 | ROZPOCET
| VV |  | Mezisoučet |  | 107.855 | [13 empty] | VV | 2 | 3 | True | 0 | ROZPOCET
| VV |  | 2*((0,2+4,95+0,31-1,99)*6,64) "D.3.1 Boční pohledy - pilíř II., východní a západní strana pilíře; šířka x výška |  | 46.082 | [13 empty] | VV | 2 | 2 | True | 0 | ROZPOCET
| VV |  | 2*((4,95+0,2)*3,52-(4,5*(0,8+0,96))) "D.3.1 Boční pohledy - pilíř II., východní a západní strana nástavby pilíře; šířka x výška - plocha oken |  | 20.416 | [13 empty] | VV | 2 | 2 | True | 0 | ROZPOCET
| VV |  | 2*(4,85*0,62*4) "D.3.1 Boční pohledy - pilíř II., boky výstupku ovládání transmisí na východní a západní straně; výška xhloubka x počet stěn |  | 24.056 | [13 empty] | VV | 2 | 2 | True | 0 | ROZPOCET
| VV |  | 2*(6,4*1,1*2) "D.3.1 Boční pohledy - pilíř II., boky průchodu pro Gallovy řetězy jezu na východní a západní straně; výška x hloubka x počet stěn |  | 28.16 | [13 empty] | VV | 2 | 2 | True | 0 | ROZPOCET
| VV |  | Mezisoučet |  | 118.714 | [13 empty] | VV | 2 | 3 | True | 0 | ROZPOCET
| VV |  | (0,2+4,91+0,35-1,99)*6,66 "D.3.1 Boční pohledy - pilíř III., východní strana pilíře; šířka x výška |  | 23.11 | [13 empty] | VV | 2 | 2 | True | 0 | ROZPOCET
| VV |  | (4,95+0,2)*3,52-(4,5*(0,8+0,96))"D.3.1 Boční pohledy - pilíř III., východní strana nástavby pilíře; šířka x výška - plocha oken |  | 10.208 | [13 empty] | VV | 2 | 2 | True | 0 | ROZPOCET
| VV |  | 4,87*0,62*4 "D.3.1 Boční pohledy - pilíř III., boky výstupku ovládání transmisí na východní straně; výška xhloubka x počet stěn |  | 12.078 | [13 empty] | VV | 2 | 2 | True | 0 | ROZPOCET
| VV |  | 6,66*1,1*2 "D.3.1 Boční pohledy - pilíř III., boky průchodu pro Gallovy řetězy jezu na východní straně; výška x hloubka x počet stěn |  | 14.652 | [13 empty] | VV | 2 | 2 | True | 0 | ROZPOCET
| VV |  | (3,75+2,12)*6,66 "D.3.1 Boční pohledy - pilíř I., západní strana pilíře; šířka x výška |  | 39.094 | [13 empty] | VV | 2 | 2 | True | 0 | ROZPOCET
| VV |  | (4,95+0,2)*3,52-(4,5*(0,8+0,96))"D.3.1 Boční pohledy - pilíř I., západní strana nástavby pilíře; šířka x výška - plocha oken |  | 10.208 | [13 empty] | VV | 2 | 2 | True | 0 | ROZPOCET
| VV |  | Součet |  | 603.603 | [13 empty] | VV | 2 | 4 | True | 1 | ROZPOCET
11 | K | 985311113 | Reprofilace stěn cementovými sanačními maltami tl 30 mm | m2 | 60.36 |  | 0 | CS ÚRS 2017 02 |  |  | základní |  | 0 | 0.05828 | 3.5178 | 0 | 0 | 4 | K | 2 |  |  |  | ROZPOCET | 0 | 0 | 0 | 0 | 0 | 1 | 0 | 4 | 63066831
| PP |  | Reprofilace betonu sanačními maltami na cementové bázi ručně stěn, tloušťky přes 20 do 30 mm | [15 empty] | PP | 2
| PSC |  | Poznámka k souboru cen: 1. Ceny pro danou tloušťku jsou určeny pro nanášení sanačních malt v jakémkoliv počtu vrstev. 2. V cenách nejsou započteny náklady na: a) odstranění degradovaného betonu, které se oceňují cenami souborů cen 985 11-21 Odsekání degradovaného betonu a 985 12-1 Tryskání degradovaného betonu, b) očištění povrchu betonu, které se oceňují cenami souboru cen 985 13 Očištění ploch, c) ochranný nátěr povrchu reprofilovaného betonu, které se oceňují cenami souboru cen 985 32-4 Ochranný nátěr betonu, d) uzavírací stěrku; tyto náklady se oceňují cenami souboru cen 985 31-21 Stěrka k vyrovnání ploch reprofilovaného betonu, e) případné vyztužení reprofilovaných vrstev svařovanými sítěmi, které se oceňují cenami souboru cen 985 56-2 Výztuž stříkaného betonu ze svařovaných sítí. | [15 empty] | PSC | 2
| VV |  | 603,603*0,1 "výrazné lokální poruchy pro opravu reprofilační tixotropní betonovou směsí; celková plocha (výměra dle pol. Tryskání) x 10% plochy |  | 60.36 | [13 empty] | VV | 2 | 2 | True | 1 | ROZPOCET
12 | K | 985311911 | Příplatek při reprofilaci sanačními maltami za práci ve stísněném prostoru | m2 | 663.363 |  | 0 | CS ÚRS 2017 02 |  |  | základní |  | 0 | 0 | 0 | 0 | 0 | 4 | K | 2 |  |  |  | ROZPOCET | 0 | 0 | 0 | 0 | 0 | 1 | 0 | 4 | -1833850184
| PP |  | Reprofilace betonu sanačními maltami na cementové bázi ručně Příplatek k cenám za práci ve stísněném prostoru | [15 empty] | PP | 2
| PSC |  | Poznámka k souboru cen: 1. Ceny pro danou tloušťku jsou určeny pro nanášení sanačních malt v jakémkoliv počtu vrstev. 2. V cenách nejsou započteny náklady na: a) odstranění degradovaného betonu, které se oceňují cenami souborů cen 985 11-21 Odsekání degradovaného betonu a 985 12-1 Tryskání degradovaného betonu, b) očištění povrchu betonu, které se oceňují cenami souboru cen 985 13 Očištění ploch, c) ochranný nátěr povrchu reprofilovaného betonu, které se oceňují cenami souboru cen 985 32-4 Ochranný nátěr betonu, d) uzavírací stěrku; tyto náklady se oceňují cenami souboru cen 985 31-21 Stěrka k vyrovnání ploch reprofilovaného betonu, e) případné vyztužení reprofilovaných vrstev svařovanými sítěmi, které se oceňují cenami souboru cen 985 56-2 Výztuž stříkaného betonu ze svařovaných sítí. | [15 empty] | PSC | 2
| VV |  | 25,89 "D.3.1 Pohled - povodní strana - pilíř I., plocha reprofilovaného betonu pilíře I.; hodnota dle výpočtu CAD |  | 25.89 | [13 empty] | VV | 2 | 2 | True | 0 | ROZPOCET
| VV |  | 25,61 "D.3.1 Pohled - povodní strana - pilíř II., plocha reprofilovaného betonu pilíře II.; hodnota dle výpočtu CAD |  | 25.61 | [13 empty] | VV | 2 | 2 | True | 0 | ROZPOCET
| VV |  | 25,46 "D.3.1 Pohled - povodní strana - pilíř III., plocha reprofilovaného betonu pilíře III.; hodnota dle výpočtu CAD |  | 25.46 | [13 empty] | VV | 2 | 2 | True | 0 | ROZPOCET
| VV |  | Mezisoučet |  | 76.96 | [13 empty] | VV | 2 | 3 | True | 0 | ROZPOCET
| VV |  | 6,38*(0,66+0,66) "D.3.1 Pohled - návodní strana - pilíř I., rovná plocha reprofilovaného betonu pilíře I.; výška x šířka vlevo a vpravo |  | 8.422 | [13 empty] | VV | 2 | 2 | True | 0 | ROZPOCET
| VV |  | 6,38*(((0,92+3,38+0,92)+(0,44+3,38+0,44))/2) "D.3.1 Pohled - návodní strana - pilíř I., válcová plocha betonu pilíře I.; výška x prům. délka oblouku |  | 30.241 | [13 empty] | VV | 2 | 2 | True | 0 | ROZPOCET
| VV |  | -1,96*0,64 "D.3.1 Pohled - návodní strana - pilíř I., plocha dveří pilíře I.; výška x šířka |  | -1.254 | [13 empty] | VV | 2 | 2 | True | 0 | ROZPOCET
| VV |  | 8,55 "D.3.1 Pohled - návodní strana - pilíř I., spodní plocha vysunuté části oblouku pilíře I.; hodnota dle výpočtu CAD |  | 8.55 | [13 empty] | VV | 2 | 2 | True | 0 | ROZPOCET
| VV |  | 3,5*(0,21+0,21) "D.3.1 Pohled - návodní strana - pilíř I., boční výstupky betonu pilíře I.; výška x šířka vlevo a vpravo |  | 1.47 | [13 empty] | VV | 2 | 2 | True | 0 | ROZPOCET
| VV |  | (3,5+0,17-0,77-1,05)*(1,61+5,44+1,56) "D.3.1 Pohled - návodní strana - pilíř I., vrchní oblouk pilíře I.; výška bez oken x délka oblouku |  | 15.929 | [13 empty] | VV | 2 | 2 | True | 0 | ROZPOCET
| VV |  | Mezisoučet |  | 63.358 | [13 empty] | VV | 2 | 3 | True | 0 | ROZPOCET
| VV |  | 6,46*(0,66+0,61) "D.3.1 Pohled - návodní strana - pilíř II., rovná plocha reprofilovaného betonu pilíře II.; výška x šířka vlevo a vpravo |  | 8.204 | [13 empty] | VV | 2 | 2 | True | 0 | ROZPOCET
| VV |  | 6,46*(((0,93+3,38+0,93)+(0,44+3,44+0,44))/2) "D.3.1 Pohled - návodní strana - pilíř II., válcová plocha betonu pilíře II.; výška x prům. délka oblouku |  | 30.879 | [13 empty] | VV | 2 | 2 | True | 0 | ROZPOCET
| VV |  | -1,96*0,64 "D.3.1 Pohled - návodní strana - pilíř II., plocha dveří pilíře II.; výška x šířka |  | -1.254 | [13 empty] | VV | 2 | 2 | True | 0 | ROZPOCET
| VV |  | 8,55 "D.3.1 Pohled - návodní strana - pilíř II., spodní plocha vysunuté části oblouku pilíře II.; hodnota dle výpočtu CAD |  | 8.55 | [13 empty] | VV | 2 | 2 | True | 0 | ROZPOCET
| VV |  | 3,5*(0,22+0,22) "D.3.1 Pohled - návodní strana - pilíř II., boční výstupky betonu pilíře II.; výška x šířka vlevo a vpravo |  | 1.54 | [13 empty] | VV | 2 | 2 | True | 0 | ROZPOCET
| VV |  | (3,5+0,17-0,77-1,07)*(1,66+5,40+1,66) "D.3.1 Pohled - návodní strana - pilíř II., vrchní oblouk pilíře II.; výška bez oken x délka oblouku |  | 15.958 | [13 empty] | VV | 2 | 2 | True | 0 | ROZPOCET
| VV |  | Mezisoučet |  | 63.877 | [13 empty] | VV | 2 | 3 | True | 0 | ROZPOCET
| VV |  | 6,47*(0,63+0,67) "D.3.1 Pohled - návodní strana - pilíř III., rovná plocha reprofilovaného betonu pilíře III.; výška x šířka vlevo a vpravo |  | 8.411 | [13 empty] | VV | 2 | 2 | True | 0 | ROZPOCET
| VV |  | 6,47*(((0,94+3,21+0,94)+(0,46+3,27+0,45))/2) "D.3.1 Pohled - návodní strana, válcová plocha betonu pilíře III.; výška x prům. délka oblouku |  | 29.988 | [13 empty] | VV | 2 | 2 | True | 0 | ROZPOCET
| VV |  | -1,96*0,64 "D.3.1 Pohled - návodní strana - pilíř III., plocha dveří pilíře I.; výška x šířka |  | -1.254 | [13 empty] | VV | 2 | 2 | True | 0 | ROZPOCET
| VV |  | 8,55 "D.3.1 Pohled - návodní strana - pilíř III., spodní plocha vysunuté části oblouku pilíře III.; hodnota dle výpočtu CAD |  | 8.55 | [13 empty] | VV | 2 | 2 | True | 0 | ROZPOCET
| VV |  | 3,5*(0,22+0,22) "D.3.1 Pohled - návodní strana - pilíř III., boční výstupky betonu pilíře III.; výška x šířka vlevo a vpravo |  | 1.54 | [13 empty] | VV | 2 | 2 | True | 0 | ROZPOCET
| VV |  | (3,5+0,17-0,77-1,01)*(1,58+5,32+1,70) "D.3.1 Pohled - návodní strana - pilíř I., vrchní oblouk pilíře I.; výška bez oken x délka oblouku |  | 16.254 | [13 empty] | VV | 2 | 2 | True | 0 | ROZPOCET
| VV |  | Mezisoučet |  | 63.489 | [13 empty] | VV | 2 | 3 | True | 0 | ROZPOCET
| VV |  | (0,2+4,95+0,31-1,99)*6,64 "D.3.1 Boční pohledy - pilíř I., východní strana pilíře; šířka x výška |  | 23.041 | [13 empty] | VV | 2 | 2 | True | 0 | ROZPOCET
| VV |  | (4,95+0,2)*3,52-(4,5*(0,8+0,96))"D.3.1 Boční pohledy - pilíř I., východní strana nástavby pilíře; šířka x výška - plocha oken |  | 10.208 | [13 empty] | VV | 2 | 2 | True | 0 | ROZPOCET
| VV |  | (2,2+2,4)*0,62*4 "D.3.1 Boční pohledy - pilíř I., boky výstupku ovládání transmisí na východní straně; výška xhloubka x počet stěn |  | 11.408 | [13 empty] | VV | 2 | 2 | True | 0 | ROZPOCET
| VV |  | 6,4*1,1*2 "D.3.1 Boční pohledy - pilíř I., boky průchodu pro Gallovy řetězy jezu na východní straně; výška x hloubka x počet stěn |  | 14.08 | [13 empty] | VV | 2 | 2 | True | 0 | ROZPOCET
| VV |  | (2,51+3,35)*6,64 "D.3.1 Boční pohledy - pilíř I., západní strana pilíře; šířka x výška |  | 38.91 | [13 empty] | VV | 2 | 2 | True | 0 | ROZPOCET
| VV |  | (4,95+0,2)*3,52-(4,5*(0,8+0,96))"D.3.1 Boční pohledy - pilíř I., západní strana nástavby pilíře; šířka x výška - plocha oken |  | 10.208 | [13 empty] | VV | 2 | 2 | True | 0 | ROZPOCET
| VV |  | Mezisoučet |  | 107.855 | [13 empty] | VV | 2 | 3 | True | 0 | ROZPOCET
| VV |  | 2*((0,2+4,95+0,31-1,99)*6,64) "D.3.1 Boční pohledy - pilíř II., východní a západní strana pilíře; šířka x výška |  | 46.082 | [13 empty] | VV | 2 | 2 | True | 0 | ROZPOCET
| VV |  | 2*((4,95+0,2)*3,52-(4,5*(0,8+0,96))) "D.3.1 Boční pohledy - pilíř II., východní a západní strana nástavby pilíře; šířka x výška - plocha oken |  | 20.416 | [13 empty] | VV | 2 | 2 | True | 0 | ROZPOCET
| VV |  | 2*(4,85*0,62*4) "D.3.1 Boční pohledy - pilíř II., boky výstupku ovládání transmisí na východní a západní straně; výška xhloubka x počet stěn |  | 24.056 | [13 empty] | VV | 2 | 2 | True | 0 | ROZPOCET
| VV |  | 2*(6,4*1,1*2) "D.3.1 Boční pohledy - pilíř II., boky průchodu pro Gallovy řetězy jezu na východní a západní straně; výška x hloubka x počet stěn |  | 28.16 | [13 empty] | VV | 2 | 2 | True | 0 | ROZPOCET
| VV |  | Mezisoučet |  | 118.714 | [13 empty] | VV | 2 | 3 | True | 0 | ROZPOCET
| VV |  | (0,2+4,91+0,35-1,99)*6,66 "D.3.1 Boční pohledy - pilíř III., východní strana pilíře; šířka x výška |  | 23.11 | [13 empty] | VV | 2 | 2 | True | 0 | ROZPOCET
| VV |  | (4,95+0,2)*3,52-(4,5*(0,8+0,96))"D.3.1 Boční pohledy - pilíř III., východní strana nástavby pilíře; šířka x výška - plocha oken |  | 10.208 | [13 empty] | VV | 2 | 2 | True | 0 | ROZPOCET
| VV |  | 4,87*0,62*4 "D.3.1 Boční pohledy - pilíř III., boky výstupku ovládání transmisí na východní straně; výška xhloubka x počet stěn |  | 12.078 | [13 empty] | VV | 2 | 2 | True | 0 | ROZPOCET
| VV |  | 6,66*1,1*2 "D.3.1 Boční pohledy - pilíř III., boky průchodu pro Gallovy řetězy jezu na východní straně; výška x hloubka x počet stěn |  | 14.652 | [13 empty] | VV | 2 | 2 | True | 0 | ROZPOCET
| VV |  | (3,75+2,12)*6,66 "D.3.1 Boční pohledy - pilíř I., západní strana pilíře; šířka x výška |  | 39.094 | [13 empty] | VV | 2 | 2 | True | 0 | ROZPOCET
| VV |  | (4,95+0,2)*3,52-(4,5*(0,8+0,96))"D.3.1 Boční pohledy - pilíř I., západní strana nástavby pilíře; šířka x výška - plocha oken |  | 10.208 | [13 empty] | VV | 2 | 2 | True | 0 | ROZPOCET
| VV |  | Mezisoučet |  | 109.35 | [13 empty] | VV | 2 | 3 | True | 0 | ROZPOCET
| VV |  | 597,603*0,1 "výrazné lokální poruchy pro opravu reprofilační tixotropní betonovou směsí; celková plocha (výměra dle pol. Tryskání) x 10% plochy |  | 59.76 | [13 empty] | VV | 2 | 2 | True | 0 | ROZPOCET
| VV |  | Součet |  | 663.363 | [13 empty] | VV | 2 | 4 | True | 1 | ROZPOCET
13 | K | 985311912 | Příplatek při reprofilaci sanačními maltami za plochu do 10 m2 jednotlivě | m2 | 114.997 |  | 0 | CS ÚRS 2017 02 |  |  | základní |  | 0 | 0 | 0 | 0 | 0 | 4 | K | 2 |  |  |  | ROZPOCET | 0 | 0 | 0 | 0 | 0 | 1 | 0 | 4 | 1759924227
| PP |  | Reprofilace betonu sanačními maltami na cementové bázi ručně Příplatek k cenám za plochu do 10 m2 jednotlivě | [15 empty] | PP | 2
| PSC |  | Poznámka k souboru cen: 1. Ceny pro danou tloušťku jsou určeny pro nanášení sanačních malt v jakémkoliv počtu vrstev. 2. V cenách nejsou započteny náklady na: a) odstranění degradovaného betonu, které se oceňují cenami souborů cen 985 11-21 Odsekání degradovaného betonu a 985 12-1 Tryskání degradovaného betonu, b) očištění povrchu betonu, které se oceňují cenami souboru cen 985 13 Očištění ploch, c) ochranný nátěr povrchu reprofilovaného betonu, které se oceňují cenami souboru cen 985 32-4 Ochranný nátěr betonu, d) uzavírací stěrku; tyto náklady se oceňují cenami souboru cen 985 31-21 Stěrka k vyrovnání ploch reprofilovaného betonu, e) případné vyztužení reprofilovaných vrstev svařovanými sítěmi, které se oceňují cenami souboru cen 985 56-2 Výztuž stříkaného betonu ze svařovaných sítí. | [15 empty] | PSC | 2
| VV |  | 6,38*(0,66+0,66) "D.3.1 Pohled - návodní strana - pilíř I., rovná plocha reprofilovaného betonu pilíře I.; výška x šířka vlevo a vpravo |  | 8.422 | [13 empty] | VV | 2 | 2 | True | 0 | ROZPOCET
| VV |  | 8,55 "D.3.1 Pohled - návodní strana - pilíř I., spodní plocha vysunuté části oblouku pilíře I.; hodnota dle výpočtu CAD |  | 8.55 | [13 empty] | VV | 2 | 2 | True | 0 | ROZPOCET
| VV |  | 3,5*(0,21+0,21) "D.3.1 Pohled - návodní strana - pilíř I., boční výstupky betonu pilíře I.; výška x šířka vlevo a vpravo |  | 1.47 | [13 empty] | VV | 2 | 2 | True | 0 | ROZPOCET
| VV |  | Mezisoučet |  | 18.442 | [13 empty] | VV | 2 | 3 | True | 0 | ROZPOCET
| VV |  | 6,46*(0,66+0,61) "D.3.1 Pohled - návodní strana - pilíř II., rovná plocha reprofilovaného betonu pilíře II.; výška x šířka vlevo a vpravo |  | 8.204 | [13 empty] | VV | 2 | 2 | True | 0 | ROZPOCET
| VV |  | 8,55 "D.3.1 Pohled - návodní strana - pilíř II., spodní plocha vysunuté části oblouku pilíře II.; hodnota dle výpočtu CAD |  | 8.55 | [13 empty] | VV | 2 | 2 | True | 0 | ROZPOCET
| VV |  | 3,5*(0,22+0,22) "D.3.1 Pohled - návodní strana - pilíř II., boční výstupky betonu pilíře II.; výška x šířka vlevo a vpravo |  | 1.54 | [13 empty] | VV | 2 | 2 | True | 0 | ROZPOCET
| VV |  | Mezisoučet |  | 18.294 | [13 empty] | VV | 2 | 3 | True | 0 | ROZPOCET
| VV |  | 6,47*(0,63+0,67) "D.3.1 Pohled - návodní strana - pilíř III., rovná plocha reprofilovaného betonu pilíře III.; výška x šířka vlevo a vpravo |  | 8.411 | [13 empty] | VV | 2 | 2 | True | 0 | ROZPOCET
| VV |  | 8,55 "D.3.1 Pohled - návodní strana - pilíř III., spodní plocha vysunuté části oblouku pilíře III.; hodnota dle výpočtu CAD |  | 8.55 | [13 empty] | VV | 2 | 2 | True | 0 | ROZPOCET
| VV |  | 3,5*(0,22+0,22) "D.3.1 Pohled - návodní strana - pilíř III., boční výstupky betonu pilíře III.; výška x šířka vlevo a vpravo |  | 1.54 | [13 empty] | VV | 2 | 2 | True | 0 | ROZPOCET
| VV |  | Mezisoučet |  | 18.501 | [13 empty] | VV | 2 | 3 | True | 0 | ROZPOCET
| VV |  | 597,603*0,1 "výrazné lokální poruchy pro opravu reprofilační tixotropní betonovou směsí; celková plocha (výměra dle pol. Tryskání) x 10% plochy |  | 59.76 | [13 empty] | VV | 2 | 2 | True | 0 | ROZPOCET
| VV |  | Součet |  | 114.997 | [13 empty] | VV | 2 | 4 | True | 1 | ROZPOCET
14 | K | 985324211 | Ochranný akrylátový nátěr betonu dvojnásobný s impregnací (OS-B) | m2 | 603.603 |  | 0 | CS ÚRS 2017 02 |  |  | základní |  | 0 | 0.00116 | 0.70018 | 0 | 0 | 4 | K | 2 |  |  |  | ROZPOCET | 0 | 0 | 0 | 0 | 0 | 1 | 0 | 4 | -324260368
| PP |  | Ochranný nátěr betonu akrylátový dvojnásobný s impregnací (OS-B) | [15 empty] | PP | 2
| VV |  | 25,89 "D.3.1 Pohled - povodní strana - pilíř I., plocha reprofilovaného betonu pilíře I.; hodnota dle výpočtu CAD |  | 25.89 | [13 empty] | VV | 2 | 2 | True | 0 | ROZPOCET
| VV |  | 25,61 "D.3.1 Pohled - povodní strana - pilíř II., plocha reprofilovaného betonu pilíře II.; hodnota dle výpočtu CAD |  | 25.61 | [13 empty] | VV | 2 | 2 | True | 0 | ROZPOCET
| VV |  | 25,46 "D.3.1 Pohled - povodní strana - pilíř III., plocha reprofilovaného betonu pilíře III.; hodnota dle výpočtu CAD |  | 25.46 | [13 empty] | VV | 2 | 2 | True | 0 | ROZPOCET
| VV |  | Mezisoučet |  | 76.96 | [13 empty] | VV | 2 | 3 | True | 0 | ROZPOCET
| VV |  | 6,38*(0,66+0,66) "D.3.1 Pohled - návodní strana - pilíř I., rovná plocha reprofilovaného betonu pilíře I.; výška x šířka vlevo a vpravo |  | 8.422 | [13 empty] | VV | 2 | 2 | True | 0 | ROZPOCET
| VV |  | 6,38*(((0,92+3,38+0,92)+(0,44+3,38+0,44))/2) "D.3.1 Pohled - návodní strana - pilíř I., válcová plocha betonu pilíře I.; výška x prům. délka oblouku |  | 30.241 | [13 empty] | VV | 2 | 2 | True | 0 | ROZPOCET
| VV |  | -1,96*0,64 "D.3.1 Pohled - návodní strana - pilíř I., plocha dveří pilíře I.; výška x šířka |  | -1.254 | [13 empty] | VV | 2 | 2 | True | 0 | ROZPOCET
| VV |  | 8,55 "D.3.1 Pohled - návodní strana - pilíř I., spodní plocha vysunuté části oblouku pilíře I.; hodnota dle výpočtu CAD |  | 8.55 | [13 empty] | VV | 2 | 2 | True | 0 | ROZPOCET
| VV |  | 3,5*(0,21+0,21) "D.3.1 Pohled - návodní strana - pilíř I., boční výstupky betonu pilíře I.; výška x šířka vlevo a vpravo |  | 1.47 | [13 empty] | VV | 2 | 2 | True | 0 | ROZPOCET
| VV |  | (3,5+0,17-0,77-1,05)*(1,61+5,44+1,56) "D.3.1 Pohled - návodní strana - pilíř I., vrchní oblouk pilíře I.; výška bez oken x délka oblouku |  | 15.929 | [13 empty] | VV | 2 | 2 | True | 0 | ROZPOCET
| VV |  | Mezisoučet |  | 63.358 | [13 empty] | VV | 2 | 3 | True | 0 | ROZPOCET
| VV |  | 6,46*(0,66+0,61) "D.3.1 Pohled - návodní strana - pilíř II., rovná plocha reprofilovaného betonu pilíře II.; výška x šířka vlevo a vpravo |  | 8.204 | [13 empty] | VV | 2 | 2 | True | 0 | ROZPOCET
| VV |  | 6,46*(((0,93+3,38+0,93)+(0,44+3,44+0,44))/2) "D.3.1 Pohled - návodní strana - pilíř II., válcová plocha betonu pilíře II.; výška x prům. délka oblouku |  | 30.879 | [13 empty] | VV | 2 | 2 | True | 0 | ROZPOCET
| VV |  | -1,96*0,64 "D.3.1 Pohled - návodní strana - pilíř II., plocha dveří pilíře II.; výška x šířka |  | -1.254 | [13 empty] | VV | 2 | 2 | True | 0 | ROZPOCET
| VV |  | 8,55 "D.3.1 Pohled - návodní strana - pilíř II., spodní plocha vysunuté části oblouku pilíře II.; hodnota dle výpočtu CAD |  | 8.55 | [13 empty] | VV | 2 | 2 | True | 0 | ROZPOCET
| VV |  | 3,5*(0,22+0,22) "D.3.1 Pohled - návodní strana - pilíř II., boční výstupky betonu pilíře II.; výška x šířka vlevo a vpravo |  | 1.54 | [13 empty] | VV | 2 | 2 | True | 0 | ROZPOCET
| VV |  | (3,5+0,17-0,77-1,07)*(1,66+5,40+1,66) "D.3.1 Pohled - návodní strana - pilíř II., vrchní oblouk pilíře II.; výška bez oken x délka oblouku |  | 15.958 | [13 empty] | VV | 2 | 2 | True | 0 | ROZPOCET
| VV |  | Mezisoučet |  | 63.877 | [13 empty] | VV | 2 | 3 | True | 0 | ROZPOCET
| VV |  | 6,47*(0,63+0,67) "D.3.1 Pohled - návodní strana - pilíř III., rovná plocha reprofilovaného betonu pilíře III.; výška x šířka vlevo a vpravo |  | 8.411 | [13 empty] | VV | 2 | 2 | True | 0 | ROZPOCET
| VV |  | 6,47*(((0,94+3,21+0,94)+(0,46+3,27+0,45))/2) "D.3.1 Pohled - návodní strana, válcová plocha betonu pilíře III.; výška x prům. délka oblouku |  | 29.988 | [13 empty] | VV | 2 | 2 | True | 0 | ROZPOCET
| VV |  | -1,96*0,64 "D.3.1 Pohled - návodní strana - pilíř III., plocha dveří pilíře I.; výška x šířka |  | -1.254 | [13 empty] | VV | 2 | 2 | True | 0 | ROZPOCET
| VV |  | 8,55 "D.3.1 Pohled - návodní strana - pilíř III., spodní plocha vysunuté části oblouku pilíře III.; hodnota dle výpočtu CAD |  | 8.55 | [13 empty] | VV | 2 | 2 | True | 0 | ROZPOCET
| VV |  | 3,5*(0,22+0,22) "D.3.1 Pohled - návodní strana - pilíř III., boční výstupky betonu pilíře III.; výška x šířka vlevo a vpravo |  | 1.54 | [13 empty] | VV | 2 | 2 | True | 0 | ROZPOCET
| VV |  | (3,5+0,17-0,77-1,01)*(1,58+5,32+1,70) "D.3.1 Pohled - návodní strana - pilíř I., vrchní oblouk pilíře I.; výška bez oken x délka oblouku |  | 16.254 | [13 empty] | VV | 2 | 2 | True | 0 | ROZPOCET
| VV |  | Mezisoučet |  | 63.489 | [13 empty] | VV | 2 | 3 | True | 0 | ROZPOCET
| VV |  | (0,2+4,95+0,31-1,99)*6,64 "D.3.1 Boční pohledy - pilíř I., východní strana pilíře; šířka x výška |  | 23.041 | [13 empty] | VV | 2 | 2 | True | 0 | ROZPOCET
| VV |  | (4,95+0,2)*3,52-(4,5*(0,8+0,96))"D.3.1 Boční pohledy - pilíř I., východní strana nástavby pilíře; šířka x výška - plocha oken |  | 10.208 | [13 empty] | VV | 2 | 2 | True | 0 | ROZPOCET
| VV |  | (2,2+2,4)*0,62*4 "D.3.1 Boční pohledy - pilíř I., boky výstupku ovládání transmisí na východní straně; výška xhloubka x počet stěn |  | 11.408 | [13 empty] | VV | 2 | 2 | True | 0 | ROZPOCET
| VV |  | 6,4*1,1*2 "D.3.1 Boční pohledy - pilíř I., boky průchodu pro Gallovy řetězy jezu na východní straně; výška x hloubka x počet stěn |  | 14.08 | [13 empty] | VV | 2 | 2 | True | 0 | ROZPOCET
| VV |  | (2,51+3,35)*6,64 "D.3.1 Boční pohledy - pilíř I., západní strana pilíře; šířka x výška |  | 38.91 | [13 empty] | VV | 2 | 2 | True | 0 | ROZPOCET
| VV |  | (4,95+0,2)*3,52-(4,5*(0,8+0,96))"D.3.1 Boční pohledy - pilíř I., západní strana nástavby pilíře; šířka x výška - plocha oken |  | 10.208 | [13 empty] | VV | 2 | 2 | True | 0 | ROZPOCET
| VV |  | Mezisoučet |  | 107.855 | [13 empty] | VV | 2 | 3 | True | 0 | ROZPOCET
| VV |  | 2*((0,2+4,95+0,31-1,99)*6,64) "D.3.1 Boční pohledy - pilíř II., východní a západní strana pilíře; šířka x výška |  | 46.082 | [13 empty] | VV | 2 | 2 | True | 0 | ROZPOCET
| VV |  | 2*((4,95+0,2)*3,52-(4,5*(0,8+0,96))) "D.3.1 Boční pohledy - pilíř II., východní a západní strana nástavby pilíře; šířka x výška - plocha oken |  | 20.416 | [13 empty] | VV | 2 | 2 | True | 0 | ROZPOCET
| VV |  | 2*(4,85*0,62*4) "D.3.1 Boční pohledy - pilíř II., boky výstupku ovládání transmisí na východní a západní straně; výška xhloubka x počet stěn |  | 24.056 | [13 empty] | VV | 2 | 2 | True | 0 | ROZPOCET
| VV |  | 2*(6,4*1,1*2) "D.3.1 Boční pohledy - pilíř II., boky průchodu pro Gallovy řetězy jezu na východní a západní straně; výška x hloubka x počet stěn |  | 28.16 | [13 empty] | VV | 2 | 2 | True | 0 | ROZPOCET
| VV |  | Mezisoučet |  | 118.714 | [13 empty] | VV | 2 | 3 | True | 0 | ROZPOCET
| VV |  | (0,2+4,91+0,35-1,99)*6,66 "D.3.1 Boční pohledy - pilíř III., východní strana pilíře; šířka x výška |  | 23.11 | [13 empty] | VV | 2 | 2 | True | 0 | ROZPOCET
| VV |  | (4,95+0,2)*3,52-(4,5*(0,8+0,96))"D.3.1 Boční pohledy - pilíř III., východní strana nástavby pilíře; šířka x výška - plocha oken |  | 10.208 | [13 empty] | VV | 2 | 2 | True | 0 | ROZPOCET
| VV |  | 4,87*0,62*4 "D.3.1 Boční pohledy - pilíř III., boky výstupku ovládání transmisí na východní straně; výška xhloubka x počet stěn |  | 12.078 | [13 empty] | VV | 2 | 2 | True | 0 | ROZPOCET
| VV |  | 6,66*1,1*2 "D.3.1 Boční pohledy - pilíř III., boky průchodu pro Gallovy řetězy jezu na východní straně; výška x hloubka x počet stěn |  | 14.652 | [13 empty] | VV | 2 | 2 | True | 0 | ROZPOCET
| VV |  | (3,75+2,12)*6,66 "D.3.1 Boční pohledy - pilíř I., západní strana pilíře; šířka x výška |  | 39.094 | [13 empty] | VV | 2 | 2 | True | 0 | ROZPOCET
| VV |  | (4,95+0,2)*3,52-(4,5*(0,8+0,96))"D.3.1 Boční pohledy - pilíř I., západní strana nástavby pilíře; šířka x výška - plocha oken |  | 10.208 | [13 empty] | VV | 2 | 2 | True | 0 | ROZPOCET
| VV |  | Součet |  | 603.603 | [13 empty] | VV | 2 | 4 | True | 1 | ROZPOCET
15 | K | 985324911 | Příplatek k cenám ochranných nátěrů betonu za práci ve stísněném prostoru | m2 | 603.603 |  | 0 | CS ÚRS 2017 02 |  |  | základní |  | 0 | 0 | 0 | 0 | 0 | 4 | K | 2 |  |  |  | ROZPOCET | 0 | 0 | 0 | 0 | 0 | 1 | 0 | 4 | -175458065
| PP |  | Ochranný nátěr betonu Příplatek k cenám za práci ve stísněném prostoru | [15 empty] | PP | 2
16 | K | 985324912 | Příplatek k cenám ochranných nátěrů betonu za plochu do 10 m2 jednotlivě | m2 | 55.237 |  | 0 | CS ÚRS 2017 02 |  |  | základní |  | 0 | 0 | 0 | 0 | 0 | 4 | K | 2 |  |  |  | ROZPOCET | 0 | 0 | 0 | 0 | 0 | 1 | 0 | 4 | 862647184
| PP |  | Ochranný nátěr betonu Příplatek k cenám za plochu do 10 m2 jednotlivě | [15 empty] | PP | 2
| VV |  | 6,38*(0,66+0,66) "D.3.1 Pohled - návodní strana - pilíř I., rovná plocha reprofilovaného betonu pilíře I.; výška x šířka vlevo a vpravo |  | 8.422 | [13 empty] | VV | 2 | 2 | True | 0 | ROZPOCET
| VV |  | 8,55 "D.3.1 Pohled - návodní strana - pilíř I., spodní plocha vysunuté části oblouku pilíře I.; hodnota dle výpočtu CAD |  | 8.55 | [13 empty] | VV | 2 | 2 | True | 0 | ROZPOCET
| VV |  | 3,5*(0,21+0,21) "D.3.1 Pohled - návodní strana - pilíř I., boční výstupky betonu pilíře I.; výška x šířka vlevo a vpravo |  | 1.47 | [13 empty] | VV | 2 | 2 | True | 0 | ROZPOCET
| VV |  | Mezisoučet |  | 18.442 | [13 empty] | VV | 2 | 3 | True | 0 | ROZPOCET
| VV |  | 6,46*(0,66+0,61) "D.3.1 Pohled - návodní strana - pilíř II., rovná plocha reprofilovaného betonu pilíře II.; výška x šířka vlevo a vpravo |  | 8.204 | [13 empty] | VV | 2 | 2 | True | 0 | ROZPOCET
| VV |  | 8,55 "D.3.1 Pohled - návodní strana - pilíř II., spodní plocha vysunuté části oblouku pilíře II.; hodnota dle výpočtu CAD |  | 8.55 | [13 empty] | VV | 2 | 2 | True | 0 | ROZPOCET
| VV |  | 3,5*(0,22+0,22) "D.3.1 Pohled - návodní strana - pilíř II., boční výstupky betonu pilíře II.; výška x šířka vlevo a vpravo |  | 1.54 | [13 empty] | VV | 2 | 2 | True | 0 | ROZPOCET
| VV |  | Mezisoučet |  | 18.294 | [13 empty] | VV | 2 | 3 | True | 0 | ROZPOCET
| VV |  | 6,47*(0,63+0,67) "D.3.1 Pohled - návodní strana - pilíř III., rovná plocha reprofilovaného betonu pilíře III.; výška x šířka vlevo a vpravo |  | 8.411 | [13 empty] | VV | 2 | 2 | True | 0 | ROZPOCET
| VV |  | 8,55 "D.3.1 Pohled - návodní strana - pilíř III., spodní plocha vysunuté části oblouku pilíře III.; hodnota dle výpočtu CAD |  | 8.55 | [13 empty] | VV | 2 | 2 | True | 0 | ROZPOCET
| VV |  | 3,5*(0,22+0,22) "D.3.1 Pohled - návodní strana - pilíř III., boční výstupky betonu pilíře III.; výška x šířka vlevo a vpravo |  | 1.54 | [13 empty] | VV | 2 | 2 | True | 0 | ROZPOCET
| VV |  | Mezisoučet |  | 18.501 | [13 empty] | VV | 2 | 3 | True | 0 | ROZPOCET
| VV |  | Součet |  | 55.237 | [13 empty] | VV | 2 | 4 | True | 1 | ROZPOCET
17 | K | 941111111 | Montáž lešení řadového trubkového lehkého s podlahami zatížení do 200 kg/m2 š do 0,9 m v do 10 m | m2 | 258.059 |  | 0 | CS ÚRS 2017 02 |  |  | základní |  | 0 | 0 | 0 | 0 | 0 | 4 | K | 2 |  |  |  | ROZPOCET | 0 | 0 | 0 | 0 | 0 | 1 | 0 | 4 | -337705295
| PP |  | Montáž lešení řadového trubkového lehkého pracovního s podlahami s provozním zatížením tř. 3 do 200 kg/m2 šířky tř. W06 od 0,6 do 0,9 m, výšky do 10 m | [15 empty] | PP | 2
| PSC |  | Poznámka k souboru cen: 1. V ceně jsou započteny i náklady na kotvení lešení. 2. Montáž lešení řadového trubkového lehkého výšky přes 25 m se oceňuje individuálně. 3. Šířkou se rozumí půdorysná vzdálenost, měřená od vnitřního líce sloupků zábradlí k protilehlému volnému okraji podlahy nebo mezi vnitřními líci. | [15 empty] | PSC | 2
| VV |  | 7,36*(6,64+3,47) "D.3.3 Boční pohledy - pilíř I., lešení na západní straně pilíře I.; šířka x výška |  | 74.41 | [13 empty] | VV | 2 | 2 | True | 0 | ROZPOCET
| VV |  | 8,43*(6,66+3,47) "D.3.5 Boční pohledy - pilíř III., lešení na východní straně pilíře III.; šířka x výška |  | 85.396 | [13 empty] | VV | 2 | 2 | True | 0 | ROZPOCET
| VV |  | 4,03*8,12 "D.3.2 Pohled - povodní strana, lešení podél silnice pilíře I.; šířka x výška |  | 32.724 | [13 empty] | VV | 2 | 2 | True | 0 | ROZPOCET
| VV |  | 4,04*8,12 "D.3.2 Pohled - povodní strana, lešení podél silnice pilíře II.; šířka x výška |  | 32.805 | [13 empty] | VV | 2 | 2 | True | 0 | ROZPOCET
| VV |  | 4,04*8,1 "D.3.2 Pohled - povodní strana, lešení podél silnice pilíře III.; šířka x výška |  | 32.724 | [13 empty] | VV | 2 | 2 | True | 0 | ROZPOCET
| VV |  | Součet |  | 258.059 | [13 empty] | VV | 2 | 4 | True | 1 | ROZPOCET
18 | K | R9411112 | Příplatek k lešení řadovému trubkovému lehkému s podlahami š 0,9 m v 10 m za použití po celou dobu stavby | m2 | 258.059 |  | 0 |  |  |  | základní |  | 0 | 0 | 0 | 0 | 0 | 4 | K | 2 |  |  |  | ROZPOCET | 0 | 0 | 0 | 0 | 0 | 1 | 0 | 4 | 1455064681
| PP |  | Montáž lešení řadového trubkového lehkého pracovního s podlahami s provozním zatížením tř. 3 do 200 kg/m2 Příplatek za použití po celou dobu stavby | [15 empty] | PP | 2
| PSC |  | Poznámka k souboru cen: 1. V ceně jsou započteny i náklady na kotvení lešení. 2. Montáž lešení řadového trubkového lehkého výšky přes 25 m se oceňuje individuálně. 3. Šířkou se rozumí půdorysná vzdálenost, měřená od vnitřního líce sloupků zábradlí k protilehlému volnému okraji podlahy nebo mezi vnitřními líci. | [15 empty] | PSC | 2
19 | K | 941111811 | Demontáž lešení řadového trubkového lehkého s podlahami zatížení do 200 kg/m2 š do 0,9 m v do 10 m | m2 | 258.059 |  | 0 | CS ÚRS 2017 02 |  |  | základní |  | 0 | 0 | 0 | 0 | 0 | 4 | K | 2 |  |  |  | ROZPOCET | 0 | 0 | 0 | 0 | 0 | 1 | 0 | 4 | 84283618
| PP |  | Demontáž lešení řadového trubkového lehkého pracovního s podlahami s provozním zatížením tř. 3 do 200 kg/m2 šířky tř. W06 od 0,6 do 0,9 m, výšky do 10 m | [15 empty] | PP | 2
| PSC |  | Poznámka k souboru cen: 1. Demontáž lešení řadového trubkového lehkého výšky přes 25 m se oceňuje individuálně. | [15 empty] | PSC | 2
20 | K | 946311121 | Montáž lešení zavěšeného řadového trubkového zatížení tř. 2 do 100 kg/m2 v do 10 m | m2 | 451.675 |  | 0 | CS ÚRS 2017 02 |  |  | základní |  | 0 | 0 | 0 | 0 | 0 | 4 | K | 2 |  |  |  | ROZPOCET | 0 | 0 | 0 | 0 | 0 | 1 | 0 | 4 | 1914160545
| PP |  | Montáž zavěšeného řadového trubkového lešení šíře do 1,5 m s provozním zatížením tř. 2 přes 75 do 150 kg/m2, umístěného ve výšce do 10 m | [15 empty] | PP | 2
| PSC |  | Poznámka k souboru cen: 1. V ceně příplatku jsou započteny i náklady na závěsný systém. 2. Množství měrných jednotek se určuje v m2 pohledové plochy. Pohledová plocha lešení je dána součinem výšky zavěšeného lešení (měřená jako svislá vzdálenost nejvyššího závěsného bodu od nejnižší úrovně podlahy) a délky. 3. Montáž lešení zavěšených řadových trubkových s úrovní zavěšení vyšší než 25 m se oceňuje individuálně, stejně tak jako konstrukce s vyšším zatížením než 200 kg/m2. | [15 empty] | PSC | 2
| VV |  | 5,93*(6,64+3,47) "D.3.3 Boční pohledy - pilíř I., lešení na východní straně pilíře I.; šířka x výška |  | 59.952 | [13 empty] | VV | 2 | 2 | True | 0 | ROZPOCET
| VV |  | 3,35*(2,40+3,52) "D.3.3 Boční pohledy - pilíř I., lešení na západní straně pilíře I.; šířka x výška |  | 19.832 | [13 empty] | VV | 2 | 2 | True | 0 | ROZPOCET
| VV |  | (1,61+5,44+1,56)*3,47 "D.3.3 Boční pohledy - pilíř I., lešení na prosklené nástavbě pilíře I.; šířka x výška |  | 29.877 | [13 empty] | VV | 2 | 2 | True | 0 | ROZPOCET
| VV |  | (0,92+3,38+0,92)*6,64 "D.3.3 Boční pohledy - pilíř I., lešení na oblouku nástavbě pilíře I.; šířka x výška |  | 34.661 | [13 empty] | VV | 2 | 2 | True | 0 | ROZPOCET
| VV |  | Mezisoučet |  | 144.322 | [13 empty] | VV | 2 | 3 | True | 0 | ROZPOCET
| VV |  | 5,87*(6,64+3,47) "D.3.5 Boční pohledy - pilíř II., lešení na západní straně pilíře II.; šířka x výška |  | 59.346 | [13 empty] | VV | 2 | 2 | True | 0 | ROZPOCET
| VV |  | 5,87*(6,64+3,47) "D.3.5 Boční pohledy - pilíř II., lešení na východní straně pilíře II.; šířka x výška |  | 59.346 | [13 empty] | VV | 2 | 2 | True | 0 | ROZPOCET
| VV |  | (1,66+5,40+1,66)*3,47 "D.3.3 Boční pohledy - pilíř II., lešení na prosklené nástavbě pilíře II.; šířka x výška |  | 30.258 | [13 empty] | VV | 2 | 2 | True | 0 | ROZPOCET
| VV |  | (0,93+3,38+0,93)*6,64 "D.3.3 Boční pohledy - pilíř II., lešení na oblouku nástavbě pilíře II.; šířka x výška |  | 34.794 | [13 empty] | VV | 2 | 2 | True | 0 | ROZPOCET
| VV |  | Mezisoučet |  | 183.744 | [13 empty] | VV | 2 | 3 | True | 0 | ROZPOCET
| VV |  | 5,91*(6,66+3,47) "D.3.5 Boční pohledy - pilíř III., lešení na západní straně pilíře III.; šířka x výška |  | 59.868 | [13 empty] | VV | 2 | 2 | True | 0 | ROZPOCET
| VV |  | (1,58+5,32+1,70)*3,47 "D.3.3 Boční pohledy - pilíř III., lešení na prosklené nástavbě pilíře III.; šířka x výška |  | 29.842 | [13 empty] | VV | 2 | 2 | True | 0 | ROZPOCET
| VV |  | (0,94+3,21+0,94)*6,66 "D.3.3 Boční pohledy - pilíř III., lešení na oblouku nástavbě pilíře III.; šířka x výška |  | 33.899 | [13 empty] | VV | 2 | 2 | True | 0 | ROZPOCET
| VV |  | Součet |  | 451.675 | [13 empty] | VV | 2 | 4 | True | 1 | ROZPOCET
21 | K | R9463112 | Příplatek k lešení zavěšenému řadovému trubkovému 100 kg/m2 v do 10 m za použití po celou dobu stavby | m2 | 451.675 |  | 0 |  |  |  | základní |  | 0 | 0 | 0 | 0 | 0 | 4 | K | 2 |  |  |  | ROZPOCET | 0 | 0 | 0 | 0 | 0 | 1 | 0 | 4 | 458001746
| PP |  | Montáž zavěšeného řadového trubkového lešení šíře do 1,5 m Příplatek za použití po celou dobu stavby | [15 empty] | PP | 2
| PSC |  | Poznámka k souboru cen: 1. V ceně příplatku jsou započteny i náklady na závěsný systém. 2. Množství měrných jednotek se určuje v m2 pohledové plochy. Pohledová plocha lešení je dána součinem výšky zavěšeného lešení (měřená jako svislá vzdálenost nejvyššího závěsného bodu od nejnižší úrovně podlahy) a délky. 3. Montáž lešení zavěšených řadových trubkových s úrovní zavěšení vyšší než 25 m se oceňuje individuálně, stejně tak jako konstrukce s vyšším zatížením než 200 kg/m2. | [15 empty] | PSC | 2
22 | K | 946311821 | Demontáž lešení zavěšeného řadového trubkového zatížení tř. 2 do 100 kg/m2 v do 10 m | m2 | 451.675 |  | 0 | CS ÚRS 2017 02 |  |  | základní |  | 0 | 0 | 0 | 0 | 0 | 4 | K | 2 |  |  |  | ROZPOCET | 0 | 0 | 0 | 0 | 0 | 1 | 0 | 4 | -1365927263
| PP |  | Demontáž zavěšeného řadového trubkového lešení šíře do 1,5 m s provozním zatížením tř. 2 přes 75 do 150 kg/m2, umístěného ve výšce do 10 m | [15 empty] | PP | 2
| PSC |  | Poznámka k souboru cen: 1. Demontáž lešení zavěšených řadových trubkových s úrovní zavěšení vyšší než 25 m se oceňuje individuálně, stejně tak jako konstrukce s vyšším zatížením než 200 kg/m2. | [15 empty] | PSC | 2
23 | K | AGR 01.02.1 | Demontáž a zpětná montáž ochranných sítí proti ptactvu na řetězech jezových pilířů | kpl | 1 |  | 0 |  |  |  | základní |  | 0 | 0 | 0 | 0 | 0 | 4 | K | 2 |  |  |  | ROZPOCET | 0 | 0 | 0 | 0 | 0 | 1 | 0 | 4 | 1046733278
| PP |  | Demontáž a zpětná montáž ochranných sítí proti ptactvu na řetězech jezových pilířů | [15 empty] | PP | 2
| P |  | Poznámka k položce: - včetně bezpečného uložení na ZS po dobu stavby pro zpětnou montáž | [15 empty] | P | 2
| D | 997 | Přesun sutě |  |  |  | 0 | [5 empty] | 0 |  | 0 |  | 0 | 1 | D | 1 |  |  |  | ROZPOCET | [6 empty] | 0
24 | K | 997013212 | Vnitrostaveništní doprava suti a vybouraných hmot pro budovy v do 9 m ručně | t | 46.236 |  | 0 | CS ÚRS 2017 02 |  |  | základní |  | 0 | 0 | 0 | 0 | 0 | 4 | K | 2 |  |  |  | ROZPOCET | 0 | 0 | 0 | 0 | 0 | 1 | 0 | 4 | -1206078130
| PP |  | Vnitrostaveništní doprava suti a vybouraných hmot vodorovně do 50 m svisle ručně (nošením po schodech) pro budovy a haly výšky přes 6 do 9 m | [15 empty] | PP | 2
| PSC |  | Poznámka k souboru cen: 1. V cenách -3111 až -3217 jsou započteny i náklady na: a) vodorovnou dopravu na uvedenou vzdálenost, b) svislou dopravu pro uvedenou výšku budovy, c) naložení na vodorovný dopravní prostředek pro odvoz na skládku nebo meziskládku, d) náklady na rozhrnutí a urovnání suti na dopravním prostředku. 2. Jestliže se pro svislý přesun použije shoz nebo zařízení investora (např. výtah v budově), užijí se pro ocenění vodorovné dopravy suti ceny -3111, 3151 a -3211 pro budovy a haly výšky do 6 m. 3. Montáž, demontáž a pronájem shozu se ocení cenami souboru cen 997 01-33 Shoz suti. 4. Ceny -3151 až -3162 lze použít v případě, kdy dochází ke ztížení dopravy suti např. tím, že není možné instalovat jeřáb. | [15 empty] | PSC | 2
25 | K | R997002 | Vodorovné přemístění suti vč. uložení na skládku (poplatku) dle platné legislativy | t | 4.165 |  | 0 |  |  |  | základní |  | 0 | 0 | 0 | 0 | 0 | 4 | K | 2 |  |  |  | ROZPOCET | 0 | 0 | 0 | 0 | 0 | 1 | 0 | 4 | -1507597132
| PP |  | Vodorovné přemístění suti vč. naložení a uložení na skládku (poplatku) dle platné legislativy | [15 empty] | PP | 2
| VV |  | 603,603*0,1*0,03*2,3 "odsekaný beton pro lokální poruchy; celková plocha (výměra dle pol. Tryskání) x 10% plochy x tloušťka vrstvy x hmotnost |  | 4.165 | [13 empty] | VV | 2 | 2 | True | 1 | ROZPOCET
| D | 998 | Přesun hmot |  |  |  | 0 | [5 empty] | 0 |  | 0 |  | 0 | 1 | D | 1 |  |  |  | ROZPOCET | [6 empty] | 0
26 | K | 998323011 | Přesun hmot pro jezy a stupně | t | 16.006 |  | 0 | CS ÚRS 2017 02 |  |  | základní |  | 0 | 0 | 0 | 0 | 0 | 4 | K | 2 |  |  |  | ROZPOCET | 0 | 0 | 0 | 0 | 0 | 1 | 0 | 4 | 1919983284
| PP |  | Přesun hmot pro jezy a stupně dopravní vzdálenost do 500 m | [15 empty] | PP | 2
| PSC |  | Poznámka k souboru cen: 1. Ceny jsou určeny pro jakoukoliv konstrukčně-materiálovou charakteristiku. | [15 empty] | PSC | 2

## SO 02.01 - Repase oken – ...
| List obsahuje: |  | 1) Krycí list soupisu | 2) Rekapitulace |  |  | 3) Soupis prací | Zpět na list: | Rekapitulace stavby
{c619d1c7-2f53-4637-a48d-553893cb3686}
2
| KRYCÍ LIST SOUPISU | [8 empty] | v --- níže se nacházejí doplnkové a pomocné údaje k sestavám --- v | [8 empty] | False
Stavba:
VD Předměřice, oprava nástaveb jezových pilířů
Objekt:
SO 02 - Oprava skleněných výplní
Soupis:
SO 02.01 - Repase oken – renovace ocelových rámů
| KSO: |  | 832 13 |  |  | CC-CZ:
| Místo: |  | Předměřice |  |  | Datum: | 4. 8. 2017
| Zadavatel: |  |  |  |  | IČ: | 708 89 988
|  | Povodí Labe, státní podnik |  |  |  | DIČ: | CZ70889988
| Uchazeč: |  |  |  |  | IČ:
DIČ:
| Projektant: |  |  |  |  | IČ: | 272 21 253
|  | HG Partner, s.r.o. |  |  |  | DIČ: | CZ27221253
Poznámka:
| Cena bez DPH | [5 empty] | 0
|  |  | Základ daně |  |  | Sazba daně | Výše daně
| DPH | základní | 0 |  |  | 21% | 0
|  | snížená | 0 |  |  | 15% | 0
|  | zákl. přenesená | 0 |  |  | 21% | 0
|  | sníž. přenesená | 0 |  |  | 15% | 0
|  | nulová | 0 |  |  | 0% | 0
| Cena s DPH |  |  | v | CZK |  | 0
REKAPITULACE ČLENĚNÍ SOUPISU PRACÍ
Stavba:
VD Předměřice, oprava nástaveb jezových pilířů
Objekt:
SO 02 - Oprava skleněných výplní
Soupis:
SO 02.01 - Repase oken – renovace ocelových rámů
Místo: |  |  | Předměřice |  |  | Datum: | 4. 8. 2017
Zadavatel: |  |  | Povodí Labe, státní podnik |  |  | Projektant: | HG Partner, s.r.o.
Uchazeč:
Kód dílu - Popis | [6 empty] | Cena celkem [CZK]
Náklady soupisu celkem | [6 empty] | 0 | [12 empty] | -1
| PSV - Práce a dodávky PSV | [5 empty] | 0
| 783 - Dokončovací práce - nátěry | [5 empty] | 0
| 787 - Dokončovací práce - zasklívání | [5 empty] | 0
SOUPIS PRACÍ
Stavba:
VD Předměřice, oprava nástaveb jezových pilířů
Objekt:
SO 02 - Oprava skleněných výplní
Soupis:
SO 02.01 - Repase oken – renovace ocelových rámů
Místo: |  |  | Předměřice |  |  | Datum: | 4. 8. 2017
Zadavatel: |  |  | Povodí Labe, státní podnik |  |  | Projektant: | HG Partner, s.r.o.
Uchazeč:
PČ | Typ | Kód | Popis | MJ | Množství | J.cena [CZK] | Cena celkem [CZK] | Cenová soustava |  | Poznámka | DPH | J. Nh [h] | Nh celkem [h] | J. hmotnost [t] | Hmotnost celkem [t] | J. suť [t] | Suť Celkem [t]
Náklady soupisu celkem | [6 empty] | 0 | [5 empty] | 0 |  | 0.41114 |  | 0 |  | D | -1 | [10 empty] | 0
| D | PSV | Práce a dodávky PSV |  |  |  | 0 | [5 empty] | 0 |  | 0.41114 |  | 0 | 2 | D | 0 |  |  |  | ROZPOCET | [6 empty] | 0
| D | 783 | Dokončovací práce - nátěry |  |  |  | 0 | [5 empty] | 0 |  | 0.054324 |  | 0 | 2 | D | 1 |  |  |  | ROZPOCET | [6 empty] | 0
1 | K | 783000111 | Ochrana svislých ploch při provádění nátěrů olepením páskou nebo fólií | m | 469.5 |  | 0 | CS ÚRS 2017 02 |  |  | základní |  | 0 | 0 | 0 | 0 | 0 | 16 | K | 2 |  |  |  | ROZPOCET | 0 | 0 | 0 | 0 | 0 | 1 | 0 | 16 | 1119770152
| PP |  | Zakrývání konstrukcí včetně pozdějšího odkrytí svislých ploch olepením páskou nebo fólií | [15 empty] | PP | 2
| PSC |  | Poznámka k souboru cen: 1. V cenách nejsou započteny náklady na dodávku materiálu, tyto se ocení ve specifikaci. | [15 empty] | PSC | 2
| VV |  | 3*(23*0,75)*2 "D.3.1 Pohled - návodní strana - pilíř I. II., III., okna obloukové nástavby; počet pilířů x počet svislých drážek x délkax obě strany |  | 103.5 | [13 empty] | VV | 2 | 2 | True | 0 | ROZPOCET
| VV |  | (3*2*(1,6+5,40+1,6))*2 "D.3.1 Pohled - návodní strana - pilíř I. II., III., okna obloukové nástavby; počet pilířů a drážek x délka drážky x obě strany |  | 103.2 | [13 empty] | VV | 2 | 2 | True | 0 | ROZPOCET
| VV |  | Mezisoučet |  | 206.7 | [13 empty] | VV | 2 | 3 | True | 0 | ROZPOCET
| VV |  | (3*4*0,8)*2 "D.3.1 Pohled - povodní strana - pilíř I. II., III.; počet pilířů x počet svislých drážek x výška okna x obě strany |  | 19.2 | [13 empty] | VV | 2 | 2 | True | 0 | ROZPOCET
| VV |  | (3*2*0,9)*2 "D.3.1 Pohled - povodní strana - pilíř I. II., III.; počet pilířů x počet vodorovných x šířka okna x obě strany |  | 10.8 | [13 empty] | VV | 2 | 2 | True | 0 | ROZPOCET
| VV |  | Mezisoučet |  | 30 | [13 empty] | VV | 2 | 3 | True | 0 | ROZPOCET
| VV |  | (2*13*0,8)*2 "D.3.1 Boční pohled - pilíř I.; obě strany pilíře x počet svislých drážek x výška okna x obě strany |  | 41.6 | [13 empty] | VV | 2 | 2 | True | 0 | ROZPOCET
| VV |  | (2*4,5*2)*2 "D.3.1 Boční pohled - pilíř I.; obě strany pilíře x šířka okna x počet vodorovných drážek x obě strany |  | 36 | [13 empty] | VV | 2 | 2 | True | 0 | ROZPOCET
| VV |  | (2*13*0,8)*2 "D.3.1 Boční pohled - pilíř II.; obě strany pilíře x počet svislých drážek x výška okna x obě strany |  | 41.6 | [13 empty] | VV | 2 | 2 | True | 0 | ROZPOCET
| VV |  | (2*4,5*2)*2 "D.3.1 Boční pohled - pilíř II.; obě strany pilíře x šířka okna x počet vodorovných drážek x obě strany |  | 36 | [13 empty] | VV | 2 | 2 | True | 0 | ROZPOCET
| VV |  | (2*13*0,8)*2 "D.3.1 Boční pohled - pilíř III.; obě strany pilíře x počet svislých drážek x výška okna x obě strany |  | 41.6 | [13 empty] | VV | 2 | 2 | True | 0 | ROZPOCET
| VV |  | (2*4,5*2)*2 "D.3.1 Boční pohled - pilíř III.; obě strany pilíře x šířka okna x počet vodorovných drážek x obě strany |  | 36 | [13 empty] | VV | 2 | 2 | True | 0 | ROZPOCET
| VV |  | Součet |  | 469.5 | [13 empty] | VV | 2 | 4 | True | 1 | ROZPOCET
2 | M | 581248380 | páska pro malířské potřeby NARCAR 50mm x 50 m | m | 492.975 |  | 0 | CS ÚRS 2017 02 |  |  | základní |  | 0 | 0 | 0 | 0 | 0 | 32 | M | 2 |  |  |  | ROZPOCET | 0 | 0 | 0 | 0 | 0 | 1 | 0 | 16 | -1906984071
| PP |  | páska pro malířské potřeby maskovací krepová 50mm x 50 m | [15 empty] | PP | 2
| VV |  | 469,5*1,05 'Přepočtené koeficientem množství |  | 492.975 | [13 empty] | VV | 2 | 2 | False | 1 | ROZPOCET
3 | K | 783306809 | Odstranění nátěru ze zámečnických konstrukcí okartáčováním | m2 | 90.54 |  | 0 | CS ÚRS 2017 02 |  |  | základní |  | 0 | 0 | 0 | 0 | 0 | 16 | K | 2 |  |  |  | ROZPOCET | 0 | 0 | 0 | 0 | 0 | 1 | 0 | 16 | -62328941
| PP |  | Odstranění nátěrů ze zámečnických konstrukcí okartáčováním | [15 empty] | PP | 2
| VV |  | (3*(0,75*(1,6+5,40+1,6)))*2 "D.3.1 Pohled - návodní strana - pilíř I. II., III., okna obloukové nástavby; počet pilířů x výška x délka x obě strany |  | 38.7 | [13 empty] | VV | 2 | 2 | True | 0 | ROZPOCET
| VV |  | Mezisoučet |  | 38.7 | [13 empty] | VV | 2 | 3 | True | 0 | ROZPOCET
| VV |  | (3*2*0,9*0,8)*2 "D.3.1 Pohled - povodní strana - pilíř I. II., III.; počet pilířů x počet oken na pilíř x šířka okna x výška okna x obě strany |  | 8.64 | [13 empty] | VV | 2 | 2 | True | 0 | ROZPOCET
| VV |  | Mezisoučet |  | 8.64 | [13 empty] | VV | 2 | 3 | True | 0 | ROZPOCET
| VV |  | (2*4,5*0,8)*2 "D.3.1 Boční pohled - pilíř I.; obě strany pilíře x šířka okna x výška okna x obě strany |  | 14.4 | [13 empty] | VV | 2 | 2 | True | 0 | ROZPOCET
| VV |  | (2*4,5*0,8)*2 "D.3.1 Boční pohled - pilíř II.; obě strany pilíře x šířka okna x výška okna x obě strany |  | 14.4 | [13 empty] | VV | 2 | 2 | True | 0 | ROZPOCET
| VV |  | (2*4,5*0,8)*2 "D.3.1 Boční pohled - pilíř III.; obě strany pilíře x šířka okna x výška okna x obě strany |  | 14.4 | [13 empty] | VV | 2 | 2 | True | 0 | ROZPOCET
| VV |  | Součet |  | 90.54 | [13 empty] | VV | 2 | 4 | True | 1 | ROZPOCET
4 | K | 783334201 | Základní antikorozní jednonásobný epoxidový nátěr zámečnických konstrukcí | m2 | 90.54 |  | 0 | CS ÚRS 2017 02 |  |  | základní |  | 0 | 0.00014 | 0.012676 | 0 | 0 | 16 | K | 2 |  |  |  | ROZPOCET | 0 | 0 | 0 | 0 | 0 | 1 | 0 | 16 | -1584807270
| PP |  | Základní antikorozní nátěr zámečnických konstrukcí jednonásobný syntetický epoxidový | [15 empty] | PP | 2
| VV |  | (3*(0,75*(1,6+5,40+1,6)))*2 "D.3.1 Pohled - návodní strana - pilíř I. II., III., okna obloukové nástavby; počet pilířů x výška x délka x obě strany |  | 38.7 | [13 empty] | VV | 2 | 2 | True | 0 | ROZPOCET
| VV |  | Mezisoučet |  | 38.7 | [13 empty] | VV | 2 | 3 | True | 0 | ROZPOCET
| VV |  | (3*2*0,9*0,8)*2 "D.3.1 Pohled - povodní strana - pilíř I. II., III.; počet pilířů x počet oken na pilíř x šířka okna x výška okna x obě strany |  | 8.64 | [13 empty] | VV | 2 | 2 | True | 0 | ROZPOCET
| VV |  | Mezisoučet |  | 8.64 | [13 empty] | VV | 2 | 3 | True | 0 | ROZPOCET
| VV |  | (2*4,5*0,8)*2 "D.3.1 Boční pohled - pilíř I.; obě strany pilíře x šířka okna x výška okna x obě strany |  | 14.4 | [13 empty] | VV | 2 | 2 | True | 0 | ROZPOCET
| VV |  | (2*4,5*0,8)*2 "D.3.1 Boční pohled - pilíř II.; obě strany pilíře x šířka okna x výška okna x obě strany |  | 14.4 | [13 empty] | VV | 2 | 2 | True | 0 | ROZPOCET
| VV |  | (2*4,5*0,8)*2 "D.3.1 Boční pohled - pilíř III.; obě strany pilíře x šířka okna x výška okna x obě strany |  | 14.4 | [13 empty] | VV | 2 | 2 | True | 0 | ROZPOCET
| VV |  | Součet |  | 90.54 | [13 empty] | VV | 2 | 4 | True | 1 | ROZPOCET
5 | K | 783335101 | Mezinátěr jednonásobný epoxidový mezinátěr zámečnických konstrukcí | m2 | 90.54 |  | 0 | CS ÚRS 2017 02 |  |  | základní |  | 0 | 0.00023 | 0.020824 | 0 | 0 | 16 | K | 2 |  |  |  | ROZPOCET | 0 | 0 | 0 | 0 | 0 | 1 | 0 | 16 | -982562316
| PP |  | Mezinátěr zámečnických konstrukcí jednonásobný syntetický epoxidový | [15 empty] | PP | 2
| VV |  | 181,08*0,5 'Přepočtené koeficientem množství |  | 90.54 | [13 empty] | VV | 2 | 2 | False | 1 | ROZPOCET
6 | K | 783337101 | Krycí jednonásobný epoxidový nátěr zámečnických konstrukcí | m2 | 90.54 |  | 0 | CS ÚRS 2017 02 |  |  | základní |  | 0 | 0.00023 | 0.020824 | 0 | 0 | 16 | K | 2 |  |  |  | ROZPOCET | 0 | 0 | 0 | 0 | 0 | 1 | 0 | 16 | 881412512
| PP |  | Krycí nátěr (email) zámečnických konstrukcí jednonásobný syntetický epoxidový | [15 empty] | PP | 2
| D | 787 | Dokončovací práce - zasklívání |  |  |  | 0 | [5 empty] | 0 |  | 0.35682 |  | 0 | 2 | D | 1 |  |  |  | ROZPOCET | [6 empty] | 0
7 | K | 787600901 | Oprava zasklívání oken a dveří přetmelením s odstraněním starého tmelu | m | 469.5 |  | 0 | CS ÚRS 2017 02 |  |  | základní |  | 0 | 0.00076 | 0.35682 | 0 | 0 | 16 | K | 2 |  |  |  | ROZPOCET | 0 | 0 | 0 | 0 | 0 | 1 | 0 | 16 | -2144505606
| PP |  | Zasklívání oken a dveří přetmelení s odstraněním starého tmelu a s napuštěním drážky | [15 empty] | PP | 2
| PSC |  | Poznámka k souboru cen: 1. Příplatkem -1911 až -1932 se oceňuje jen zasklívání oken a dveří oceňované cenami souboru cen 787 6 . - . . Zasklívání oken a dveří, části A 01 Zasklívání. 2. Cenou -0901 nelze oceňovat přetmelení izolačního dvojskla | [15 empty] | PSC | 2
| VV |  | 3*(23*0,75)*2 "D.3.1 Pohled - návodní strana - pilíř I. II., III., okna obloukové nástavby; počet pilířů x počet svislých drážek x délkax obě strany |  | 103.5 | [13 empty] | VV | 2 | 2 | True | 0 | ROZPOCET
| VV |  | (3*2*(1,6+5,40+1,6))*2 "D.3.1 Pohled - návodní strana - pilíř I. II., III., okna obloukové nástavby; počet pilířů a drážek x délka drážky x obě strany |  | 103.2 | [13 empty] | VV | 2 | 2 | True | 0 | ROZPOCET
| VV |  | Mezisoučet |  | 206.7 | [13 empty] | VV | 2 | 3 | True | 0 | ROZPOCET
| VV |  | (3*4*0,8)*2 "D.3.1 Pohled - povodní strana - pilíř I. II., III.; počet pilířů x počet svislých drážek x výška okna x obě strany |  | 19.2 | [13 empty] | VV | 2 | 2 | True | 0 | ROZPOCET
| VV |  | (3*2*0,9)*2 "D.3.1 Pohled - povodní strana - pilíř I. II., III.; počet pilířů x počet vodorovných x šířka okna x obě strany |  | 10.8 | [13 empty] | VV | 2 | 2 | True | 0 | ROZPOCET
| VV |  | Mezisoučet |  | 30 | [13 empty] | VV | 2 | 3 | True | 0 | ROZPOCET
| VV |  | (2*13*0,8)*2 "D.3.1 Boční pohled - pilíř I.; obě strany pilíře x počet svislých drážek x výška okna x obě strany |  | 41.6 | [13 empty] | VV | 2 | 2 | True | 0 | ROZPOCET
| VV |  | (2*4,5*2)*2 "D.3.1 Boční pohled - pilíř I.; obě strany pilíře x šířka okna x počet vodorovných drážek x obě strany |  | 36 | [13 empty] | VV | 2 | 2 | True | 0 | ROZPOCET
| VV |  | (2*13*0,8)*2 "D.3.1 Boční pohled - pilíř II.; obě strany pilíře x počet svislých drážek x výška okna x obě strany |  | 41.6 | [13 empty] | VV | 2 | 2 | True | 0 | ROZPOCET
| VV |  | (2*4,5*2)*2 "D.3.1 Boční pohled - pilíř II.; obě strany pilíře x šířka okna x počet vodorovných drážek x obě strany |  | 36 | [13 empty] | VV | 2 | 2 | True | 0 | ROZPOCET
| VV |  | (2*13*0,8)*2 "D.3.1 Boční pohled - pilíř III.; obě strany pilíře x počet svislých drážek x výška okna x obě strany |  | 41.6 | [13 empty] | VV | 2 | 2 | True | 0 | ROZPOCET
| VV |  | (2*4,5*2)*2 "D.3.1 Boční pohled - pilíř III.; obě strany pilíře x šířka okna x počet vodorovných drážek x obě strany |  | 36 | [13 empty] | VV | 2 | 2 | True | 0 | ROZPOCET
| VV |  | Součet |  | 469.5 | [13 empty] | VV | 2 | 4 | True | 1 | ROZPOCET
8 | K | 787601922 | Příplatek k opravě zasklívání oken a dveří za konstrukce s Al lištami oboustrannými | m2 | 90.54 |  | 0 | CS ÚRS 2017 02 |  |  | základní |  | 0 | 0 | 0 | 0 | 0 | 16 | K | 2 |  |  |  | ROZPOCET | 0 | 0 | 0 | 0 | 0 | 1 | 0 | 16 | 2099856637
| PP |  | Zasklívání oken a dveří přetmelení s odstraněním starého tmelu a za konstrukce s hliníkovými lištami oboustrannými | [15 empty] | PP | 2
| PSC |  | Poznámka k souboru cen: 1. Příplatkem -1911 až -1932 se oceňuje jen zasklívání oken a dveří oceňované cenami souboru cen 787 6 . - . . Zasklívání oken a dveří, části A 01 Zasklívání. 2. Cenou -0901 nelze oceňovat přetmelení izolačního dvojskla | [15 empty] | PSC | 2
| VV |  | (3*(0,75*(1,6+5,40+1,6)))*2 "D.3.1 Pohled - návodní strana - pilíř I. II., III., okna obloukové nástavby; počet pilířů x výška x délka x obě strany |  | 38.7 | [13 empty] | VV | 2 | 2 | True | 0 | ROZPOCET
| VV |  | Mezisoučet |  | 38.7 | [13 empty] | VV | 2 | 3 | True | 0 | ROZPOCET
| VV |  | (3*2*0,9*0,8)*2 "D.3.1 Pohled - povodní strana - pilíř I. II., III.; počet pilířů x počet oken na pilíř x šířka okna x výška okna x obě strany |  | 8.64 | [13 empty] | VV | 2 | 2 | True | 0 | ROZPOCET
| VV |  | Mezisoučet |  | 8.64 | [13 empty] | VV | 2 | 3 | True | 0 | ROZPOCET
| VV |  | (2*4,5*0,8)*2 "D.3.1 Boční pohled - pilíř I.; obě strany pilíře x šířka okna x výška okna x obě strany |  | 14.4 | [13 empty] | VV | 2 | 2 | True | 0 | ROZPOCET
| VV |  | (2*4,5*0,8)*2 "D.3.1 Boční pohled - pilíř II.; obě strany pilíře x šířka okna x výška okna x obě strany |  | 14.4 | [13 empty] | VV | 2 | 2 | True | 0 | ROZPOCET
| VV |  | (2*4,5*0,8)*2 "D.3.1 Boční pohled - pilíř III.; obě strany pilíře x šířka okna x výška okna x obě strany |  | 14.4 | [13 empty] | VV | 2 | 2 | True | 0 | ROZPOCET
| VV |  | Součet |  | 90.54 | [13 empty] | VV | 2 | 4 | True | 1 | ROZPOCET
9 | K | 998787102 | Přesun hmot tonážní pro zasklívání v objektech v do 12 m | t | 0.357 |  | 0 | CS ÚRS 2017 02 |  |  | základní |  | 0 | 0 | 0 | 0 | 0 | 16 | K | 2 |  |  |  | ROZPOCET | 0 | 0 | 0 | 0 | 0 | 1 | 0 | 16 | -1381472208
| PP |  | Přesun hmot pro zasklívání stanovený z hmotnosti přesunovaného materiálu vodorovná dopravní vzdálenost do 50 m v objektech výšky přes 6 do 12 m | [15 empty] | PP | 2
| PSC |  | Poznámka k souboru cen: 1. Ceny pro přesun hmot stanovený z hmotnosti přesunovaného materiálu se používají tehdy, pokud je možné určit hmotnost za celý stavební díl. Do této hmotnosti se započítává i hmotnost materiálů oceňovaných ve specifikaci. 2. Pokud nelze jednoznačně stanovit hmotnost přesunovaných materiálů, lze pro výpočet přesunu hmot použít orientačně procentní sazbu. Touto sazbou se vynásobí rozpočtové náklady za celý stavební díl včetně nákladů na materiál ve specifikacích. 3. Příplatek k cenám -7181 pro přesun prováděný bez použití mechanizace, tj. za ztížených podmínek, lze použít pouze pro hmotnost materiálu, která se tímto způsobem skutečně přemísťuje. | [15 empty] | PSC | 2
10 | K | 998787181 | Příplatek k přesunu hmot tonážní 787 prováděný bez použití mechanizace | t | 0.357 |  | 0 | CS ÚRS 2017 02 |  |  | základní |  | 0 | 0 | 0 | 0 | 0 | 16 | K | 2 |  |  |  | ROZPOCET | 0 | 0 | 0 | 0 | 0 | 1 | 0 | 16 | 1024883977
| PP |  | Přesun hmot pro zasklívání stanovený z hmotnosti přesunovaného materiálu Příplatek k cenám za přesun prováděný bez použití mechanizace pro jakoukoliv výšku objektu | [15 empty] | PP | 2
| PSC |  | Poznámka k souboru cen: 1. Ceny pro přesun hmot stanovený z hmotnosti přesunovaného materiálu se používají tehdy, pokud je možné určit hmotnost za celý stavební díl. Do této hmotnosti se započítává i hmotnost materiálů oceňovaných ve specifikaci. 2. Pokud nelze jednoznačně stanovit hmotnost přesunovaných materiálů, lze pro výpočet přesunu hmot použít orientačně procentní sazbu. Touto sazbou se vynásobí rozpočtové náklady za celý stavební díl včetně nákladů na materiál ve specifikacích. 3. Příplatek k cenám -7181 pro přesun prováděný bez použití mechanizace, tj. za ztížených podmínek, lze použít pouze pro hmotnost materiálu, která se tímto způsobem skutečně přemísťuje. | [15 empty] | PSC | 2

## SO 02.02 - Oprava sklobet...
| List obsahuje: |  | 1) Krycí list soupisu | 2) Rekapitulace |  |  | 3) Soupis prací | Zpět na list: | Rekapitulace stavby
{8d2490a0-6344-4339-a333-b5f2ef8fb2d5}
2
| KRYCÍ LIST SOUPISU | [8 empty] | v --- níže se nacházejí doplnkové a pomocné údaje k sestavám --- v | [8 empty] | False
Stavba:
VD Předměřice, oprava nástaveb jezových pilířů
Objekt:
SO 02 - Oprava skleněných výplní
Soupis:
SO 02.02 - Oprava sklobetonových zdí
| KSO: |  | 832 13 |  |  | CC-CZ:
| Místo: |  | Předměřice |  |  | Datum: | 4. 8. 2017
| Zadavatel: |  |  |  |  | IČ: | 708 89 988
|  | Povodí Labe, státní podnik |  |  |  | DIČ: | CZ70889988
| Uchazeč: |  |  |  |  | IČ:
DIČ:
| Projektant: |  |  |  |  | IČ: | 272 21 253
|  | HG Partner, s.r.o. |  |  |  | DIČ: | CZ27221253
Poznámka:
| Cena bez DPH | [5 empty] | 0
|  |  | Základ daně |  |  | Sazba daně | Výše daně
| DPH | základní | 0 |  |  | 21% | 0
|  | snížená | 0 |  |  | 15% | 0
|  | zákl. přenesená | 0 |  |  | 21% | 0
|  | sníž. přenesená | 0 |  |  | 15% | 0
|  | nulová | 0 |  |  | 0% | 0
| Cena s DPH |  |  | v | CZK |  | 0
REKAPITULACE ČLENĚNÍ SOUPISU PRACÍ
Stavba:
VD Předměřice, oprava nástaveb jezových pilířů
Objekt:
SO 02 - Oprava skleněných výplní
Soupis:
SO 02.02 - Oprava sklobetonových zdí
Místo: |  |  | Předměřice |  |  | Datum: | 4. 8. 2017
Zadavatel: |  |  | Povodí Labe, státní podnik |  |  | Projektant: | HG Partner, s.r.o.
Uchazeč:
Kód dílu - Popis | [6 empty] | Cena celkem [CZK]
Náklady soupisu celkem | [6 empty] | 0 | [12 empty] | -1
| PSV - Práce a dodávky PSV | [5 empty] | 0
| 761 - Konstrukce prosvětlovací | [5 empty] | 0
| 787 - Dokončovací práce - zasklívání | [5 empty] | 0
SOUPIS PRACÍ
Stavba:
VD Předměřice, oprava nástaveb jezových pilířů
Objekt:
SO 02 - Oprava skleněných výplní
Soupis:
SO 02.02 - Oprava sklobetonových zdí
Místo: |  |  | Předměřice |  |  | Datum: | 4. 8. 2017
Zadavatel: |  |  | Povodí Labe, státní podnik |  |  | Projektant: | HG Partner, s.r.o.
Uchazeč:
PČ | Typ | Kód | Popis | MJ | Množství | J.cena [CZK] | Cena celkem [CZK] | Cenová soustava |  | Poznámka | DPH | J. Nh [h] | Nh celkem [h] | J. hmotnost [t] | Hmotnost celkem [t] | J. suť [t] | Suť Celkem [t]
Náklady soupisu celkem | [6 empty] | 0 | [5 empty] | 0 |  | 1.3238 |  | 0 |  | D | -1 | [10 empty] | 0
| D | PSV | Práce a dodávky PSV |  |  |  | 0 | [5 empty] | 0 |  | 1.3238 |  | 0 | 2 | D | 0 |  |  |  | ROZPOCET | [6 empty] | 0
| D | 761 | Konstrukce prosvětlovací |  |  |  | 0 | [5 empty] | 0 |  | 0.20867 |  | 0 | 2 | D | 1 |  |  |  | ROZPOCET | [6 empty] | 0
1 | K | R7611157 | Lokální výměna skleněné tvárnice stěny zděné ze skleněných tvárnic 300x300 mm | kus | 7 |  | 0 |  |  |  | základní |  | 0 | 0.02581 | 0.18067 | 0 | 0 | 16 | K | 2 |  |  |  | ROZPOCET | 0 | 0 | 0 | 0 | 0 | 1 | 0 | 16 | -1173914269
| PP |  | Lokální výměna skleněné tvárnice stěny zděné ze skleněných tvárnic 300x300 mm | [15 empty] | PP | 2
| VV |  | 1 "D.3.2 Pohled - povodní strana, pilíř I. |  | 1 | [13 empty] | VV | 2 | 2 | True | 0 | ROZPOCET
| VV |  | 1 "D.3.2 Pohled - povodní strana, pilíř II. |  | 1 | [13 empty] | VV | 2 | 2 | True | 0 | ROZPOCET
| VV |  | 1 "D.3.2 Pohled - povodní strana, pilíř III. |  | 1 | [13 empty] | VV | 2 | 2 | True | 0 | ROZPOCET
| VV |  | 4 "D.3.5 Boční pohledy - pilíř III. |  | 4 | [13 empty] | VV | 2 | 2 | True | 0 | ROZPOCET
| VV |  | Součet |  | 7 | [13 empty] | VV | 2 | 4 | True | 1 | ROZPOCET
2 | M | M634821 | tvárnice skleněná 300x300 mm vzor kříž, rozměr a vzor shodně se stávajícími tvárnicemi | kus | 7 |  | 0 |  |  |  | základní |  | 0 | 0.004 | 0.028 | 0 | 0 | 32 | M | 2 |  |  |  | ROZPOCET | 0 | 0 | 0 | 0 | 0 | 1 | 0 | 16 | -712345538
| PP |  | tvárnice skleněná 300x300 mm vzor kříž, rozměr a vzor shodně se stávajícími tvárnicemi | [15 empty] | PP | 2
3 | K | 998761102 | Přesun hmot tonážní pro konstrukce sklobetonové v objektech v do 12 m | t | 0.209 |  | 0 | CS ÚRS 2017 02 |  |  | základní |  | 0 | 0 | 0 | 0 | 0 | 16 | K | 2 |  |  |  | ROZPOCET | 0 | 0 | 0 | 0 | 0 | 1 | 0 | 16 | -1900263053
| PP |  | Přesun hmot pro konstrukce sklobetonové stanovený z hmotnosti přesunovaného materiálu vodorovná dopravní vzdálenost do 50 m v objektech výšky přes 6 do 12 m | [15 empty] | PP | 2
| PSC |  | Poznámka k souboru cen: 1. Ceny pro přesun hmot stanovený z hmotnosti přesunovaného materiálu se používají tehdy, pokud je možné určit hmotnost za celý stavební díl. Do této hmotnosti se započítává i hmotnost materiálů oceňovaných ve specifikaci. 2. Pokud nelze jednoznačně stanovit hmotnost přesunovaných materiálů, lze pro výpočet přesunu hmot použít orientačně procentní sazbu. Touto sazbou se vynásobí rozpočtové náklady za celý stavební díl včetně nákladů na materiál ve specifikacích. 3. Příplatek k cenám -1181 pro přesun prováděný bez použití mechanizace, tj. za ztížených podmínek, lze použít pouze pro hmotnost materiálu, která se tímto způsobem skutečně přemísťuje. | [15 empty] | PSC | 2
4 | K | 998761181 | Příplatek k přesunu hmot tonážní 761 prováděný bez použití mechanizace | t | 0.209 |  | 0 | CS ÚRS 2017 02 |  |  | základní |  | 0 | 0 | 0 | 0 | 0 | 16 | K | 2 |  |  |  | ROZPOCET | 0 | 0 | 0 | 0 | 0 | 1 | 0 | 16 | -1243547431
| PP |  | Přesun hmot pro konstrukce sklobetonové stanovený z hmotnosti přesunovaného materiálu Příplatek k cenám za přesun prováděný bez použití mechanizace pro jakoukoliv výšku objektu | [15 empty] | PP | 2
| PSC |  | Poznámka k souboru cen: 1. Ceny pro přesun hmot stanovený z hmotnosti přesunovaného materiálu se používají tehdy, pokud je možné určit hmotnost za celý stavební díl. Do této hmotnosti se započítává i hmotnost materiálů oceňovaných ve specifikaci. 2. Pokud nelze jednoznačně stanovit hmotnost přesunovaných materiálů, lze pro výpočet přesunu hmot použít orientačně procentní sazbu. Touto sazbou se vynásobí rozpočtové náklady za celý stavební díl včetně nákladů na materiál ve specifikacích. 3. Příplatek k cenám -1181 pro přesun prováděný bez použití mechanizace, tj. za ztížených podmínek, lze použít pouze pro hmotnost materiálu, která se tímto způsobem skutečně přemísťuje. | [15 empty] | PSC | 2
| D | 787 | Dokončovací práce - zasklívání |  |  |  | 0 | [5 empty] | 0 |  | 1.1151 |  | 0 | 2 | D | 1 |  |  |  | ROZPOCET | [6 empty] | 0
5 | K | 787100901 | Oprava zasklívání stěn a příček přetmelením s odstraněním starého tmelu a napuštění drážky | m | 885 |  | 0 | CS ÚRS 2017 02 |  |  | základní |  | 0 | 0.00076 | 0.6726 | 0 | 0 | 16 | K | 2 |  |  |  | ROZPOCET | 0 | 0 | 0 | 0 | 0 | 1 | 0 | 16 | 1550661975
| PP |  | Zasklívání stěn a příček přetmelení s odstraněním starého tmelu a s napuštěním drážky | [15 empty] | PP | 2
| PSC |  | Poznámka k souboru cen: 1. Příplatkem -0911 až -1932 se oceňuje jen zasklívání stěn a příček oceňované cenami souboru cen 787 1 . - . . Zasklívání stěn a příček, části A 01 Zasklívání. 2. Cenou -0901 nelze oceňovat přetmelení profilovaného skla a izolačního dvojskla. | [15 empty] | PSC | 2
| VV |  | 3*(4*(1,6+5,4+1,6))*2 "D.3.1 Pohled - návodní strana, oprava spárování sklobetonového okna; počet pilířů x vodorovných spár x délka x obě strany |  | 206.4 | [13 empty] | VV | 2 | 2 | True | 0 | ROZPOCET
| VV |  | 3*(30*1,05)*2 "D.3.1 Pohled - návodní strana, oprava spárování sklobetonového okna; počet pilířů x svislých spár x délka x obě strany |  | 189 | [13 empty] | VV | 2 | 2 | True | 0 | ROZPOCET
| VV |  | Mezisoučet |  | 395.4 | [13 empty] | VV | 2 | 3 | True | 0 | ROZPOCET
| VV |  | 3*(2*4*0,9)*2 "D.3.1 Pohled - povodní strana, oprava spárování sklobetonového okna; počet pilířů x vodorovných spár x délka x obě strany |  | 43.2 | [13 empty] | VV | 2 | 2 | True | 0 | ROZPOCET
| VV |  | 3*(2*4*0,96)*2 "D.3.1 Pohled - povodní strana, oprava spárování sklobetonového okna; počet pilířů x svislých spár x délka x obě strany |  | 46.08 | [13 empty] | VV | 2 | 2 | True | 0 | ROZPOCET
| VV |  | Mezisoučet |  | 89.28 | [13 empty] | VV | 2 | 3 | True | 0 | ROZPOCET
| VV |  | 3*(2*4*4,5)*2 "D.3.3-D.3.5 Boční pohledy - Pilíř I., II., III., oprava spárování sklobet. okna; počet pilířů x vodorovných spár x délka x obě strany |  | 216 | [13 empty] | VV | 2 | 2 | True | 0 | ROZPOCET
| VV |  | 3*(2*16*0,96)*2 "D.3.3-D.3.5 Boční pohledy - Pilíř I., II., III., oprava spárování sklobet. okna; počet pilířů x svislých spár x délka x obě strany |  | 184.32 | [13 empty] | VV | 2 | 2 | True | 0 | ROZPOCET
| VV |  | Součet |  | 885 | [13 empty] | VV | 2 | 4 | True | 1 | ROZPOCET
6 | K | 787100911 | Příplatek k opravě zasklívání stěn a příček za dotmelení drážky větší než 25x18 mm | m | 885 |  | 0 | CS ÚRS 2017 02 |  |  | základní |  | 0 | 0.0005 | 0.4425 | 0 | 0 | 16 | K | 2 |  |  |  | ROZPOCET | 0 | 0 | 0 | 0 | 0 | 1 | 0 | 16 | 919276365
| PP |  | Zasklívání stěn a příček Příplatek k ceně za dotmelení při drážce větší než 25 x 18 mm | [15 empty] | PP | 2
| PSC |  | Poznámka k souboru cen: 1. Příplatkem -0911 až -1932 se oceňuje jen zasklívání stěn a příček oceňované cenami souboru cen 787 1 . - . . Zasklívání stěn a příček, části A 01 Zasklívání. 2. Cenou -0901 nelze oceňovat přetmelení profilovaného skla a izolačního dvojskla. | [15 empty] | PSC | 2

## SO 03 - Oprava dveřních v...
| List obsahuje: |  | 1) Krycí list soupisu | 2) Rekapitulace |  |  | 3) Soupis prací | Zpět na list: | Rekapitulace stavby
{9d2a7e68-37ad-4fde-ae6c-58228c1849c1}
2
| KRYCÍ LIST SOUPISU | [8 empty] | v --- níže se nacházejí doplnkové a pomocné údaje k sestavám --- v | [8 empty] | False
Stavba:
VD Předměřice, oprava nástaveb jezových pilířů
Objekt:
SO 03 - Oprava dveřních výplní
| KSO: |  | 832 13 |  |  | CC-CZ:
| Místo: |  | Předměřice |  |  | Datum: | 4. 8. 2017
| Zadavatel: |  |  |  |  | IČ: | 708 89 988
|  | Povodí Labe, státní podnik |  |  |  | DIČ: | CZ70889988
| Uchazeč: |  |  |  |  | IČ:
DIČ:
| Projektant: |  |  |  |  | IČ: | 272 21 253
|  | HG Partner, s.r.o. |  |  |  | DIČ: | CZ27221253
Poznámka:
| Cena bez DPH | [5 empty] | 0
|  |  | Základ daně |  |  | Sazba daně | Výše daně
| DPH | základní | 0 |  |  | 21% | 0
|  | snížená | 0 |  |  | 15% | 0
|  | zákl. přenesená | 0 |  |  | 21% | 0
|  | sníž. přenesená | 0 |  |  | 15% | 0
|  | nulová | 0 |  |  | 0% | 0
| Cena s DPH |  |  | v | CZK |  | 0
REKAPITULACE ČLENĚNÍ SOUPISU PRACÍ
Stavba:
VD Předměřice, oprava nástaveb jezových pilířů
Objekt:
SO 03 - Oprava dveřních výplní
Místo: |  |  | Předměřice |  |  | Datum: | 4. 8. 2017
Zadavatel: |  |  | Povodí Labe, státní podnik |  |  | Projektant: | HG Partner, s.r.o.
Uchazeč:
Kód dílu - Popis | [6 empty] | Cena celkem [CZK]
Náklady soupisu celkem | [6 empty] | 0 | [12 empty] | -1
| PSV - Práce a dodávky PSV | [5 empty] | 0
| 767 - Konstrukce zámečnické | [5 empty] | 0
| 783 - Dokončovací práce - nátěry | [5 empty] | 0
SOUPIS PRACÍ
Stavba:
VD Předměřice, oprava nástaveb jezových pilířů
Objekt:
SO 03 - Oprava dveřních výplní
Místo: |  |  | Předměřice |  |  | Datum: | 4. 8. 2017
Zadavatel: |  |  | Povodí Labe, státní podnik |  |  | Projektant: | HG Partner, s.r.o.
Uchazeč:
PČ | Typ | Kód | Popis | MJ | Množství | J.cena [CZK] | Cena celkem [CZK] | Cenová soustava |  | Poznámka | DPH | J. Nh [h] | Nh celkem [h] | J. hmotnost [t] | Hmotnost celkem [t] | J. suť [t] | Suť Celkem [t]
Náklady soupisu celkem | [6 empty] | 0 | [5 empty] | 0 |  | 0.26788 |  | 0 |  | D | -1 | [10 empty] | 0
| D | PSV | Práce a dodávky PSV |  |  |  | 0 | [5 empty] | 0 |  | 0.26788 |  | 0 | 2 | D | 0 |  |  |  | ROZPOCET | [6 empty] | 0
| D | 767 | Konstrukce zámečnické |  |  |  | 0 | [5 empty] | 0 |  | 0.267 |  | 0 | 2 | D | 1 |  |  |  | ROZPOCET | [6 empty] | 0
1 | K | 767640111 | Montáž dveří ocelových vchodových jednokřídlových bez nadsvětlíku | kus | 6 |  | 0 | CS ÚRS 2017 02 |  |  | základní |  | 0 | 0 | 0 | 0 | 0 | 16 | K | 2 |  |  |  | ROZPOCET | 0 | 0 | 0 | 0 | 0 | 1 | 0 | 16 | -598514868
| PP |  | Montáž dveří ocelových vchodových jednokřídlových bez nadsvětlíku | [15 empty] | PP | 2
| PSC |  | Poznámka k souboru cen: 1. Cenami nelze oceňovat montáž kompletu dveří s rámem charakteru stěny; tyto práce se oceňují cenami souborů cen 767 11- . . Montáž stěn a příček pro zasklení, 767 12- . . Montáž stěn a příček s výplní drátěnou sítí a 767 13- . . Montáž stěn a příček z hliníkového plechu. 2. V cenách nejsou započteny náklady na: a) montáž okopových plechů a hliníkových lišt; tyto práce se oceňují cenami souboru cen 767 89-61 Montáž lišt a okopových plechů, b) montáž těsnění dveří; tyto práce se oceňují cenami 767 62-6101 až -6103 Montáž těsnění oken. 3. V cenách – 0111 až -0224 jsou započteny i náklady na montáž dveří včetně zárubní nebo ocelových rámů. 4. V ceně -8351 je započtena i montáž jednostranného spojení ocelovou lištou přivařením nebo oboustranným svařením dvou prvků (dveří, stěn, oken). 5. V ceně -8353 je započteno i provedení rohového spojení dvou prvků. | [15 empty] | PSC | 2
| VV |  | 3 "D.3.1 Pohled - návodní strana, vstupní dveře do pilíře I., II., III. |  | 3 | [13 empty] | VV | 2 | 2 | True | 0 | ROZPOCET
| VV |  | 3 "D.3.2 Pohled - poávodní strana, vstupní dveře do pilíře I., II., III. |  | 3 | [13 empty] | VV | 2 | 2 | True | 0 | ROZPOCET
| VV |  | Součet |  | 6 | [13 empty] | VV | 2 | 4 | True | 1 | ROZPOCET
2 | M | M5534091 | exteriérové pozinkované ocelové dveře oboustranně hladké PN STK 74 6563 | kus | 3 |  | 0 |  |  |  | základní |  | 0 | 0.036 | 0.108 | 0 | 0 | 32 | M | 2 |  |  |  | ROZPOCET | 0 | 0 | 0 | 0 | 0 | 1 | 0 | 16 | 848650714
| PP |  | exteriérové pozinkované ocelové dveře oboustranně hladké PN STK 74 6563 šířky 60 cm, uzamykatelné | [15 empty] | PP | 2
| P |  | Poznámka k položce: - přesný rozměr jednotlivých stávajícíh zárubní musí být ověřen před objednávkou/výrobou dveří | [15 empty] | P | 2
| VV |  | 3 "D.3.1 Pohled - návodní strana, vstupní dveře do pilíře I., II., III. |  | 3 | [13 empty] | VV | 2 | 2 | True | 1 | ROZPOCET
3 | M | M5534090 | exteriérové pozinkované ocelové dveře oboustranně hladké PN STK 74 6563 | kus | 3 |  | 0 |  |  |  | základní |  | 0 | 0.053 | 0.159 | 0 | 0 | 32 | M | 2 |  |  |  | ROZPOCET | 0 | 0 | 0 | 0 | 0 | 1 | 0 | 16 | 787670520
| PP |  | exteriérové pozinkované ocelové dveře oboustranně hladké PN STK 74 6563 šířky 90 cm, uzamykatelné | [15 empty] | PP | 2
| P |  | Poznámka k položce: - přesný rozměr jednotlivých stávajícíh zárubní musí být ověřen před objednávkou/výrobou dveří | [15 empty] | P | 2
| VV |  | 3 "D.3.2 Pohled - poávodní strana, vstupní dveře do pilíře I., II., III. |  | 3 | [13 empty] | VV | 2 | 2 | True | 1 | ROZPOCET
4 | K | 767691822 | Vyvěšení nebo zavěšení kovových křídel dveří do 2 m2 | kus | 6 |  | 0 | CS ÚRS 2017 02 |  |  | základní |  | 0 | 0 | 0 | 0 | 0 | 16 | K | 2 |  |  |  | ROZPOCET | 0 | 0 | 0 | 0 | 0 | 1 | 0 | 16 | 914131956
| PP |  | Vyvěšení nebo zavěšení kovových křídel – ostatní práce s případným uložením a opětovným zavěšením po provedení stavebních změn dveří, plochy do 2 m2 | [15 empty] | PP | 2
| VV |  | 3 "D.3.1 Pohled - návodní strana, vstupní dveře do pilíře I., II., III. |  | 3 | [13 empty] | VV | 2 | 2 | True | 0 | ROZPOCET
| VV |  | 3 "D.3.2 Pohled - poávodní strana, vstupní dveře do pilíře I., II., III. |  | 3 | [13 empty] | VV | 2 | 2 | True | 0 | ROZPOCET
| VV |  | Součet |  | 6 | [13 empty] | VV | 2 | 4 | True | 1 | ROZPOCET
5 | K | 998767102 | Přesun hmot tonážní pro zámečnické konstrukce v objektech v do 12 m | t | 0.267 |  | 0 | CS ÚRS 2017 02 |  |  | základní |  | 0 | 0 | 0 | 0 | 0 | 16 | K | 2 |  |  |  | ROZPOCET | 0 | 0 | 0 | 0 | 0 | 1 | 0 | 16 | -1147371240
| PP |  | Přesun hmot pro zámečnické konstrukce stanovený z hmotnosti přesunovaného materiálu vodorovná dopravní vzdálenost do 50 m v objektech výšky přes 6 do 12 m | [15 empty] | PP | 2
| PSC |  | Poznámka k souboru cen: 1. Ceny pro přesun hmot stanovený z hmotnosti přesunovaného materiálu se používají tehdy, pokud je možné určit hmotnost za celý stavební díl. Do této hmotnosti se započítává i hmotnost materiálů oceňovaných ve specifikaci. 2. Pokud nelze jednoznačně stanovit hmotnost přesunovaných materiálů, lze pro výpočet přesunu hmot použít orientačně procentní sazbu. Touto sazbou se vynásobí rozpočtové náklady za celý stavební díl včetně nákladů na materiál ve specifikacích. 3. Příplatek k cenám -7181 pro přesun prováděný bez použití mechanizace, tj. za ztížených podmínek, lze použít pouze pro hmotnost materiálu, která se tímto způsobem skutečně přemísťuje. | [15 empty] | PSC | 2
6 | K | 998767181 | Příplatek k přesunu hmot tonážní 767 prováděný bez použití mechanizace | t | 0.267 |  | 0 | CS ÚRS 2017 02 |  |  | základní |  | 0 | 0 | 0 | 0 | 0 | 16 | K | 2 |  |  |  | ROZPOCET | 0 | 0 | 0 | 0 | 0 | 1 | 0 | 16 | 1741860437
| PP |  | Přesun hmot pro zámečnické konstrukce stanovený z hmotnosti přesunovaného materiálu Příplatek k cenám za přesun prováděný bez použití mechanizace pro jakoukoliv výšku objektu | [15 empty] | PP | 2
| PSC |  | Poznámka k souboru cen: 1. Ceny pro přesun hmot stanovený z hmotnosti přesunovaného materiálu se používají tehdy, pokud je možné určit hmotnost za celý stavební díl. Do této hmotnosti se započítává i hmotnost materiálů oceňovaných ve specifikaci. 2. Pokud nelze jednoznačně stanovit hmotnost přesunovaných materiálů, lze pro výpočet přesunu hmot použít orientačně procentní sazbu. Touto sazbou se vynásobí rozpočtové náklady za celý stavební díl včetně nákladů na materiál ve specifikacích. 3. Příplatek k cenám -7181 pro přesun prováděný bez použití mechanizace, tj. za ztížených podmínek, lze použít pouze pro hmotnost materiálu, která se tímto způsobem skutečně přemísťuje. | [15 empty] | PSC | 2
7 | K | AGR 03 | Vodorovné přemístění demontovaných dveřních křídel, včetně likvidace dle platné legislativy | kpl | 1 |  | 0 |  |  |  | základní |  | 0 | 0 | 0 | 0 | 0 | 16 | K | 2 |  |  |  | ROZPOCET | 0 | 0 | 0 | 0 | 0 | 1 | 0 | 16 | -1060097429
| PP |  | Vodorovné přemístění demontovaných dveřních křídel, včetně likvidace dle platné legislativy | [15 empty] | PP | 2
| D | 783 | Dokončovací práce - nátěry |  |  |  | 0 | [5 empty] | 0 |  | 0.0008784 |  | 0 | 2 | D | 1 |  |  |  | ROZPOCET | [6 empty] | 0
8 | K | 783000111 | Ochrana svislých ploch při provádění nátěrů olepením páskou nebo fólií | m | 25.68 |  | 0 | CS ÚRS 2017 02 |  |  | základní |  | 0 | 0 | 0 | 0 | 0 | 16 | K | 2 |  |  |  | ROZPOCET | 0 | 0 | 0 | 0 | 0 | 1 | 0 | 16 | -155764362
| PP |  | Zakrývání konstrukcí včetně pozdějšího odkrytí svislých ploch olepením páskou nebo fólií | [15 empty] | PP | 2
| PSC |  | Poznámka k souboru cen: 1. V cenách nejsou započteny náklady na dodávku materiálu, tyto se ocení ve specifikaci. | [15 empty] | PSC | 2
| VV |  | 3*(2*1,96+0,64) "D.3.1 Pohled - návodní strana, vstupní dveře do pilíře I., II., III. |  | 13.68 | [13 empty] | VV | 2 | 2 | True | 0 | ROZPOCET
| VV |  | 3*(2*2*1) "D.3.2 Pohled - poávodní strana, vstupní dveře do pilíře I., II., III. |  | 12 | [13 empty] | VV | 2 | 2 | True | 0 | ROZPOCET
| VV |  | Součet |  | 25.68 | [13 empty] | VV | 2 | 4 | True | 1 | ROZPOCET
9 | M | 581248380 | páska pro malířské potřeby NARCAR 50mm x 50 m | m | 25.68 |  | 0 | CS ÚRS 2017 02 |  |  | základní |  | 0 | 0 | 0 | 0 | 0 | 32 | M | 2 |  |  |  | ROZPOCET | 0 | 0 | 0 | 0 | 0 | 1 | 0 | 16 | 779876352
| PP |  | páska pro malířské potřeby maskovací krepová 50mm x 50 m | [15 empty] | PP | 2
10 | K | 783306809 | Odstranění nátěru ze zámečnických konstrukcí okartáčováním | m2 | 1.464 |  | 0 | CS ÚRS 2017 02 |  |  | základní |  | 0 | 0 | 0 | 0 | 0 | 16 | K | 2 |  |  |  | ROZPOCET | 0 | 0 | 0 | 0 | 0 | 1 | 0 | 16 | 602986088
| PP |  | Odstranění nátěrů ze zámečnických konstrukcí okartáčováním | [15 empty] | PP | 2
| VV |  | 3*(1,96*0,64)*0,15 "D.3.1 Pohled - návodní strana, vstupní dveře do pilíře I., II., III.; počet dveří x plocha dveří x hloubka zárubně |  | 0.564 | [13 empty] | VV | 2 | 2 | True | 0 | ROZPOCET
| VV |  | 3*(2*1)*0,15 "D.3.2 Pohled - poávodní strana, vstupní dveře do pilíře I., II., III.; počet dveří x plocha dveří x hloubka zárubně |  | 0.9 | [13 empty] | VV | 2 | 2 | True | 0 | ROZPOCET
| VV |  | Součet |  | 1.464 | [13 empty] | VV | 2 | 4 | True | 1 | ROZPOCET
11 | K | 783334201 | Základní antikorozní jednonásobný epoxidový nátěr zámečnických konstrukcí | m2 | 1.464 |  | 0 | CS ÚRS 2017 02 |  |  | základní |  | 0 | 0.00014 | 0.00020496 | 0 | 0 | 16 | K | 2 |  |  |  | ROZPOCET | 0 | 0 | 0 | 0 | 0 | 1 | 0 | 16 | -2080250328
| PP |  | Základní antikorozní nátěr zámečnických konstrukcí jednonásobný syntetický epoxidový | [15 empty] | PP | 2
| VV |  | 3*(1,96*0,64)*0,15 "D.3.1 Pohled - návodní strana, vstupní dveře do pilíře I., II., III.; počet dveří x plocha dveří x hloubka zárubně |  | 0.564 | [13 empty] | VV | 2 | 2 | True | 0 | ROZPOCET
| VV |  | 3*(2*1)*0,15 "D.3.2 Pohled - poávodní strana, vstupní dveře do pilíře I., II., III.; počet dveří x plocha dveří x hloubka zárubně |  | 0.9 | [13 empty] | VV | 2 | 2 | True | 0 | ROZPOCET
| VV |  | Součet |  | 1.464 | [13 empty] | VV | 2 | 4 | True | 1 | ROZPOCET
12 | K | 783335101 | Mezinátěr jednonásobný epoxidový mezinátěr zámečnických konstrukcí | m2 | 1.464 |  | 0 | CS ÚRS 2017 02 |  |  | základní |  | 0 | 0.00023 | 0.00033672 | 0 | 0 | 16 | K | 2 |  |  |  | ROZPOCET | 0 | 0 | 0 | 0 | 0 | 1 | 0 | 16 | -966152926
| PP |  | Mezinátěr zámečnických konstrukcí jednonásobný syntetický epoxidový | [15 empty] | PP | 2
13 | K | 783337101 | Krycí jednonásobný epoxidový nátěr zámečnických konstrukcí | m2 | 1.464 |  | 0 | CS ÚRS 2017 02 |  |  | základní |  | 0 | 0.00023 | 0.00033672 | 0 | 0 | 16 | K | 2 |  |  |  | ROZPOCET | 0 | 0 | 0 | 0 | 0 | 1 | 0 | 16 | -598476529
| PP |  | Krycí nátěr (email) zámečnických konstrukcí jednonásobný syntetický epoxidový | [15 empty] | PP | 2
| VV |  | 2,928*0,5 'Přepočtené koeficientem množství |  | 1.464 | [13 empty] | VV | 2 | 2 | False | 1 | ROZPOCET

## SO 04 - Osazení nových kl...
| List obsahuje: |  | 1) Krycí list soupisu | 2) Rekapitulace |  |  | 3) Soupis prací | Zpět na list: | Rekapitulace stavby
{4f52528c-4c63-4e1a-b1da-10b52c3734fe}
2
| KRYCÍ LIST SOUPISU | [8 empty] | v --- níže se nacházejí doplnkové a pomocné údaje k sestavám --- v | [8 empty] | False
Stavba:
VD Předměřice, oprava nástaveb jezových pilířů
Objekt:
SO 04 - Osazení nových klempířských prvků
| KSO: |  | 832 13 |  |  | CC-CZ:
| Místo: |  | Předměřice |  |  | Datum: | 4. 8. 2017
| Zadavatel: |  |  |  |  | IČ: | 708 89 988
|  | Povodí Labe, státní podnik |  |  |  | DIČ: | CZ70889988
| Uchazeč: |  |  |  |  | IČ:
DIČ:
| Projektant: |  |  |  |  | IČ: | 272 21 253
|  | HG Partner, s.r.o. |  |  |  | DIČ: | CZ27221253
Poznámka:
| Cena bez DPH | [5 empty] | 0
|  |  | Základ daně |  |  | Sazba daně | Výše daně
| DPH | základní | 0 |  |  | 21% | 0
|  | snížená | 0 |  |  | 15% | 0
|  | zákl. přenesená | 0 |  |  | 21% | 0
|  | sníž. přenesená | 0 |  |  | 15% | 0
|  | nulová | 0 |  |  | 0% | 0
| Cena s DPH |  |  | v | CZK |  | 0
REKAPITULACE ČLENĚNÍ SOUPISU PRACÍ
Stavba:
VD Předměřice, oprava nástaveb jezových pilířů
Objekt:
SO 04 - Osazení nových klempířských prvků
Místo: |  |  | Předměřice |  |  | Datum: | 4. 8. 2017
Zadavatel: |  |  | Povodí Labe, státní podnik |  |  | Projektant: | HG Partner, s.r.o.
Uchazeč:
Kód dílu - Popis | [6 empty] | Cena celkem [CZK]
Náklady soupisu celkem | [6 empty] | 0 | [12 empty] | -1
| PSV - Práce a dodávky PSV | [5 empty] | 0
| 764 - Konstrukce klempířské | [5 empty] | 0
| 767 - Konstrukce zámečnické | [5 empty] | 0
SOUPIS PRACÍ
Stavba:
VD Předměřice, oprava nástaveb jezových pilířů
Objekt:
SO 04 - Osazení nových klempířských prvků
Místo: |  |  | Předměřice |  |  | Datum: | 4. 8. 2017
Zadavatel: |  |  | Povodí Labe, státní podnik |  |  | Projektant: | HG Partner, s.r.o.
Uchazeč:
PČ | Typ | Kód | Popis | MJ | Množství | J.cena [CZK] | Cena celkem [CZK] | Cenová soustava |  | Poznámka | DPH | J. Nh [h] | Nh celkem [h] | J. hmotnost [t] | Hmotnost celkem [t] | J. suť [t] | Suť Celkem [t]
Náklady soupisu celkem | [6 empty] | 0 | [5 empty] | 0 |  | 0.4634 |  | 0 |  | D | -1 | [10 empty] | 0
| D | PSV | Práce a dodávky PSV |  |  |  | 0 | [5 empty] | 0 |  | 0.4634 |  | 0 | 2 | D | 0 |  |  |  | ROZPOCET | [6 empty] | 0
| D | 764 | Konstrukce klempířské |  |  |  | 0 | [5 empty] | 0 |  | 0.46053 |  | 0 | 2 | D | 1 |  |  |  | ROZPOCET | [6 empty] | 0
1 | K | 764206105 | Montáž oplechování rovných parapetů rš do 400 mm | m | 32.4 |  | 0 | CS ÚRS 2017 02 |  |  | základní |  | 0 | 4e-05 | 0.001296 | 0 | 0 | 16 | K | 2 |  |  |  | ROZPOCET | 0 | 0 | 0 | 0 | 0 | 1 | 0 | 16 | -1030453725
| PP |  | Montáž oplechování parapetů rovných, bez rohů, rozvinuté šířky do 400 mm | [15 empty] | PP | 2
| VV |  | 3*(2*0,9) "D.3.2 Pohled - povodní strana, parapet okenní výplně nástavby; počet pilířů x počet výplní x šířka výplně |  | 5.4 | [13 empty] | VV | 2 | 2 | True | 0 | ROZPOCET
| VV |  | 3*(2*4,5) "D.3.3 - D.3.5 Boční pohledy - pilíř I., II., III., parapet okenní výplně nástavby; počet pilířů x počet výplní x šířka výplně |  | 27 | [13 empty] | VV | 2 | 2 | True | 0 | ROZPOCET
| VV |  | Součet |  | 32.4 | [13 empty] | VV | 2 | 4 | True | 1 | ROZPOCET
2 | K | 764206165 | Příplatek k montáži oplechování parapetů za zvýšenou pracnost rohů rovných parapetů rš do 400 mm | kus | 24 |  | 0 | CS ÚRS 2017 02 |  |  | základní |  | 0 | 0 | 0 | 0 | 0 | 16 | K | 2 |  |  |  | ROZPOCET | 0 | 0 | 0 | 0 | 0 | 1 | 0 | 16 | 774314168
| PP |  | Montáž oplechování parapetů Příplatek k cenám za zvýšenou pracnost při provedení rohu nebo koutu do rš 400 mm | [15 empty] | PP | 2
| VV |  | 3*(2*2) "D.3.2 Pohled - povodní strana, parapet okenní výplně nástavby |  | 12 | [13 empty] | VV | 2 | 2 | True | 0 | ROZPOCET
| VV |  | 3*(2*2) "D.3.3 - D.3.5 Boční pohledy - pilíř I., II., III., parapet okenní výplně nástavby |  | 12 | [13 empty] | VV | 2 | 2 | True | 0 | ROZPOCET
| VV |  | Součet |  | 24 | [13 empty] | VV | 2 | 4 | True | 1 | ROZPOCET
3 | K | 764207105 | Montáž oplechování oblých parapetů nebo parapetů ze segmentů rš do 400 mm | m | 25.8 |  | 0 | CS ÚRS 2017 02 |  |  | základní |  | 0 | 4e-05 | 0.001032 | 0 | 0 | 16 | K | 2 |  |  |  | ROZPOCET | 0 | 0 | 0 | 0 | 0 | 1 | 0 | 16 | 1390703772
| PP |  | Montáž oplechování parapetů oblých nebo ze segmentů, včetně rohů do 400 mm | [15 empty] | PP | 2
| VV |  | 3*(1,6+5,4+1,6) "D.3.1 Pohled - návodní strana, parapet sokenní výplně obloukové nástavby; počet pilířů x délka oblouku |  | 25.8 | [13 empty] | VV | 2 | 2 | True | 1 | ROZPOCET
4 | M | 138142230 | plech hladký pozinkovaný jakost EN 10143, EN 10327 3,00x1000x2000 mm | t | 0.349 |  | 0 | CS ÚRS 2017 02 |  |  | základní |  | 0 | 1 | 0.349 | 0 | 0 | 32 | M | 2 |  |  |  | ROZPOCET | 0 | 0 | 0 | 0 | 0 | 1 | 0 | 16 | 44681432
| PP |  | plech hladký pozinkovaný jakost EN 10143, EN 10327 3,00x1000x2000 mm | [15 empty] | PP | 2
| P |  | Poznámka k položce: - hmotnost 24 kg/m2 | [15 empty] | P | 2
| VV |  | 3*(2*0,9)*0,25*(24/1000) "D.3.2 Pohled - povodní strana, parapet okna nástavby; počet pilířů x počet výplní x šířka výplně x šířka plechu x hmotnost |  | 0.032 | [13 empty] | VV | 2 | 2 | True | 0 | ROZPOCET
| VV |  | 3*(2*4,5)*0,25*(24/1000) "D.3.3 - D.3.5 Boční pohledy, parapet okna nástavby; počet pilířů x počet výplní x šířka výplně x šířka plechu x hmotnost |  | 0.162 | [13 empty] | VV | 2 | 2 | True | 0 | ROZPOCET
| VV |  | Mezisoučet |  | 0.194 | [13 empty] | VV | 2 | 3 | True | 0 | ROZPOCET
| VV |  | 3*(1,6+5,4+1,6)*0,25*(24/1000) "D.3.1 Pohled - návodní strana, parapet okna oblouku nástavby; počet pilířů x délka oblouku x šířka plechu x hmotnost |  | 0.155 | [13 empty] | VV | 2 | 2 | True | 0 | ROZPOCET
| VV |  | Součet |  | 0.349 | [13 empty] | VV | 2 | 4 | True | 1 | ROZPOCET
5 | K | 764216642 | Oplechování rovných parapetů celoplošně lepené z Pz s povrchovou úpravou rš 200 mm | m | 32.4 |  | 0 | CS ÚRS 2017 02 |  |  | základní |  | 0 | 0.00216 | 0.069984 | 0 | 0 | 16 | K | 2 |  |  |  | ROZPOCET | 0 | 0 | 0 | 0 | 0 | 1 | 0 | 16 | 636491507
| PP |  | Oplechování parapetů z pozinkovaného plechu s povrchovou úpravou rovných celoplošně lepené, bez rohů rš 200 mm | [15 empty] | PP | 2
| P |  | Poznámka k položce: - materiál parapetu TiZn 0,8 mm | [15 empty] | P | 2
| VV |  | 3*(2*0,9) "D.3.2 Pohled - povodní strana, parapet sklobetonové výplně nástavby; počet pilířů x počet výplní x šířka výplně |  | 5.4 | [13 empty] | VV | 2 | 2 | True | 0 | ROZPOCET
| VV |  | 3*(2*4,5) "D.3.3 - D.3.5 Boční pohledy - pilíř I., II., III., parapet sklobetonové výplně nástavby; počet pilířů x počet výplní x šířka výplně |  | 27 | [13 empty] | VV | 2 | 2 | True | 0 | ROZPOCET
| VV |  | Součet |  | 32.4 | [13 empty] | VV | 2 | 4 | True | 1 | ROZPOCET
6 | K | 764216665 | Příplatek za zvýšenou pracnost oplechování rohů rovných parapetů z PZ s povrch úpravou rš do 400 mm | kus | 24 |  | 0 | CS ÚRS 2017 02 |  |  | základní |  | 0 | 0 | 0 | 0 | 0 | 16 | K | 2 |  |  |  | ROZPOCET | 0 | 0 | 0 | 0 | 0 | 1 | 0 | 16 | -1373423421
| PP |  | Oplechování parapetů z pozinkovaného plechu s povrchovou úpravou rovných celoplošně lepené, bez rohů Příplatek k cenám za zvýšenou pracnost při provedení rohu nebo koutu do rš 400 mm | [15 empty] | PP | 2
| VV |  | 3*(2*2) "D.3.2 Pohled - povodní strana, parapet sklobetonové výplně nástavby |  | 12 | [13 empty] | VV | 2 | 2 | True | 0 | ROZPOCET
| VV |  | 3*(2*2) "D.3.3 - D.3.5 Boční pohledy - pilíř I., II., III., parapet sklobetonové výplně nástavby |  | 12 | [13 empty] | VV | 2 | 2 | True | 0 | ROZPOCET
| VV |  | Součet |  | 24 | [13 empty] | VV | 2 | 4 | True | 1 | ROZPOCET
7 | K | 764217442 | Oplechování parapetů oblých nebo ze segmentů celoplošně lepené z Pz plechu rš 200 mm | m | 25.8 |  | 0 | CS ÚRS 2017 02 |  |  | základní |  | 0 | 0.00152 | 0.039216 | 0 | 0 | 16 | K | 2 |  |  |  | ROZPOCET | 0 | 0 | 0 | 0 | 0 | 1 | 0 | 16 | -1742494928
| PP |  | Oplechování parapetů z pozinkovaného plechu oblých nebo ze segmentů, včetně rohů celoplošně lepené rš 200 mm | [15 empty] | PP | 2
| P |  | Poznámka k položce: - materiál parapetu TiZn 0,8 mm | [15 empty] | P | 2
| VV |  | 3*(1,6+5,4+1,6) "D.3.1 Pohled - návodní strana, parapet sklobetonové výplně obloukové nástavby; počet pilířů x délka oblouku |  | 25.8 | [13 empty] | VV | 2 | 2 | True | 1 | ROZPOCET
8 | K | 998764102 | Přesun hmot tonážní pro konstrukce klempířské v objektech v do 12 m | t | 0.461 |  | 0 | CS ÚRS 2017 02 |  |  | základní |  | 0 | 0 | 0 | 0 | 0 | 16 | K | 2 |  |  |  | ROZPOCET | 0 | 0 | 0 | 0 | 0 | 1 | 0 | 16 | -1263520831
| PP |  | Přesun hmot pro konstrukce klempířské stanovený z hmotnosti přesunovaného materiálu vodorovná dopravní vzdálenost do 50 m v objektech výšky přes 6 do 12 m | [15 empty] | PP | 2
| PSC |  | Poznámka k souboru cen: 1. Ceny pro přesun hmot stanovený z hmotnosti přesunovaného materiálu se používají tehdy, pokud je možné určit hmotnost za celý stavební díl. Do této hmotnosti se započítává i hmotnost materiálů oceňovaných ve specifikaci. 2. Pokud nelze jednoznačně stanovit hmotnost přesunovaných materiálů, lze pro výpočet přesunu hmot použít orientačně procentní sazbu. Touto sazbou se vynásobí rozpočtové náklady za celý stavební díl včetně nákladů na materiál ve specifikacích. 3. Příplatek k cenám -4181 pro přesun prováděný bez použití mechanizace, tj. za ztížených podmínek, lze použít pouze pro hmotnost materiálu, která se tímto způsobem skutečně přemísťuje. | [15 empty] | PSC | 2
9 | K | 998764181 | Příplatek k přesunu hmot tonážní 764 prováděný bez použití mechanizace | t | 0.461 |  | 0 | CS ÚRS 2017 02 |  |  | základní |  | 0 | 0 | 0 | 0 | 0 | 16 | K | 2 |  |  |  | ROZPOCET | 0 | 0 | 0 | 0 | 0 | 1 | 0 | 16 | -971173281
| PP |  | Přesun hmot pro konstrukce klempířské stanovený z hmotnosti přesunovaného materiálu Příplatek k cenám za přesun prováděný bez použití mechanizace pro jakoukoliv výšku objektu | [15 empty] | PP | 2
| PSC |  | Poznámka k souboru cen: 1. Ceny pro přesun hmot stanovený z hmotnosti přesunovaného materiálu se používají tehdy, pokud je možné určit hmotnost za celý stavební díl. Do této hmotnosti se započítává i hmotnost materiálů oceňovaných ve specifikaci. 2. Pokud nelze jednoznačně stanovit hmotnost přesunovaných materiálů, lze pro výpočet přesunu hmot použít orientačně procentní sazbu. Touto sazbou se vynásobí rozpočtové náklady za celý stavební díl včetně nákladů na materiál ve specifikacích. 3. Příplatek k cenám -4181 pro přesun prováděný bez použití mechanizace, tj. za ztížených podmínek, lze použít pouze pro hmotnost materiálu, která se tímto způsobem skutečně přemísťuje. | [15 empty] | PSC | 2
| D | 767 | Konstrukce zámečnické |  |  |  | 0 | [5 empty] | 0 |  | 0.0028762 |  | 0 | 2 | D | 1 |  |  |  | ROZPOCET | [6 empty] | 0
10 | K | 767995111 | Montáž atypických zámečnických konstrukcí hmotnosti do 5 kg | kg | 2.688 |  | 0 | CS ÚRS 2017 02 |  |  | základní |  | 0 | 7e-05 | 0.00018816 | 0 | 0 | 16 | K | 2 |  |  |  | ROZPOCET | 0 | 0 | 0 | 0 | 0 | 1 | 0 | 16 | 1608287507
| PP |  | Montáž ostatních atypických zámečnických konstrukcí hmotnosti do 5 kg | [15 empty] | PP | 2
| PSC |  | Poznámka k souboru cen: 1. Určení cen se řídí hmotností jednotlivě montovaného dílu konstrukce. | [15 empty] | PSC | 2
| VV |  | 3*(2*6)*0,1*0,16 "D.3.2 Pohled - povodní strana, parapet okenní výplně nástavby; počet pilířů x počet výplní x počet trnů na výplň x délka x hmotnost |  | 0.576 | [13 empty] | VV | 2 | 2 | True | 0 | ROZPOCET
| VV |  | 3*(2*12)*0,1*0,16 "D.3.3 - D.3.5 Boční pohledy, parapet okenní výplně nástavby; počet pilířů x počet výplní x počet trnů na výplň x délka x hmotnost |  | 1.152 | [13 empty] | VV | 2 | 2 | True | 0 | ROZPOCET
| VV |  | Mezisoučet |  | 1.728 | [13 empty] | VV | 2 | 3 | True | 0 | ROZPOCET
| VV |  | 3*20*0,1*0,16 "D.3.1 Pohled - návodní strana, parapet sokenní výplně obloukové nástavby; počet pilířů x počet trnů na výplň x délka x hmotnost |  | 0.96 | [13 empty] | VV | 2 | 2 | True | 0 | ROZPOCET
| VV |  | Součet |  | 2.688 | [13 empty] | VV | 2 | 4 | True | 1 | ROZPOCET
11 | M | 312215750 | drát holý pro svařování plamenem G - 104 poměděný D 5 mm | kg | 2.688 |  | 0 | CS ÚRS 2017 02 |  |  | základní |  | 0 | 0.001 | 0.002688 | 0 | 0 | 32 | M | 2 |  |  |  | ROZPOCET | 0 | 0 | 0 | 0 | 0 | 1 | 0 | 16 | 66714473
| PP |  | drát holý pro svařování plamenem G - 104 poměděný D 5 mm | [15 empty] | PP | 2
| P |  | Poznámka k položce: - hmotnost 0,16 kg/m | [15 empty] | P | 2
12 | K | 998767102 | Přesun hmot tonážní pro zámečnické konstrukce v objektech v do 12 m | t | 0.003 |  | 0 | CS ÚRS 2017 02 |  |  | základní |  | 0 | 0 | 0 | 0 | 0 | 16 | K | 2 |  |  |  | ROZPOCET | 0 | 0 | 0 | 0 | 0 | 1 | 0 | 16 | -523697276
| PP |  | Přesun hmot pro zámečnické konstrukce stanovený z hmotnosti přesunovaného materiálu vodorovná dopravní vzdálenost do 50 m v objektech výšky přes 6 do 12 m | [15 empty] | PP | 2
| PSC |  | Poznámka k souboru cen: 1. Ceny pro přesun hmot stanovený z hmotnosti přesunovaného materiálu se používají tehdy, pokud je možné určit hmotnost za celý stavební díl. Do této hmotnosti se započítává i hmotnost materiálů oceňovaných ve specifikaci. 2. Pokud nelze jednoznačně stanovit hmotnost přesunovaných materiálů, lze pro výpočet přesunu hmot použít orientačně procentní sazbu. Touto sazbou se vynásobí rozpočtové náklady za celý stavební díl včetně nákladů na materiál ve specifikacích. 3. Příplatek k cenám -7181 pro přesun prováděný bez použití mechanizace, tj. za ztížených podmínek, lze použít pouze pro hmotnost materiálu, která se tímto způsobem skutečně přemísťuje. | [15 empty] | PSC | 2
13 | K | 998767181 | Příplatek k přesunu hmot tonážní 767 prováděný bez použití mechanizace | t | 0.003 |  | 0 | CS ÚRS 2017 02 |  |  | základní |  | 0 | 0 | 0 | 0 | 0 | 16 | K | 2 |  |  |  | ROZPOCET | 0 | 0 | 0 | 0 | 0 | 1 | 0 | 16 | -1439384856
| PP |  | Přesun hmot pro zámečnické konstrukce stanovený z hmotnosti přesunovaného materiálu Příplatek k cenám za přesun prováděný bez použití mechanizace pro jakoukoliv výšku objektu | [15 empty] | PP | 2
| PSC |  | Poznámka k souboru cen: 1. Ceny pro přesun hmot stanovený z hmotnosti přesunovaného materiálu se používají tehdy, pokud je možné určit hmotnost za celý stavební díl. Do této hmotnosti se započítává i hmotnost materiálů oceňovaných ve specifikaci. 2. Pokud nelze jednoznačně stanovit hmotnost přesunovaných materiálů, lze pro výpočet přesunu hmot použít orientačně procentní sazbu. Touto sazbou se vynásobí rozpočtové náklady za celý stavební díl včetně nákladů na materiál ve specifikacích. 3. Příplatek k cenám -7181 pro přesun prováděný bez použití mechanizace, tj. za ztížených podmínek, lze použít pouze pro hmotnost materiálu, která se tímto způsobem skutečně přemísťuje. | [15 empty] | PSC | 2

## VON - Vedlejší a ostatní ...
| List obsahuje: |  | 1) Krycí list soupisu | 2) Rekapitulace |  |  | 3) Soupis prací | Zpět na list: | Rekapitulace stavby
{ba907113-5334-4538-a122-4fafd2159ded}
2
| KRYCÍ LIST SOUPISU | [8 empty] | v --- níže se nacházejí doplnkové a pomocné údaje k sestavám --- v | [8 empty] | False
Stavba:
VD Předměřice, oprava nástaveb jezových pilířů
Objekt:
VON - Vedlejší a ostatní náklady
| KSO: |  | 832 13 |  |  | CC-CZ:
| Místo: |  | Předměřice |  |  | Datum: | 4. 8. 2017
| Zadavatel: |  |  |  |  | IČ: | 708 89 988
|  | Povodí Labe, státní podnik |  |  |  | DIČ: | CZ70889988
| Uchazeč: |  |  |  |  | IČ:
DIČ:
| Projektant: |  |  |  |  | IČ: | 272 21 253
|  | HG Partner, s.r.o. |  |  |  | DIČ: | CZ27221253
Poznámka:
| Cena bez DPH | [5 empty] | 0
|  |  | Základ daně |  |  | Sazba daně | Výše daně
| DPH | základní | 0 |  |  | 21% | 0
|  | snížená | 0 |  |  | 15% | 0
|  | zákl. přenesená | 0 |  |  | 21% | 0
|  | sníž. přenesená | 0 |  |  | 15% | 0
|  | nulová | 0 |  |  | 0% | 0
| Cena s DPH |  |  | v | CZK |  | 0
REKAPITULACE ČLENĚNÍ SOUPISU PRACÍ
Stavba:
VD Předměřice, oprava nástaveb jezových pilířů
Objekt:
VON - Vedlejší a ostatní náklady
Místo: |  |  | Předměřice |  |  | Datum: | 4. 8. 2017
Zadavatel: |  |  | Povodí Labe, státní podnik |  |  | Projektant: | HG Partner, s.r.o.
Uchazeč:
Kód dílu - Popis | [6 empty] | Cena celkem [CZK]
Náklady soupisu celkem | [6 empty] | 0 | [12 empty] | -1
| VRN - Vedlejší rozpočtové náklady | [5 empty] | 0
| 09 - Ostatní náklady | [5 empty] | 0
| A 02 - Projektová dokumentace - ostatní náklady | [5 empty] | 0
| A 03 - Geodetické práce a vytýčení | [5 empty] | 0
| A 01 - Vedlejší a ostatní rozpočtové náklady | [5 empty] | 0
SOUPIS PRACÍ
Stavba:
VD Předměřice, oprava nástaveb jezových pilířů
Objekt:
VON - Vedlejší a ostatní náklady
Místo: |  |  | Předměřice |  |  | Datum: | 4. 8. 2017
Zadavatel: |  |  | Povodí Labe, státní podnik |  |  | Projektant: | HG Partner, s.r.o.
Uchazeč:
PČ | Typ | Kód | Popis | MJ | Množství | J.cena [CZK] | Cena celkem [CZK] | Cenová soustava |  | Poznámka | DPH | J. Nh [h] | Nh celkem [h] | J. hmotnost [t] | Hmotnost celkem [t] | J. suť [t] | Suť Celkem [t]
Náklady soupisu celkem | [6 empty] | 0 | [5 empty] | 0 |  | 0 |  | 0 |  | D | -1 | [7 empty] | 0
| D | VRN | Vedlejší rozpočtové náklady |  |  |  | 0 | [5 empty] | 0 |  | 0 |  | 0 | 4 | D | 0 | ROZPOCET | [6 empty] | 0
| D | 09 | Ostatní náklady |  |  |  | 0 | [5 empty] | 0 |  | 0 |  | 0 | 4 | D | 1 | ROZPOCET | [6 empty] | 0
1 | K | R 037 | Zajištění písemných souhlasných vyjádření všech dotčených vlastníků a případných uživatelů všech pozemků dotčených stavbou s jejich konečnou úpravou po dokončení prací | soubor | 1 |  | 0 |  |  |  | základní |  | 0 | 0 | 0 | 0 | 0 | 1024 | K | 2 | ROZPOCET | 0 | 0 | 0 | 0 | 0 | 1 | 0 | 1024 | 1804956717
| PP |  | Zajištění písemných souhlasných vyjádření všech dotčených vlastníků a případných uživatelů všech pozemků dotčených stavbou s jejich konečnou úpravou po dokončení prací | [15 empty] | PP | 2
2 | K | R 092 | Zajištění souhlasů se zvláštním užíváním komunikací | soubor | 1 |  | 0 |  |  |  | základní |  | 0 | 0 | 0 | 0 | 0 | 1024 | K | 2 | ROZPOCET | 0 | 0 | 0 | 0 | 0 | 1 | 0 | 1024 | -847212938
| PP |  | Zajištění souhlasů se zvláštním užíváním komunikací | [15 empty] | PP | 2
3 | K | R 0931 | Provedení pasportizace stávajících nemovitostí (vč. pozemků) a jejich příslušenství, zajištění fotodokumentace stávajícího stavu přístupových cest | soubor | 1 |  | 0 |  |  |  | základní |  | 0 | 0 | 0 | 0 | 0 | 1024 | K | 2 | ROZPOCET | 0 | 0 | 0 | 0 | 0 | 1 | 0 | 1024 | -306673559
| PP |  | Provedení pasportizace stávajících nemovitostí (vč. pozemků) a jejich příslušenství, zajištění fotodokumentace stávajícího stavu přístupových cest | [15 empty] | PP | 2
4 | K | R 0993 | Zajištění dopravně inženýrských opatření | soubor | 1 |  | 0 |  |  |  | základní |  | 0 | 0 | 0 | 0 | 0 | 1024 | K | 2 | ROZPOCET | 0 | 0 | 0 | 0 | 0 | 1 | 0 | 1024 | 1983049619
| PP |  | Zajištění dopravně inženýrských opatření - zajištění dopravně inženýrských opatření - zajištění zřízení a likvidace dopravního značení včetně případné světelné signalizace - zajištění vydání dopravně inženýrského rozhodnutí | [15 empty] | PP | 2
5 | K | R 0994 | Zajištění veškerých předepsaných rozborů, atestů, zkoušek a revizí dle příslušných norem a dalších předpisů a nařízení platných v ČR, kterými bude prokázáno dosažení předepsané kvality a parametrů dokončeného díla | soubor | 1 |  | 0 |  |  |  | základní |  | 0 | 0 | 0 | 0 | 0 | 1024 | K | 2 | ROZPOCET | 0 | 0 | 0 | 0 | 0 | 1 | 0 | 1024 | 1026191729
| PP |  | Zajištění veškerých předepsaných rozborů, atestů, zkoušek a revizí dle příslušných norem a dalších předpisů a nařízení platných v ČR, kterými bude prokázáno dosažení předepsané kvality a parametrů dokončeného díla | [15 empty] | PP | 2
| P |  | Poznámka k položce: - | [15 empty] | P | 2
6 | K | R 0996 | Zajištění výroby a instalace informačních tabulí ke stavbě | soubor | 1 |  | 0 |  |  |  | základní |  | 0 | 0 | 0 | 0 | 0 | 1024 | K | 2 | ROZPOCET | 0 | 0 | 0 | 0 | 0 | 1 | 0 | 1024 | -1963521218
| PP |  | Zajištění výroby a instalace informačních tabulí ke stavbě | [15 empty] | PP | 2
7 | K | R 0997 | Zajištění kontrolního a zkušebního plánu stavby a technologických předpisů z hlediska BOZP | soubor | 1 |  | 0 |  |  |  | základní |  | 0 | 0 | 0 | 0 | 0 | 1024 | K | 2 | ROZPOCET | 0 | 0 | 0 | 0 | 0 | 1 | 0 | 1024 | 1079209828
| PP |  | Zajištění kontrolního a zkušebního plánu stavby a technologických předpisů z hlediska BOZP | [15 empty] | PP | 2
8 | K | R 09991 | Zajištění fotodokumentace veškerých konstrukcí, které budou v průběhu výstavby skryty nebo zakryty | soubor | 1 |  | 0 |  |  |  | základní |  | 0 | 0 | 0 | 0 | 0 | 1024 | K | 2 | ROZPOCET | 0 | 0 | 0 | 0 | 0 | 1 | 0 | 1024 | 981496836
| PP |  | Zajištění fotodokumentace veškerých konstrukcí, které budou v průběhu výstavby skryty nebo zakryty | [15 empty] | PP | 2
9 | K | R 09992 | Ochrana prostoru nasávání vzduchu místnosti filtrace MVE | soubor | 1 |  | 0 |  |  |  | základní |  | 0 | 0 | 0 | 0 | 0 | 1024 | K | 2 | ROZPOCET | 0 | 0 | 0 | 0 | 0 | 1 | 0 | 1024 | -547536493
| PP |  | Ochrana prostoru nasávání vzduchu místnosti filtrace MVE, např. potahem filtrační plsti na žebrované průchody vzduchu filtrační místnosti, popř. přímo na plochu nasávání vzduchu odvinovacího filtru, včetně koordiance stavebních pracíí s obsluhou MVE | [15 empty] | PP | 2
| P |  | Poznámka k položce: - dle podmínek ve vyjádření MVE v části E - Dokladová část | [15 empty] | P | 2
| D | A 02 | Projektová dokumentace - ostatní náklady |  |  |  | 0 | [5 empty] | 0 |  | 0 |  | 0 | 4 | D | 1 | ROZPOCET | [6 empty] | 0
10 | K | R 0210 | Vypracování Plánu opatření - zpracování havarijního plánu dle §39 odst. 2. písm. a) zákona č. 254/2001 Sb včetně zajištění schválení příslušnými orgány správy a Povodím Labe, státní podnik | kpl | 1 |  | 0 |  |  |  | základní |  | 0 | 0 | 0 | 0 | 0 | 1024 | K | 2 | ROZPOCET | 0 | 0 | 0 | 0 | 0 | 1 | 0 | 1024 | -1455386531
| PP |  | Vypracování Plánu opatření - zpracování havarijního plánu dle §39 odst. 2. písm. a) zákona č. 254/2001 Sb včetně zajištění schválení příslušnými orgány správy a Povodím Labe, státní podnik | [15 empty] | PP | 2
11 | K | R 0221 | Zpracování Povodňového plánu dle §71 zákona č. 254/2001 Sb. včetně zajištění schválení příslušnými orgány správy a Povodím Labe, státní podnik | kpl | 1 |  | 0 |  |  |  | základní |  | 0 | 0 | 0 | 0 | 0 | 1024 | K | 2 | ROZPOCET | 0 | 0 | 0 | 0 | 0 | 1 | 0 | 1024 | -1367852912
| PP |  | Zpracování Povodňového plánu dle §71 zákona č. 254/2001 Sb. včetně zajištění schválení příslušnými orgány správy a Povodím Labe, státní podnik | [15 empty] | PP | 2
12 | K | R023 | Vypracování projektu skutečného provedení díla v souladu s vyhláškou č. 499/2006 Sb. o dokumentaci staveb | kpl | 1 |  | 0 |  |  |  | základní |  | 0 | 0 | 0 | 0 | 0 | 1024 | K | 2 | ROZPOCET | 0 | 0 | 0 | 0 | 0 | 1 | 0 | 1024 | -2089079028
| PP |  | Vypracování projektu skutečného provedení díla v souladu s vyhláškou č. 499/2006 Sb. o dokumentaci staveb | [15 empty] | PP | 2
13 | K | R026 | Zpracování realizační dokumentace zhotovitele, dílenských výkresů, technologických předpisů | kpl | 1 |  | 0 |  |  |  | základní |  | 0 | 0 | 0 | 0 | 0 | 1024 | K | 2 | ROZPOCET | 0 | 0 | 0 | 0 | 0 | 1 | 0 | 1024 | -1146617340
| PP |  | Zpracování realizační dokumentace zhotovitele, dílenských výkresů, technologických předpisů | [15 empty] | PP | 2
| P |  | Poznámka k položce: - včetně např. návrhu napojení drenáží - včetně plánu BOZP | [15 empty] | P | 2
| D | A 03 | Geodetické práce a vytýčení |  |  |  | 0 | [5 empty] | 0 |  | 0 |  | 0 | 4 | D | 1 | ROZPOCET | [6 empty] | 0
14 | K | R 031 | Vypracování geodetického zaměření skutečného stavu | soubor | 1 |  | 0 |  |  |  | základní |  | 0 | 0 | 0 | 0 | 0 | 1024 | K | 2 | ROZPOCET | 0 | 0 | 0 | 0 | 0 | 1 | 0 | 1024 | 949242294
| PP |  | Vypracování geodetického zaměření skutečného stavu | [15 empty] | PP | 2
15 | K | R 35 | Zajištění veškerých geodetických prací souvisejících s realizací díla | soubor | 1 |  | 0 |  |  |  | základní |  | 0 | 0 | 0 | 0 | 0 | 1024 | K | 2 | ROZPOCET | 0 | 0 | 0 | 0 | 0 | 1 | 0 | 1024 | -1628984292
| PP |  | Zajištění veškerých geodetických prací souvisejících s realizací díla, včetně vytyčení obvodu staveniště | [15 empty] | PP | 2
| P |  | Poznámka k položce: - včetně vytyčení polohových bodů, které musí zůstat nepoškozené po celou dobu výstavby stavebního díla a po dokončení stavby slouží jako výchozí body pro zaměření skutečného provedení stavby | [15 empty] | P | 2
| D | A 01 | Vedlejší a ostatní rozpočtové náklady |  |  |  | 0 | [5 empty] | 0 |  | 0 |  | 0 | 5 | D | 1 | ROZPOCET | [6 empty] | 0
16 | K | R 03000 | Zajištění kompletního zařízení staveniště a jeho připojení na sítě, včetně veškerých energií pro provoz ZS | soubor | 1 |  | 0 |  |  |  | základní |  | 0 | 0 | 0 | 0 | 0 | 1024 | K | 2 | ROZPOCET | 0 | 0 | 0 | 0 | 0 | 1 | 0 | 1024 | 1176674222
| PP |  | - zajištění místnosti pro TDI v ZS vč. jejího vybavení - zajištění ohlášení všech staveb zařízení staveniště dle §104 odst. (2) zákona č. 183/2006 Sb. - zajištění oplocení prostoru ZS, jeho napojení na inž. sítě - zajištění oplocení prostoru staveniště - zajištění následné likvidace všech objektů ZS včetně připojení na inž. sítě - zajištění zřízení a odstranění dočasných komunikací, sjezdů a nájezdů po realizaci stavby - zajištění ostahy stavby a staveniště po dobu realizace stavby - zřízení čistících zón před výjezdem z obvodu staveniště - provedení takových opatření, aby plochy obvodu staveniště nebyly znečištěny ropnými látkami a jinými podobnými produkty - provedení takových opatření, aby nebyly překročeny limity prašnosti a hlučnosti pané obecně závaznou vyhláškou - zajištění péče o nepředané objekty a konstrukce stavby, jejich ošetřování a zimní opatření - zajištění ochrany veškeré zeleně v prostoru staveniště a v jeho bezprostřední blízkosti proti poškození během realizace stavby | [15 empty] | PP | 2
17 | K | R0115 | Vyklizení a zpřístupnění všech pozemků dotčených stavbou a jejich uvedení do původního stavu po dokončení stavby | kpl | 1 |  | 0 |  |  |  | základní |  | 0 | 0 | 0 | 0 | 0 | 4 | K | 2 | ROZPOCET | 0 | 0 | 0 | 0 | 0 | 1 | 0 | 4 | 1035509876
| PP |  | Vyklizení a zpřístupnění všech pozemků dotčených stavbou a jejich uvedení do původního stavu po dokončení stavby | [15 empty] | PP | 2

## Pokyny pro vyplnění
Struktura údajů, formát souboru a metodika pro zpracování
Struktura
Soubor je složen ze záložky Rekapitulace stavby a záložek s názvem soupisu prací pro jednotlivé objekty ve formátu XLSX. Každá ze záložek přitom obsahuje
ještě samostatné sestavy vymezené orámovaním a nadpisem sestavy.
Rekapitulace stavby obsahuje sestavu Rekapitulace stavby a Rekapitulace objektů stavby a soupisů prací.
V sestavě Rekapitulace stavby jsou uvedeny informace identifikující předmět veřejné zakázky na stavební práce, KSO, CC-CZ, CZ-CPV, CZ-CPA a rekapitulaci
celkové nabídkové ceny uchazeče.
V sestavě Rekapitulace objektů stavby a soupisů prací je uvedena rekapitulace stavebních objektů, inženýrských objektů, provozních souborů,
vedlejších a ostatních nákladů a ostatních nákladů s rekapitulací nabídkové ceny za jednotlivé soupisy prací. Na základě údaje Typ je možné
identifikovat, zda se jedná o objekt nebo soupis prací pro daný objekt:
|  | STA | Stavební objekt pozemní
|  | ING | Stavební objekt inženýrský
|  | PRO | Provozní soubor
|  | VON | Vedlejší a ostatní náklady
|  | OST | Ostatní
|  | Soupis | Soupis prací pro daný typ objektu
Soupis prací pro jednotlivé objekty obsahuje sestavy Krycí list soupisu, Rekapitulace členění soupisu prací, Soupis prací. Za soupis prací může být považován
i objekt stavby v případě, že neobsahuje podřízenou zakázku.
Krycí list soupisu obsahuje rekapitulaci informací o předmětu veřejné zakázky ze sestavy Rekapitulace stavby, informaci o zařazení objektu do KSO,
CC-CZ, CZ-CPV, CZ-CPA a rekapitulaci celkové nabídkové ceny uchazeče za aktuální soupis prací.
Rekapitulace členění soupisu prací obsahuje rekapitulaci soupisu prací ve všech úrovních členění soupisu tak, jak byla tato členění použita (např.
stavební díly, funkční díly, případně jiné členění) s rekapitulací nabídkové ceny.
Soupis prací obsahuje položky veškerých stavebních nebo montážních prací, dodávek materiálů a služeb nezbytných pro zhotovení stavebního objektu,
inženýrského objektu, provozního souboru, vedlejších a ostatních nákladů.
Pro položky soupisu prací se zobrazují následující informace:
|  | PČ |  | Pořadové číslo položky v aktuálním soupisu
|  | TYP |  | Typ položky: K - konstrukce, M - materiál, PP - plný popis, PSC - poznámka k souboru cen, P - poznámka k položce, VV - výkaz výměr
|  | Kód |  | Kód položky
|  | Popis |  | Zkrácený popis položky
|  | MJ |  | Měrná jednotka položky
|  | Množství |  | Množství v měrné jednotce
|  | J.cena |  | Jednotková cena položky. Zadaní může obsahovat namísto J.ceny sloupce J.materiál a J.montáž, jejichž součet definuje
J.cenu položky.
|  | Cena celkem |  | Celková cena položky daná jako součin množství a j.ceny
|  | Cenová soustava |  | Příslušnost položky do cenové soustavy
Ke každé položce soupisu prací se na samostatných řádcích může zobrazovat:
Plný popis položky
Poznámka k souboru cen a poznámka zadavatele
Výkaz výměr
Pokud je k řádku výkazu výměr evidovaný údaj ve sloupci Kód, jedná se o definovaný odkaz, na který se může odvolávat výkaz výměr z jiné položky.
Metodika pro zpracování
Jednotlivé sestavy jsou v souboru provázány. Editovatelné pole jsou zvýrazněny žlutým podbarvením, ostatní pole neslouží k editaci a nesmí být jakkoliv
modifikovány.
Uchazeč je pro podání nabídky povinen vyplnit žlutě podbarvená pole:
Pole Uchazeč v sestavě Rekapitulace stavby - zde uchazeč vyplní svůj název (název subjektu)
Pole IČ a DIČ v sestavě Rekapitulace stavby - zde uchazeč vyplní svoje IČ a DIČ
Datum v sestavě Rekapitulace stavby - zde uchazeč vyplní datum vytvoření nabídky
J.cena = jednotková cena v sestavě Soupis prací o maximálním počtu desetinných míst uvedených v poli
- pokud sestavy soupisů prací obsahují pole J.cena, musí být všechna tato pole vyplněna nenulovými kladnými číslicemi
Poznámka - nepovinný údaj pro položku soupisu
V případě, že sestavy soupisů prací neobsahují pole J.cena, potom ve všech soupisech prací obsahují pole:
- J.materiál - jednotková cena materiálu
- J.montáž - jednotková cena montáže
Uchazeč je v tomto případě povinen vyplnit všechna pole J.materiál a pole J.montáž nenulovými kladnými číslicemi. V případech, kdy položka
neobsahuje žádný materiál je přípustné, aby pole J.materiál bylo vyplněno nulou. V případech, kdy položka neobsahuje žádnou montáž je přípustné,
aby pole J.montáž bylo vyplněno nulou. Není však přípustné, aby obě pole - J.materiál, J.Montáž byly u jedné položky vyplněny nulou.
Rekapitulace stavby
Název |  |  | Povinný |  | Popis | Typ | Max. počet
atributu |  |  | (A/N) |  |  |  | znaků
Kód |  |  | A |  | Kód stavby | String | 20
Stavba |  |  | A |  | Název stavby | String | 120
Místo |  |  | N |  | Místo stavby | String | 50
Datum |  |  | A |  | Datum vykonaného exportu | Date
KSO |  |  | N |  | Klasifikace stavebního objektu | String | 15
CC-CZ |  |  | N |  | Klasifikace stavbeních děl | String | 15
CZ-CPV |  |  | N |  | Společný slovník pro veřejné zakázky | String | 20
CZ-CPA |  |  | N |  | Klasifikace produkce podle činností | String | 20
Zadavatel |  |  | N |  | Zadavatel zadaní | String | 50
IČ |  |  | N |  | IČ zadavatele zadaní | String | 20
DIČ |  |  | N |  | DIČ zadavatele zadaní | String | 20
Uchazeč |  |  | N |  | Uchazeč veřejné zakázky | String | 50
Projektant |  |  | N |  | Projektant | String | 50
Poznámka |  |  | N |  | Poznámka k zadání | String | 255
Sazba DPH |  |  | A |  | Rekapitulace sazeb DPH u položek soupisů | eGSazbaDph
Základna DPH |  |  | A |  | Základna DPH určena součtem celkové ceny z položek soupisů | Double
Hodnota DPH |  |  | A |  | Hodnota DPH | Double
Cena bez DPH |  |  | A |  | Celková cena bez DPH za celou stavbu. Sčítává se ze všech listů. | Double
Cena s DPH |  |  | A |  | Celková cena s DPH za celou stavbu | Double
Rekapitulace objektů stavby a soupisů prací
Název |  |  | Povinný |  | Popis | Typ | Max. počet
atributu |  |  | (A/N) |  |  |  | znaků
Kód |  |  | A |  | Přebírá se z Rekapitulace stavby | String | 20
Stavba |  |  | A |  | Přebírá se z Rekapitulace stavby | String | 120
Místo |  |  | N |  | Přebírá se z Rekapitulace stavby | String | 50
Datum |  |  | A |  | Přebírá se z Rekapitulace stavby | Date
Zadavatel |  |  | N |  | Přebírá se z Rekapitulace stavby | String | 50
Projektant |  |  | N |  | Přebírá se z Rekapitulace stavby | String | 50
Uchazeč |  |  | N |  | Přebírá se z Rekapitulace stavby | String | 50
Kód |  |  | A |  | Kód objektu | String | 20
Objektu, Soupis prací |  |  | A |  | Název objektu | String | 120
Cena bez DPH |  |  | A |  | Cena bez DPH za daný objekt | Double
Cena s DPH |  |  | A |  | Cena spolu s DPH za daný objekt | Double
Typ |  |  | A |  | Typ zakázky | eGTypZakazky
Krycí list soupisu
Název |  |  | Povinný |  | Popis | Typ | Max. počet
atributu |  |  | (A/N) |  |  |  | znaků
Stavba |  |  | A |  | Přebírá se z Rekapitulace stavby | String | 120
Objekt |  |  | A |  | Kód a název objektu | String | 20 + 120
Soupis |  |  | A |  | Kód a název soupisu | String | 20 + 120
KSO |  |  | N |  | Klasifikace stavebního objektu | String | 15
CC-CZ |  |  | N |  | Klasifikace stavbeních děl | String | 15
CZ-CPV |  |  | N |  | Společný slovník pro veřejné zakázky | String | 20
CZ-CPA |  |  | N |  | Klasifikace produkce podle činností | String | 20
Místo |  |  | N |  | Přebírá se z Rekapitulace stavby | String | 50
Zadavatel |  |  | N |  | Přebírá se z Rekapitulace stavby | String | 50
Uchazeč |  |  | N |  | Přebírá se z Rekapitulace stavby | String | 50
Projektant |  |  | N |  | Přebírá se z Rekapitulace stavby | String | 50
Poznámka |  |  | N |  | Poznámka k soupisu prací | String | 255
Sazba DPH |  |  | A |  | Rekapitulace sazeb DPH na položkách aktuálního soupisu | eGSazbaDph
Základna DPH |  |  | A |  | Základna DPH určena součtem celkové ceny z položek aktuálního soupisu | Double
Hodnota DPH |  |  | A |  | Hodnota DPH | Double
Cena bez DPH |  |  | A |  | Cena bez DPH za daný soupis | Double
Cena s DPH |  |  | A |  | Cena s DPH za daný soupis | Double
Rekapitulace členění soupisu prací
Název |  |  | Povinný |  | Popis | Typ | Max. počet
atributu |  |  | (A/N) |  |  |  | znaků
Stavba |  |  | A |  | Přebírá se z Rekapitulace stavby | String | 120
Objekt |  |  | A |  | Kód a název objektu, přebírá se z Krycího listu soupisu | String | 20 + 120
Soupis |  |  | A |  | Kód a název objektu, přebírá se z Krycího listu soupisu | String | 20 + 120
Místo |  |  | N |  | Přebírá se z Rekapitulace stavby | String | 50
Datum |  |  | A |  | Přebírá se z Rekapitulace stavby | Date
Zadavatel |  |  | N |  | Přebírá se z Rekapitulace stavby | String | 50
Projektant |  |  | N |  | Přebírá se z Rekapitulace stavby | String | 50
Uchazeč |  |  | N |  | Přebírá se z Rekapitulace stavby | String | 50
Kód dílu - Popis |  |  | A |  | Kód a název dílu ze soupisu | String | 20 + 100
Cena celkem |  |  | A |  | Cena celkem za díl ze soupisu | Double
Soupis prací
Název |  |  | Povinný |  | Popis | Typ | Max. počet
atributu |  |  | (A/N) |  |  |  | znaků
Stavba |  |  | A |  | Přebírá se z Rekapitulace stavby | String | 120
Objekt |  |  | A |  | Kód a název objektu | String | 20 + 120
Soupis |  |  | A |  | Přebírá se z Krycího listu soupisu | String | 20 + 120
Místo |  |  | N |  | Přebírá se z Krycího listu soupisu | String | 50
Datum |  |  | A |  | Přebírá se z Krycího listu soupisu | Date
Zadavatel |  |  | N |  | Přebírá se z Krycího listu soupisu | String | 50
Projektant |  |  | N |  | Přebírá se z Krycího listu soupisu | String | 50
Uchazeč |  |  | N |  | Přebírá se z Krycího listu soupisu | String | 50
PČ |  |  | A |  | Pořadové číslo položky soupisu | Long
Typ |  |  | A |  | Typ položky soupisu | eGTypPolozky | 1
Kód |  |  | A |  | Kód položky ze soupisu | String | 20
Popis |  |  | A |  | Popis položky ze soupisu | String | 255
MJ |  |  | A |  | Měrná jednotka položky | String | 10
Množství |  |  | A |  | Množství položky soupisu | Double
J.Cena |  |  | A |  | Jednotková cena položky | Double
Cena celkem |  |  | A |  | Cena celkem vyčíslena jako J.Cena * Množství | Double
Cenová soustava |  |  | N |  | Zařazení položky do cenové soustavy | String | 50
p |  |  | N |  | Poznámka položky ze soupisu | Memo
psc |  |  | N |  | Poznámka k souboru cen ze soupisu | Memo
pp |  |  | N |  | Plný popis položky ze soupisu | Memo
vv |  |  | N |  | Výkaz výměr (figura, výraz, výměra) ze soupisu | Text,Text,Double | 20, 150
DPH |  |  | A |  | Sazba DPH pro položku | eGSazbaDPH
Hmotnost |  |  | A |  | Hmotnost položky ze soupisu | Double
Suť |  |  | A |  | Suť položky ze soupisu | Double
Nh |  |  | N |  | Normohodiny položky ze soupisu | Double
Datová věta
Typ věty |  |  | Hodnota |  | Význam
eGSazbaDPH |  |  | základní |  | Základní sazba DPH
|  |  | snížená |  | Snížená sazba DPH
|  |  | nulová |  | Nulová sazba DPH
|  |  | zákl. přenesená |  | Základní sazba DPH přenesená
|  |  | sníž. přenesená |  | Snížená sazba DPH přenesená
eGTypZakazky |  |  | STA |  | Stavební objekt
|  |  | PRO |  | Provozní soubor
|  |  | ING |  | Inženýrský objekt
|  |  | VON |  | Vedlejší a ostatní náklady
|  |  | OST |  | Ostatní náklady
eGTypPolozky |  |  | 1 |  | Položka typu HSV
|  |  | 2 |  | Položka typu PSV
|  |  | 3 |  | Položka typu M
|  |  | 4 |  | Položka typu OST