## Rekapitulace stavby
Export Komplet | [27 empty] | 2.0 | ZAMOK |  |  |  |  | False | False | {8564e685-d0f3-465a-bf7b-8202d9464406}
[33 empty] | 0,01 | 21
[33 empty] | 0,01 | 15
|  | REKAPITULACE STAVBY | [17 empty] | v --- níže se nacházejí doplnkové a pomocné údaje k sestavám --- v | [11 empty] | Návod na vyplnění | 0,001
|  | Kód: |  |  |  |  | LCH1/2020 | [24 empty] | Měnit lze pouze buňky se žlutým podbarvením! 1) na prvním listu Rekapitulace stavby vyplňte v sestavě a) Souhrnný list - údaje o Uchazeči (přenesou se do ostatních sestav i v jiných listech) b) Rekapitulace objektů - potřebné Ostatní náklady 2) na vybraných listech vyplňte v sestavě a) Krycí list - údaje o Uchazeči, pokud se liší od údajů o Uchazeči na Souhrnném listu (údaje se přenesou do ostatních sestav v daném listu) b) Rekapitulace rozpočtu - potřebné Ostatní náklady c) Celkové náklady za stavbu - ceny u položek - množství, pokud má žluté podbarvení - a v případě potřeby poznámku (ta je ve skrytém sloupci) | 0,01
|  | Stavba: |  |  |  |  | Loučná, Benátky, kácení a prořez břehového porostu ř.km 63,500 - 65,570 | [25 empty] | 0,01
|  | KSO: | [13 empty] | CC-CZ: | [16 empty] | 0,01
|  | Místo: |  |  |  |  | Benátky u Litomyšle | [8 empty] | Datum: |  | 3.12.2019 | [14 empty] | 0,01
0,01
|  | Zadavatel: | [13 empty] | IČ: | [16 empty] | 0,01
|  |  | Povodí Labe, státní podnik | [12 empty] | DIČ: | [16 empty] | 0,01
0,01
|  | Uchazeč: | [13 empty] | IČ: |  | Vyplň údaj | [14 empty] | 0,01
|  |  | Vyplň údaj | [12 empty] | DIČ: |  | Vyplň údaj | [14 empty] | 0,01
False
|  | Projektant: | [13 empty] | IČ: | [16 empty] | False
[16 empty] | DIČ: | [16 empty] | True
0,01
|  | Zpracovatel: | [13 empty] | IČ: | [16 empty] | 0,01
|  |  | Ladislav Chleboun, DiS. | [12 empty] | DIČ: | [16 empty] | True
Poznámka:
|  | Cena bez DPH | [13 empty] | 0
[8 empty] | Sazba daně |  |  | Základ daně |  |  |  |  | Výše daně
|  | DPH |  | základní |  |  |  | 21% |  |  | 0 |  |  |  |  | 0
|  |  |  | snížená |  |  |  | 15% |  |  | 0 |  |  |  |  | 0
|  |  |  | zákl. přenesená |  |  |  | 21% |  |  | 0 |  |  |  |  | 0
|  |  |  | sníž. přenesená |  |  |  | 15% |  |  | 0 |  |  |  |  | 0
|  |  |  | nulová |  |  |  | 0% |  |  | 0 |  |  |  |  | 0
|  | Cena s DPH | [6 empty] | v |  |  | CZK |  |  |  | 0
|  | Projektant | [11 empty] | Zpracovatel
|  | Datum a podpis: | [7 empty] | Razítko |  |  |  | Datum a podpis: |  |  | Razítko
|  | Objednavatel | [11 empty] | Uchazeč
|  | Datum a podpis: | [7 empty] | Razítko |  |  |  | Datum a podpis: |  |  | Razítko
REKAPITULACE OBJEKTŮ STAVBY A SOUPISŮ PRACÍ
| Kód: | [6 empty] | LCH1/2020
| Stavba: | [6 empty] | Loučná, Benátky, kácení a prořez břehového porostu ř.km 63,500 - 65,570
| Místo: | [6 empty] | Benátky u Litomyšle | [6 empty] | Datum: |  | 3.12.2019
| Zadavatel: | [6 empty] | Povodí Labe, státní podnik | [6 empty] | Projektant: |  |  |  |  | Informatívní údaje z listů zakázek
| Uchazeč: | [13 empty] | Zpracovatel: |  | Ladislav Chleboun, DiS.
| Kód |  |  |  | Popis | [7 empty] | Cena bez DPH [CZK] |  |  |  |  | Cena s DPH [CZK] | Typ | z toho Ostat. náklady [CZK] | DPH [CZK] | Normohodiny [h] | DPH základní [CZK] | DPH snížená [CZK] | DPH základní přenesená [CZK] | DPH snížená přenesená [CZK] | Základna DPH základní | Základna DPH snížená | Základna DPH zákl. přenesená | Základna DPH sníž. přenesená | Základna DPH nulová
| Náklady z rozpočtů | [11 empty] | 0 |  |  |  |  | 0 |  | 0 | 0 | 0 | 0 | 0 | 0 | 0 | 0 | 0 | 0 | 0 | 0 |  | D | 0 |  | IMPORT | {8564e685-d0f3-465a-bf7b-8202d9464406} | {00000000-0000-0000-0000-000000000000}
/ |  | LCH1/2020 |  |  |  | Loučná, Benátky, kácení a prořez břehového porostu ř.km 63,500 - 65,570 | [6 empty] | 0 |  |  |  |  | 0 | STA | 0 | 0 | 0 | 0 | 0 | 0 | 0 | 0 | 0 | 0 | 0 | 0 |  |  | 1 | ###NOINSERT### | IMPORT | {8564e685-d0f3-465a-bf7b-8202d9464406} | {00000000-0000-0000-0000-000000000000}

## LCH1-2020 - Loučná, Benát...
{8564e685-d0f3-465a-bf7b-8202d9464406}
2
| KRYCÍ LIST SOUPISU PRACÍ | [7 empty] | v --- níže se nacházejí doplnkové a pomocné údaje k sestavám --- v | [8 empty] | False
Stavba:
Loučná, Benátky, kácení a prořez břehového porostu ř.km 63,500 - 65,570
| KSO: |  |  |  |  | CC-CZ:
| Místo: |  | Benátky u Litomyšle |  |  | Datum: | 3.12.2019
| Zadavatel: |  |  |  |  | IČ:
|  | Povodí Labe, státní podnik |  |  |  | DIČ:
| Uchazeč: |  |  |  |  | IČ: | Vyplň údaj
|  | Vyplň údaj |  |  |  | DIČ: | Vyplň údaj
| Projektant: |  |  |  |  | IČ:
DIČ:
| Zpracovatel: |  |  |  |  | IČ:
|  | Ladislav Chleboun, DiS. |  |  |  | DIČ:
Poznámka:
| Cena bez DPH | [5 empty] | 0
|  |  | Základ daně |  |  | Sazba daně | Výše daně
| DPH | základní | 0 |  |  | 21% | 0
|  | snížená | 0 |  |  | 15% | 0
|  | zákl. přenesená | 0 |  |  | 21% | 0
|  | sníž. přenesená | 0 |  |  | 15% | 0
|  | nulová | 0 |  |  | 0% | 0
| Cena s DPH |  |  | v | CZK |  | 0
| Projektant |  |  | Zpracovatel
| Datum a podpis: |  | Razítko | Datum a podpis: |  |  | Razítko
| Objednavatel |  |  | Uchazeč
| Datum a podpis: |  | Razítko | Datum a podpis: |  |  | Razítko
REKAPITULACE ČLENĚNÍ SOUPISU PRACÍ
Stavba:
Loučná, Benátky, kácení a prořez břehového porostu ř.km 63,500 - 65,570
Místo: |  |  | Benátky u Litomyšle |  |  | Datum: | 3.12.2019
Zadavatel: |  |  | Povodí Labe, státní podnik |  |  | Projektant:
Uchazeč: |  |  | Vyplň údaj |  |  | Zpracovatel: | Ladislav Chleboun, DiS.
Kód dílu - Popis | [6 empty] | Cena celkem [CZK]
Náklady ze soupisu prací | [6 empty] | 0 | [11 empty] | -1
| HSV - Práce a dodávky HSV | [5 empty] | 0
| 1 - Zemní práce | [5 empty] | 0
| N00 - Nepojmenované práce | [5 empty] | 0
| N01 - Nepojmenovaný díl | [5 empty] | 0
| VRN - Vedlejší rozpočtové náklady | [5 empty] | 0
| VRN3 - Zařízení staveniště | [5 empty] | 0
SOUPIS PRACÍ
Stavba:
Loučná, Benátky, kácení a prořez břehového porostu ř.km 63,500 - 65,570
Místo: |  |  | Benátky u Litomyšle |  |  | Datum: | 3.12.2019
Zadavatel: |  |  | Povodí Labe, státní podnik |  |  | Projektant:
Uchazeč: |  |  | Vyplň údaj |  |  | Zpracovatel: | Ladislav Chleboun, DiS.
PČ | Typ | Kód | Popis | MJ | Množství | J.cena [CZK] | Cena celkem [CZK] | Cenová soustava |  | DPH | J. Nh [h] | Nh celkem [h] | J. hmotnost [t] | Hmotnost celkem [t] | J. suť [t] | Suť Celkem [t]
Náklady soupisu celkem | [6 empty] | 0 |  |  |  |  | 0 |  | 0 |  | 0 |  | D | -1 | [7 empty] | 0
| D | HSV | Práce a dodávky HSV |  |  |  | 0 |  |  |  |  | 0 |  | 0 |  | 0 | 1 | D | 0 | ROZPOCET | [6 empty] | 0
| D | 1 | Zemní práce |  |  |  | 0 |  |  |  |  | 0 |  | 0 |  | 0 | 1 | D | 1 | ROZPOCET | [6 empty] | 0
1 | K | 112151012 | Volné kácení stromů s rozřezáním a odvětvením D kmene do 300 mm | kus | 1 |  | 0 |  |  | základní |  | 0 | 0 | 0 | 0 | 0 | 4 | K | 2 | ROZPOCET | 0 | 0 | 0 | 0 | 0 | 1 | 0 | 4 | -1982942690
| PP |  | Pokácení stromu volné v celku s odřezáním kmene a s odvětvením průměru kmene přes 200 do 300 mm | [14 empty] | PP | 2
| P |  | Poznámka k položce: Javor mléčný č. 40887 - LB - poškození kmene, kácením uvolnění sousedního stromu | [14 empty] | P | 2
41 | K | 112151013 | Volné kácení stromů s rozřezáním a odvětvením D kmene do 400 mm | kus | 3 |  | 0 |  |  | základní |  | 0 | 0 | 0 | 0 | 0 | 4 | K | 2 | ROZPOCET | 0 | 0 | 0 | 0 | 0 | 1 | 0 | 4 | -610351002
| PP |  | Pokácení stromu volné v celku s odřezáním kmene a s odvětvením průměru kmene přes 300 do 400 mm | [14 empty] | PP | 2
| P |  | Poznámka k položce: Jilm vaz č.460832 - LB - zcela odumřelý Jasan ztepilý č. 460846 - LB - dynamicky prosychá, silné suché větve v koruně Javor horský č. 460818 - PB - nevhodná struktura větvení, tlaková vidlice, dlouhodobě neperspektivní | [14 empty] | P | 2
2 | K | 112151314 | Kácení stromu bez postupného spouštění koruny a kmene D do 0,5 m - volná dopadová plocha | kus | 1 |  | 0 |  |  | základní |  | 0 | 0 | 0 | 0 | 0 | 4 | K | 2 | ROZPOCET | 0 | 0 | 0 | 0 | 0 | 1 | 0 | 4 | 1336223488
| PP |  | Pokácení stromu postupné bez spouštění částí kmene a koruny o průměru na řezné ploše pařezu přes 400 do 500 mm - postupné kácení s volnou dopadovou plochou | [14 empty] | PP | 2
| P |  | Poznámka k položce: Jilm horský č. 460785 - PB - z větší části odumřelý | [14 empty] | P | 2
3 | K | 112151315 | Kácení stromu bez postupného spouštění koruny a kmene D do 0,6 m - volná dopadová plocha | kus | 2 |  | 0 |  |  | základní |  | 0 | 0 | 0 | 0 | 0 | 4 | K | 2 | ROZPOCET | 0 | 0 | 0 | 0 | 0 | 1 | 0 | 4 | 1791468917
| PP |  | Pokácení stromu postupné bez spouštění částí kmene a koruny o průměru na řezné ploše pařezu přes 500 do 600 mm - postupné kácení s volnou dopadovou plochou | [14 empty] | PP | 2
| P |  | Poznámka k položce: Olše šedá č. 460865 - LB - infekce kmene, dutina ve kmeni, výletové otvory od ptáků - sesazení na torzo !!! Olše šedá č. 460789 - PB - zcela odumřelý - sesazení na torzo pod vidlicí | [14 empty] | P | 2
42 | K | 112151316 | Kácení stromu bez postupného spouštění koruny a kmene D do 0,7 m | kus | 1 |  | 0 |  |  | základní |  | 0 | 0 | 0 | 0 | 0 | 4 | K | 2 | ROZPOCET | 0 | 0 | 0 | 0 | 0 | 1 | 0 | 4 | 1897121137
| PP |  | Pokácení stromu postupné bez spouštění částí kmene a koruny o průměru na řezné ploše pařezu přes 600 do 700 mm | [14 empty] | PP | 2
| P |  | Poznámka k položce: Jasan ztepilý č. 460776 - PB - rozsáhlá infekce kosterní větve, dutina v kosterní větvi, asymetrická koruna a trhliny | [14 empty] | P | 2
43 | K | 112151317 | Kácení stromu bez postupného spouštění koruny a kmene D do 0,8 m | kus | 1 |  | 0 |  |  | základní |  | 0 | 0 | 0 | 0 | 0 | 4 | K | 2 | ROZPOCET | 0 | 0 | 0 | 0 | 0 | 1 | 0 | 4 | -18846309
| PP |  | Pokácení stromu postupné bez spouštění částí kmene a koruny o průměru na řezné ploše pařezu přes 700 do 800 mm | [14 empty] | PP | 2
| P |  | Poznámka k položce: jasan ztepilý č. 460794 - PB- dynamicky prosychá, infekce kmene, infekce kosterního větvení, dutina ve kmeni, odlomená část koruny | [14 empty] | P | 2
44 | K | 112151356 | Kácení stromu s postupným spouštěním koruny a kmene D do 0,7 m | kus | 1 |  | 0 |  |  | základní |  | 0 | 0 | 0 | 0 | 0 | 4 | K | 2 | ROZPOCET | 0 | 0 | 0 | 0 | 0 | 1 | 0 | 4 | 1314480218
| PP |  | Pokácení stromu postupné se spouštěním částí kmene a koruny o průměru na řezné ploše pařezu přes 600 do 700 mm | [14 empty] | PP | 2
| P |  | Poznámka k položce: Jasan ztepilý č. 460805 - PB - rozsáhlá infekce kořenového systému hnojníkem, podezření na významné poškození kořenového systému, podemleté kořeny | [14 empty] | P | 2
45 | K | 112151357 | Kácení stromu s postupným spouštěním koruny a kmene D do 0,8 m | kus | 2 |  | 0 |  |  | základní |  | 0 | 0 | 0 | 0 | 0 | 4 | K | 2 | ROZPOCET | 0 | 0 | 0 | 0 | 0 | 1 | 0 | 4 | -926780516
| PP |  | Pokácení stromu postupné se spouštěním částí kmene a koruny o průměru na řezné ploše pařezu přes 700 do 800 mm | [14 empty] | PP | 2
| P |  | Poznámka k položce: Jasan ztepilý č. 460777 - PB Javor mléčný č. 460803 - PB - infekce báze kmene dřevomorem kořenovým, asymetrická koruna, nakloněný kmen | [14 empty] | P | 2
85 | K | 112151R001 | Pokácení stromů s přetažením v celku s odřezáním kmene a s odvětvením průměru kmene přes 500 do 600 | kus | 2 |  | 0 |  |  | základní |  | 0 | 0 | 0 | 0 | 0 | 512 | K | 2 | ROZPOCET | 0 | 0 | 0 | 0 | 0 | 1 | 0 | 512 | -774642403
| PP |  | Pokácení stromů s přetažením v celku s odřezáním kmene a s odvětvením průměru kmene přes 500 do 600 | [14 empty] | PP | 2
| P |  | Poznámka k položce: Topol osika č. 460810 - PB - z větší části odumřelý, infekce kmene, dutina ve kmeni Jilm horský č. 460815 - PB - z části odumřelý, infekce kmene, dutina ve kmeni | [14 empty] | P | 2
46 | K | 112151R002 | Pokácení stromů s přetažením v celku s odřezáním kmene a s odvětvením průměru kmene přes 600 do 700 | kus | 1 |  | 0 |  |  | základní |  | 0 | 0 | 0 | 0 | 0 | 512 | K | 2 | ROZPOCET | 0 | 0 | 0 | 0 | 0 | 1 | 0 | 512 | -2076587400
| PP |  | Pokácení stromů s přetažením v celku s odřezáním kmene a s odvětvením průměru kmene přes 600 do 700 | [14 empty] | PP | 2
| P |  | Poznámka k položce: Jasan ztepilý č. 460873 - LB - poškození infekce kmene | [14 empty] | P | 2
49 | K | 162201441 | Vodorovné přemístění kmenů stromů listnatých do 2 km D kmene do 300 mm | kus | 1 |  | 0 |  |  | základní |  | 0 | 0 | 0 | 0 | 0 | 4 | K | 2 | ROZPOCET | 0 | 0 | 0 | 0 | 0 | 1 | 0 | 4 | 885529783
| PP |  | Vodorovné přemístění větví, kmenů nebo pařezů s naložením, složením a dopravou do 2000 m kmenů stromů listnatých, průměru přes 100 do 300 mm | [14 empty] | PP | 2
50 | K | 162201442 | Vodorovné přemístění kmenů stromů listnatých do 2 km D kmene do 500 mm | kus | 4 |  | 0 |  |  | základní |  | 0 | 0 | 0 | 0 | 0 | 4 | K | 2 | ROZPOCET | 0 | 0 | 0 | 0 | 0 | 1 | 0 | 4 | 1433346751
| PP |  | Vodorovné přemístění větví, kmenů nebo pařezů s naložením, složením a dopravou do 2000 m kmenů stromů listnatých, průměru přes 300 do 500 mm | [14 empty] | PP | 2
51 | K | 162201443 | Vodorovné přemístění kmenů stromů listnatých do 2 km D kmene do 700 mm | kus | 6 |  | 0 |  |  | základní |  | 0 | 0 | 0 | 0 | 0 | 4 | K | 2 | ROZPOCET | 0 | 0 | 0 | 0 | 0 | 1 | 0 | 4 | -1525584581
| PP |  | Vodorovné přemístění větví, kmenů nebo pařezů s naložením, složením a dopravou do 2000 m kmenů stromů listnatých, průměru přes 500 do 700 mm | [14 empty] | PP | 2
48 | K | 162201444 | Vodorovné přemístění kmenů stromů listnatých do 2 km D kmene do 900 mm | kus | 4 |  | 0 |  |  | základní |  | 0 | 0 | 0 | 0 | 0 | 4 | K | 2 | ROZPOCET | 0 | 0 | 0 | 0 | 0 | 1 | 0 | 4 | -61157420
| PP |  | Vodorovné přemístění větví, kmenů nebo pařezů s naložením, složením a dopravou do 2000 m kmenů stromů listnatých, průměru přes 700 do 900 mm | [14 empty] | PP | 2
76 | K | 184852135 | Řez stromu bezpečnostní o ploše koruny do 90 m2 lezeckou technikou | kus | 1 |  | 0 |  |  | základní |  | 0 | 0 | 0 | 0 | 0 | 4 | K | 2 | ROZPOCET | 0 | 0 | 0 | 0 | 0 | 1 | 0 | 4 | -2052107987
| PP |  | Řez stromů prováděný lezeckou technikou bezpečnostní (S-RB), plocha koruny stromu přes 60 do 90 m2 | [14 empty] | PP | 2
| P |  | Poznámka k položce: Jasan ztepilý č. 460862 - LB - dynamicky prosychá, suchý vrchol | [14 empty] | P | 2
33 | K | 184852136 | Řez stromu bezpečnostní o ploše koruny do 120 m2 lezeckou technikou | kus | 1 |  | 0 |  |  | základní |  | 0 | 0 | 0 | 0 | 0 | 4 | K | 2 | ROZPOCET | 0 | 0 | 0 | 0 | 0 | 1 | 0 | 4 | -227592308
| PP |  | Řez stromů prováděný lezeckou technikou bezpečnostní (S-RB), plocha koruny stromu přes 90 do 120 m2 | [14 empty] | PP | 2
| P |  | Poznámka k položce: Jasan ztepilý č. 460897 - dynamicky prosychá, velké řezné rány, infekce kosterního větvení Společně se provádí redukce obvodová, lokální redukce z důvodu stabilizace a úprava průjezdného či průchozího profilu | [14 empty] | P | 2
57 | K | 184852138 | Řez stromu bezpečnostní o ploše koruny do 180 m2 lezeckou technikou | kus | 2 |  | 0 |  |  | základní |  | 0 | 0 | 0 | 0 | 0 | 4 | K | 2 | ROZPOCET | 0 | 0 | 0 | 0 | 0 | 1 | 0 | 4 | -233411283
| PP |  | Řez stromů prováděný lezeckou technikou bezpečnostní (S-RB), plocha koruny stromu přes 150 do 180 m2 | [14 empty] | PP | 2
| P |  | Poznámka k položce: Jasan ztepilý č. 460870 - LB - silné suché větve v koruně, defektní větvení Společně se provádí lokální redukce z důvodu stabilizace Jasan ztepilý č. 460835 - LB | [14 empty] | P | 2
67 | K | 184852139 | Řez stromu bezpečnostní o ploše koruny do 210 m2 lezeckou technikou | kus | 3 |  | 0 |  |  | základní |  | 0 | 0 | 0 | 0 | 0 | 4 | K | 2 | ROZPOCET | 0 | 0 | 0 | 0 | 0 | 1 | 0 | 4 | -915222749
| PP |  | Řez stromů prováděný lezeckou technikou bezpečnostní (S-RB), plocha koruny stromu přes 180 do 210 m2 | [14 empty] | PP | 2
| P |  | Poznámka k položce: Jasan ztepilý č. 460809 - PB - podemleté kořeny, poškozuje konstrukci mostu Společně se provádí lokální redukce z důvodu stabilizace Jasan ztepilý č. 460834 - LB Jasan ztepilý č. 460761 - PB - dynamicky prosychá Společně se provádí lokální redukce z důvodu stabilizace | [14 empty] | P | 2
62 | K | 184852141 | Řez stromu bezpečnostní o ploše koruny do 240 m2 lezeckou technikou | kus | 4 |  | 0 |  |  | základní |  | 0 | 0 | 0 | 0 | 0 | 4 | K | 2 | ROZPOCET | 0 | 0 | 0 | 0 | 0 | 1 | 0 | 4 | -2050688907
| PP |  | Řez stromů prováděný lezeckou technikou bezpečnostní (S-RB), plocha koruny stromu přes 210 do 240 m2 | [14 empty] | PP | 2
| P |  | Poznámka k položce: Jasan ztepilý č. 460751 - PB - silné suché větve v koruně, suchý vrchol Společně se provádí lokální redukce z důvodu stabilizace a redukce obvodová Jasan ztepilý č. 460790 - PB - dynamicky prosychá, suchý vrchol, silné větve v koruně - 20% koruny Jasan ztepilý č. 460822 - LB - podemleté kořeny asymetrikcá koruna Společně se provádí lokální redukce z důvodu stabilizace Jasan ztepilý č.460774 - PB | [14 empty] | P | 2
55 | K | 184852142 | Řez stromu bezpečnostní o ploše koruny do 270 m2 lezeckou technikou | kus | 5 |  | 0 |  |  | základní |  | 0 | 0 | 0 | 0 | 0 | 4 | K | 2 | ROZPOCET | 0 | 0 | 0 | 0 | 0 | 1 | 0 | 4 | 1560517090
| PP |  | Řez stromů prováděný lezeckou technikou bezpečnostní (S-RB), plocha koruny stromu přes 240 do 270 m2 | [14 empty] | PP | 2
| P |  | Poznámka k položce: Jasan ztepilý č. 460837 - dynamicky prosychá, silné suché větve v koruně, podemleté kořeny - odlehčení nestabilních větví Společně se provádí lokální redukce Jasan ztepilý č. 460899 - silné suché větve v koruně Jasan ztepilý č. 460807 - PB - silné suché větve v koruně, podemleté kořeny, dynamicky prosychá Jasan ztepilý č. 460808 - PB - silné suché větve v koruně, podemleté kořeny, dynamicky prosychá Jasan ztepilý č. 460793 - PB- dynamicky prosychá, silné suché větve v koruně | [14 empty] | P | 2
65 | K | 184852144 | Řez stromu bezpečnostní o ploše koruny do 330 m2 lezeckou technikou | kus | 4 |  | 0 |  |  | základní |  | 0 | 0 | 0 | 0 | 0 | 4 | K | 2 | ROZPOCET | 0 | 0 | 0 | 0 | 0 | 1 | 0 | 4 | 1561977085
| PP |  | Řez stromů prováděný lezeckou technikou bezpečnostní (S-RB), plocha koruny stromu přes 300 do 330 m2 | [14 empty] | PP | 2
| P |  | Poznámka k položce: Jasan ztepilý č. 460775 - PB - silné suché větve v koruně Společně se provádí lokální redukce z důvodu stabilizace Jasan ztepilý č. 460778 - PB Společně se provádí lokální redukce z důvodu stabilizace Jasan ztepilý č. 460782 - PB - dynamicky prosychá, suché větve v koruně Společně se provádí lokální redukce z důvodu stabilizace Jasan ztepilý č. 460816 - PB Společně se provádí úprava průjezdného či průchozího profilu | [14 empty] | P | 2
69 | K | 184852146 | Řez stromu bezpečnostní o ploše koruny do 390 m2 lezeckou technikou | kus | 1 |  | 0 |  |  | základní |  | 0 | 0 | 0 | 0 | 0 | 4 | K | 2 | ROZPOCET | 0 | 0 | 0 | 0 | 0 | 1 | 0 | 4 | 174721628
| PP |  | Řez stromů prováděný lezeckou technikou bezpečnostní (S-RB), plocha koruny stromu přes 360 do 390 m2 | [14 empty] | PP | 2
| P |  | Poznámka k položce: Jasan ztepilý č. 460819 - LB - podemleté kořeny, asymetrická koruna, silné suché větve v koruně Společně se provádí redukce obvodová a lokální redukce z důvodu stabilizace | [14 empty] | P | 2
75 | K | 184852234R02 | Řez stromu zdravotní o ploše koruny do 60 m2 lezeckou technikou - sesazovací řez 30% | kus | 1 |  | 0 |  |  | základní |  | 0 | 0 | 0 | 0 | 0 | 4 | K | 2 | ROZPOCET | 0 | 0 | 0 | 0 | 0 | 1 | 0 | 4 | 1944327263
| PP |  | Řez stromů prováděný lezeckou technikou zdravotní (S-RZ), plocha koruny stromu přes 30 do 60 m2 - sesazovací řez | [14 empty] | PP | 2
| P |  | Poznámka k položce: Vrba bílá č. 460895 - torzo - sesadit o 30% | [14 empty] | P | 2
40 | K | 184852235 | Řez stromu zdravotní o ploše koruny do 90 m2 lezeckou technikou | kus | 3 |  | 0 |  |  | základní |  | 0 | 0 | 0 | 0 | 0 | 4 | K | 2 | ROZPOCET | 0 | 0 | 0 | 0 | 0 | 1 | 0 | 4 | 1669396647
| PP |  | Řez stromů prováděný lezeckou technikou zdravotní (S-RZ), plocha koruny stromu přes 60 do 90 m2 | [14 empty] | PP | 2
| P |  | Poznámka k položce: Lípa velkolistá č. 460908 - nevhodná struktura větví Společně se provádí úprava průjezdného ču průchozího profilu Javor horský č. 460763 - PB - defektní větvení, tlaková vidlice vyvíjející se - potlačit tlakové větvení Jilm vaz č. 460764 - PB - nevhodná struktura větví, tlaková vidlice vyvíjející se | [14 empty] | P | 2
73 | K | 184852236 | Řez stromu zdravotní o ploše koruny do 120 m2 lezeckou technikou | kus | 9 |  | 0 |  |  | základní |  | 0 | 0 | 0 | 0 | 0 | 4 | K | 2 | ROZPOCET | 0 | 0 | 0 | 0 | 0 | 1 | 0 | 4 | -939749987
| PP |  | Řez stromů prováděný lezeckou technikou zdravotní (S-RZ), plocha koruny stromu přes 90 do 120 m2 | [14 empty] | PP | 2
| P |  | Poznámka k položce: Lípa malolistá č. 460851 - LB - nevhodná struktura větví Společně se provádí úprava průjezdného či průchozího profilu Lípa malolistá č. 460861 - LB - nevhodná struktura větví, jmelí v koruně Společně se provádí úprava průjezdného či průchozího profilu Javor mléčný č. 460905 - LB - jmelí v koruně Společně se provádí úprava průjezdného či průchozího profilu Javor mléčný č. 460907 - LB - jmelí v koruně Společně se provádí úprava průjezdného či průchozího profilu Javor mléčný č. 460909 - LB - přemnožené jmelí v koruně Společně se provádí úprava průjezdného či průchozího profilu Javor mléčný č. 460910 - LB - jmelí v koruně Společně se provádí úprava průjezdného či průchozího profilu Javor mléčný č. 460766 - nevhodná struktura větví Jasan ztepilý č. 460770 - PB - podemleté kořeny Společně se provádí úprava průjezdného či průchozího profilu Javor horský č. 460771 - PB - jmrlí v koruně | [14 empty] | P | 2
59 | K | 184852237 | Řez stromu zdravotní o ploše koruny do 150 m2 lezeckou technikou | kus | 6 |  | 0 |  |  | základní |  | 0 | 0 | 0 | 0 | 0 | 4 | K | 2 | ROZPOCET | 0 | 0 | 0 | 0 | 0 | 1 | 0 | 4 | -2095894789
| PP |  | Řez stromů prováděný lezeckou technikou zdravotní (S-RZ), plocha koruny stromu přes 120 do 150 m2 | [14 empty] | PP | 2
| P |  | Poznámka k položce: Jasan ztepilý č. 460874 - LB - silné suché větve v koruně Lípa malolistá č. 460752 - přemnožené jmelí Společně se provádí úprava průjezdného či průchozího profilu Lípa malolistá č. 460788 - PB - dynamicky prosychá, suchý vrchol, podezření na infekci kořenů Lípa malolistá č. 460857 - LB - defektní větvení, tlaková vidlice vyvíjející se - potlačit tlakové větvení Jasan ztepilý č. 460892 - LB JIlm horský č. 460786 - PB - nevhodná struktura větvení, tlaková vidlice vyvíjející se - potlačit tlakové větvení | [14 empty] | P | 2
74 | K | 184852238 | Řez stromu zdravotní o ploše koruny do 180 m2 lezeckou technikou | kus | 1 |  | 0 |  |  | základní |  | 0 | 0 | 0 | 0 | 0 | 4 | K | 2 | ROZPOCET | 0 | 0 | 0 | 0 | 0 | 1 | 0 | 4 | 632006427
| PP |  | Řez stromů prováděný lezeckou technikou zdravotní (S-RZ), plocha koruny stromu přes 150 do 180 m2 | [14 empty] | PP | 2
| P |  | Poznámka k položce: Lípa velkolistá č. 460878 - podemleté kořeny, infekce báze kmene, defektní větvení | [14 empty] | P | 2
79 | K | 184852241 | Řez stromu zdravotní o ploše koruny do 240 m2 lezeckou technikou | kus | 1 |  | 0 |  |  | základní |  | 0 | 0 | 0 | 0 | 0 | 4 | K | 2 | ROZPOCET | 0 | 0 | 0 | 0 | 0 | 1 | 0 | 4 | -83987021
| PP |  | Řez stromů prováděný lezeckou technikou zdravotní (S-RZ), plocha koruny stromu přes 210 do 240 m2 | [14 empty] | PP | 2
| P |  | Poznámka k položce: Lípa malolistá č. 460772 - PB - nevhodná struktura větví, podemleté kořeny, asymetrická koruna Společně se provádí lokální redukce z důvodu stabilizace | [14 empty] | P | 2
81 | K | 184852242 | Řez stromu zdravotní o ploše koruny do 270 m2 lezeckou technikou | kus | 1 |  | 0 |  |  | základní |  | 0 | 0 | 0 | 0 | 0 | 4 | K | 2 | ROZPOCET | 0 | 0 | 0 | 0 | 0 | 1 | 0 | 4 | -1408203449
| PP |  | Řez stromů prováděný lezeckou technikou zdravotní (S-RZ), plocha koruny stromu přes 240 do 270 m2 | [14 empty] | PP | 2
| P |  | Poznámka k položce: Lípa malolistá č. 460780 - PB - nevhodná struktura větví, tlaková vidlice Společně se provádí lokální redukce z důvodu stabilizace | [14 empty] | P | 2
78 | K | 184852435R01 | Řez stromu redukční o ploše koruny do 90 m2 lezeckou technikou - řez na hlavu | kus | 1 |  | 0 |  |  | základní |  | 0 | 0 | 0 | 0 | 0 | 4 | K | 2 | ROZPOCET | 0 | 0 | 0 | 0 | 0 | 1 | 0 | 4 | 840800508
| PP |  | Řez stromů prováděný lezeckou technikou redukční obvodový (S-RO), plocha koruny stromu přes 60 do 90 m2 - řez na hlavu | [14 empty] | PP | 2
| P |  | Poznámka k položce: Vrba bílá č. 460765 - PB - sesazen na torzo | [14 empty] | P | 2
38 | K | 184852435R02 | Řez stromu redukční o ploše koruny do 90 m2 lezeckou technikou - úprava průjezdného či průchozího profilu | kus | 3 |  | 0 |  |  | základní |  | 0 | 0 | 0 | 0 | 0 | 4 | K | 2 | ROZPOCET | 0 | 0 | 0 | 0 | 0 | 1 | 0 | 4 | -477833972
| PP |  | Řez stromů prováděný lezeckou technikou redukční obvodový (S-RO), plocha koruny stromu přes 60 do 90 m2 - úprava průjezdného či průchozího profilu | [14 empty] | PP | 2
| P |  | Poznámka k položce: Vrba jíva č. 460787 - PB - asymetrická koruna Společně se provádí lokální redukce z důvodu stabilizace Jasan ztepilý č. 460906 - LB - infekce větví Lípa velkolistá č. 460908 - nevhodná struktura větví Společně se provádí řez zdravotní | [14 empty] | P | 2
39 | K | 184852435R03 | Řez stromu redukční o ploše koruny do 90 m2 lezeckou technikou - lokální redukce z důvodu stabilizace | kus | 1 |  | 0 |  |  | základní |  | 0 | 0 | 0 | 0 | 0 | 4 | K | 2 | ROZPOCET | 0 | 0 | 0 | 0 | 0 | 1 | 0 | 4 | -642708276
| PP |  | Řez stromů prováděný lezeckou technikou redukční obvodový (S-RO), plocha koruny stromu přes 60 do 90 m2- lokální redukce z důvodu stabilizace | [14 empty] | PP | 2
| P |  | Poznámka k položce: Vrba jíva č. 460787 - asymetrická koruna Společně se provádí úprava průjezdného či průchozího profilu | [14 empty] | P | 2
60 | K | 184852436 | Řez stromu redukční o ploše koruny do 120 m2 lezeckou technikou - 20% | kus | 1 |  | 0 |  |  | základní |  | 0 | 0 | 0 | 0 | 0 | 4 | K | 2 | ROZPOCET | 0 | 0 | 0 | 0 | 0 | 1 | 0 | 4 | 990981285
| PP |  | Řez stromů prováděný lezeckou technikou redukční obvodový (S-RO), plocha koruny stromu přes 90 do 120 m2 - 20% | [14 empty] | PP | 2
| P |  | Poznámka k položce: Jasan ztepilý č. 460897 - dynamicky prosychá, velké řezné rány, infekce kosterního větvení Společně se provádí bezpečnostní řez, lokální redukce z důvodu stabilizace a úprava průjezdného či průchozího profilu | [14 empty] | P | 2
52 | K | 184852436R001 | Řez stromu redukční o ploše koruny do 120 m2 lezeckou technikou - lokální redukce směrem k překážce | kus | 2 |  | 0 |  |  | základní |  | 0 | 0 | 0 | 0 | 0 | 4 | K | 2 | ROZPOCET | 0 | 0 | 0 | 0 | 0 | 1 | 0 | 4 | -949788924
| PP |  | Řez stromů prováděný lezeckou technikou redukční obvodový (S-RO), plocha koruny stromu přes 90 do 120 m2 - lokální redukce směrem k překážce | [14 empty] | PP | 2
| P |  | Poznámka k položce: Javor mléčný č. 460827 - LB - veřejná technická infrastruktura - redukce ve směru k nadzemnímu vedení Vrba bílá č. 460826 - veřejná technická infrastruktura v koruně - redukce ve směru k nadzemnímu vedení | [14 empty] | P | 2
53 | K | 184852436R002 | Řez stromu redukční o ploše koruny do 120 m2 lezeckou technikou - úprava průjezdného či průchozího profilu | kus | 18 |  | 0 |  |  | základní |  | 0 | 0 | 0 | 0 | 0 | 4 | K | 2 | ROZPOCET | 0 | 0 | 0 | 0 | 0 | 1 | 0 | 4 | 773319590
| PP |  | Řez stromů prováděný lezeckou technikou redukční obvodový (S-RO), plocha koruny stromu přes 90 do 120 m2 - úprava průjezdného či průchozího profilu | [14 empty] | PP | 2
| P |  | Poznámka k položce: Smrk ztepilý č. 460829 - LB Jasan ztepilý č. 460897 - dynamicky prosychá, velké řezné rány, infekce kosterního větvení Společně se provádí bezpečnostní řez, lokální redukce z důvodu stabilizace a redukce obvodová Vrba Matsudova č. 460754 - PB - defektní větvení, tlaková vidlice od báze Společně se provádí lokální redukce z důvodu stabilizace Lípa malolistá č. 460851 - LB - nevhodná struktura větví Společně se provádí řez zdravotní Lípa malolistá č. 460858 - LB Lípa malolistá č. 460861 - LB - nevhodná struktura větví, jmelí v koruně Společně se provádí řez zdravotní Olše šedá č. 460863 - LB Javor mléčný č. 460867 - LB Jilm horský č. 460898 - LB - potlačený jedinec Jilm horský č. 460904 - LB Javor mléčný č. 460905 - LB - jmelí v koruně Společně se provádí řez zdravotní Javor mléčný č. 460907 - LB - jmelí v koruně Společně se provádí řez zdravotní Javor mléčný č. 460909 - LB - přemnožené jmelí v koruně Společně se provádí řez zdravotní Javor mléčný č. 460910 - LB - přemnožené jmelí v koruně Společně se provádí řez zdravotní Jilm vaz č. 460758 - PB Javor mléčný č. 460759 - PB - podemleté kořeny Vrba bílá Tristis č. 460762 - PB - odlehčit nestabilní větve nad komunikací Jasan ztepilý č. 460770 - PB - podemleté kořeny Společně se provádí řez zdravotní | [14 empty] | P | 2
61 | K | 184852436R003 | Řez stromu redukční o ploše koruny do 120 m2 lezeckou technikou - lokální redukce z důvodu stabilizace | kus | 3 |  | 0 |  |  | základní |  | 0 | 0 | 0 | 0 | 0 | 4 | K | 2 | ROZPOCET | 0 | 0 | 0 | 0 | 0 | 1 | 0 | 4 | 482684231
| PP |  | Řez stromů prováděný lezeckou technikou redukční obvodový (S-RO), plocha koruny stromu přes 90 do 120 m2 - lokální redukce z důvodu stabilizace | [14 empty] | PP | 2
| P |  | Poznámka k položce: Lípa velkolistá č. 460886 - LB - defektní větvení, tlaková vidlice od báze vyvíjející se - potlačit tlakové větvení Jasan ztepilý č. 460897 - dynamicky prosychá, velké řezné rány, infekce kosterního větvení Společně se provádí bezpečnostní řez, redukce obvodová a úprava průjezdného či průchozího profilu Vrba Matsudova č. 460754 - PB - defektní větvení, tlaková vidlice od báze Společně se provádí úprava průjezdného či průchozího profilu | [14 empty] | P | 2
80 | K | 184852437 | Řez stromu redukční o ploše koruny do 150 m2 lezeckou technikou | kus | 1 |  | 0 |  |  | základní |  | 0 | 0 | 0 | 0 | 0 | 4 | K | 2 | ROZPOCET | 0 | 0 | 0 | 0 | 0 | 1 | 0 | 4 | 1874935202
| PP |  | Řez stromů prováděný lezeckou technikou redukční obvodový (S-RO), plocha koruny stromu přes 120 do 150 m2 | [14 empty] | PP | 2
| P |  | Poznámka k položce: Lípa malolistá č. 460779 -PB - odlomená podstatná část koruny - 30% sesadit na živé torzo | [14 empty] | P | 2
77 | K | 184852437R001 | Řez stromu redukční o ploše koruny do 150 m2 lezeckou technikou - řez sesazovací - 40% a 20% | kus | 2 |  | 0 |  |  | základní |  | 0 | 0 | 0 | 0 | 0 | 4 | K | 2 | ROZPOCET | 0 | 0 | 0 | 0 | 0 | 1 | 0 | 4 | 17267331
| PP |  | Řez stromů prováděný lezeckou technikou redukční obvodový (S-RO), plocha koruny stromu přes 120 do 150 m2 - řez sesazovací - 40% a 20% | [14 empty] | PP | 2
| P |  | Poznámka k položce: Vrba bílá č. 460753 - PB - od báze vyvíjející se, podemleté kořeny Vrba bílá č. 460797 - PB - asymetrická koruna, nakloněný kmen, infekce báze kmene, podemleté kořeny | [14 empty] | P | 2
54 | K | 184852437R002 | Řez stromu redukční o ploše koruny do 150 m2 lezeckou technikou - úprava průjezdého či průchozího profilu | kus | 2 |  | 0 |  |  | základní |  | 0 | 0 | 0 | 0 | 0 | 4 | K | 2 | ROZPOCET | 0 | 0 | 0 | 0 | 0 | 1 | 0 | 4 | -933723042
| PP |  | Řez stromů prováděný lezeckou technikou redukční obvodový (S-RO), plocha koruny stromu přes 120 do 150 m2 - úprava průjezdého či průchozího profilu | [14 empty] | PP | 2
| P |  | Poznámka k položce: Smrk ztepilý č. 460830 - LB - podemleté kořeny Lípa malolistá č. 460752 - přemnožené jmelí Společně se provádí úprava řez zdravotní Vrba bílá č. 460753 - PB - od báze vyvíjející se, podemleté kořeny | [14 empty] | P | 2
58 | K | 184852438R001 | Řez stromu redukční o ploše koruny do 180 m2 lezeckou technikou - lokální redukce z důvodu stabilizace | kus | 1 |  | 0 |  |  | základní |  | 0 | 0 | 0 | 0 | 0 | 4 | K | 2 | ROZPOCET | 0 | 0 | 0 | 0 | 0 | 1 | 0 | 4 | -2072959051
| PP |  | Řez stromů prováděný lezeckou technikou redukční obvodový (S-RO), plocha koruny stromu přes 150 do 180 m2 - lokální redukce z důvodu stabilizace | [14 empty] | PP | 2
| P |  | Poznámka k položce: Jasan ztepilý č. 460870 - LB - silné suché větve v koruně, defektní větvení Společně se provádí řez bezpečnostní | [14 empty] | P | 2
72 | K | 184852438R003 | Řez stromu redukční o ploše koruny do 180 m2 lezeckou technikou - úprava průjezdného či průchozího profilu | kus | 1 |  | 0 |  |  | základní |  | 0 | 0 | 0 | 0 | 0 | 4 | K | 2 | ROZPOCET | 0 | 0 | 0 | 0 | 0 | 1 | 0 | 4 | -769673158
| PP |  | Řez stromů prováděný lezeckou technikou redukční obvodový (S-RO), plocha koruny stromu přes 150 do 180 m2 - úprava průjezdného či průchozího profilu | [14 empty] | PP | 2
| P |  | Poznámka k položce: Olše lepkavá č. 460838 - LB - defektní větvení, tlaková vidlice od báze vyvíjející se | [14 empty] | P | 2
68 | K | 184852439R001 | Řez stromu redukční o ploše koruny do 210 m2 lezeckou technikou - lokální redukce z důvodu stabilizace | kus | 2 |  | 0 |  |  | základní |  | 0 | 0 | 0 | 0 | 0 | 4 | K | 2 | ROZPOCET | 0 | 0 | 0 | 0 | 0 | 1 | 0 | 4 | 1880148560
| PP |  | Řez stromů prováděný lezeckou technikou redukční obvodový (S-RO), plocha koruny stromu přes 180 do 210 m2 | [14 empty] | PP | 2
| P |  | Poznámka k položce: Jasan ztepilý č. 460809 - PB - podemleté kořeny, poškozuje konstrukci mostu Společně se provádí řez bezpečnostní Jasan ztepilý č. 460761 - PB - dynamicky prosychá Společně se provádí řez bezpečnostní | [14 empty] | P | 2
82 | K | 184852439R002 | Řez stromu redukční o ploše koruny do 210 m2 lezeckou technikou - řez sesazovací - 30% | kus | 1 |  | 0 |  |  | základní |  | 0 | 0 | 0 | 0 | 0 | 4 | K | 2 | ROZPOCET | 0 | 0 | 0 | 0 | 0 | 1 | 0 | 4 | 764849102
| PP |  | Řez stromů prováděný lezeckou technikou redukční obvodový (S-RO), plocha koruny stromu přes 180 do 210 m2 - řez sesazovací - 30% | [14 empty] | PP | 2
| P |  | Poznámka k položce: Vrba bílá č. 460795 - odlomená část koruny, infekce kmene | [14 empty] | P | 2
64 | K | 184852441 | Řez stromu redukční o ploše koruny do 240 m2 lezeckou technikou - 20% | kus | 1 |  | 0 |  |  | základní |  | 0 | 0 | 0 | 0 | 0 | 4 | K | 2 | ROZPOCET | 0 | 0 | 0 | 0 | 0 | 1 | 0 | 4 | -785185725
| PP |  | Řez stromů prováděný lezeckou technikou redukční obvodový (S-RO), plocha koruny stromu přes 210 do 240 m2 - 20% | [14 empty] | PP | 2
| P |  | Poznámka k položce: Jasan ztepilý č. 460751 - PB - silné suché větve v koruně, suchý vrchol Společně se provádí lokální redukce z důvodu stabilizace a řez bezpečnostní | [14 empty] | P | 2
63 | K | 184852441R001 | Řez stromu redukční o ploše koruny do 240 m2 lezeckou technikou - lokální redukce z důvodu stabilizace | kus | 3 |  | 0 |  |  | základní |  | 0 | 0 | 0 | 0 | 0 | 4 | K | 2 | ROZPOCET | 0 | 0 | 0 | 0 | 0 | 1 | 0 | 4 | -670366067
| PP |  | Řez stromů prováděný lezeckou technikou redukční obvodový (S-RO), plocha koruny stromu přes 210 do 240 m2 - lokální redukce z důvodu stabilizace | [14 empty] | PP | 2
| P |  | Poznámka k položce: Jasan ztepilý č. 460751 - PB - silné suché větve v koruně, suchý vrchol - odlehčení nestabilních větví Společně se provádí řez bezpečnostní a redukce obvodová Jasan ztepilý č. 460822 - LB - podemleté kořeny asymetrikcá koruna - odlehčení nestabilních větví, symetrizovat Společně se provádí řez bezpečnostní Lípa malolistá č. 460772 - PB - nevhodná struktura větví, podemleté kořeny, asymetrická koruna Společně se provádí řez zdravotní | [14 empty] | P | 2
83 | K | 184852441R002 | Řez stromu redukční o ploše koruny do 240 m2 lezeckou technikou - lokální redukce směrem k překážce | kus | 1 |  | 0 |  |  | základní |  | 0 | 0 | 0 | 0 | 0 | 4 | K | 2 | ROZPOCET | 0 | 0 | 0 | 0 | 0 | 1 | 0 | 4 | 1553641652
| PP |  | Řez stromů prováděný lezeckou technikou redukční obvodový (S-RO), plocha koruny stromu přes 210 do 240 m2 - lokální redukce směrem k překážce | [14 empty] | PP | 2
| P |  | Poznámka k položce: Topol osika č. 460812 - PB - veřejná technická infrastruktura - redukce ve směru k nadzemnímu vedení | [14 empty] | P | 2
56 | K | 184852442 | Řez stromu redukční o ploše koruny do 270 m2 lezeckou technikou - lokální redukce z důvodu stabilizace | kus | 2 |  | 0 |  |  | základní |  | 0 | 0 | 0 | 0 | 0 | 4 | K | 2 | ROZPOCET | 0 | 0 | 0 | 0 | 0 | 1 | 0 | 4 | -1168556024
| PP |  | Řez stromů prováděný lezeckou technikou redukční obvodový (S-RO), plocha koruny stromu přes 240 do 270 m2 - lokální redukce z důvodu stabilizace | [14 empty] | PP | 2
| P |  | Poznámka k položce: Jasan ztepilý č. 460837 - dynamicky prosychá, silné suché větve v koruně, podemleté kořeny - odlehčení nestabilních větví Společně se provádí řez bezpečnostní Lípa malolistá č. 460780 - PB - nevhodná struktura větví, tlaková vidlice - potlačit tlakové větvení Společně se provádí řez zdravotní | [14 empty] | P | 2
66 | K | 184852444R001 | Řez stromu redukční o ploše koruny do 330 m2 lezeckou technikou - lokální redukce z důvodu stabilizace | kus | 3 |  | 0 |  |  | základní |  | 0 | 0 | 0 | 0 | 0 | 4 | K | 2 | ROZPOCET | 0 | 0 | 0 | 0 | 0 | 1 | 0 | 4 | 1542800575
| PP |  | Řez stromů prováděný lezeckou technikou redukční obvodový (S-RO), plocha koruny stromu přes 300 do 330 m2 - lokální redukce z důvodu stabilizace | [14 empty] | PP | 2
| P |  | Poznámka k položce: Jasan ztepilý č. 460775 - silné suché větve v koruně Společně se řez bezpečnostní Jasan ztepilý č. 460778 - PB Společně se řez bezpečnostní Jasan ztepilý č. 460782 - PB - dynamicky prosychá, suché větve v koruně - odlehčit nestabilní větvení Společně se provádí řez bezpečnostní | [14 empty] | P | 2
84 | K | 184852444R002 | Řez stromu redukční o ploše koruny do 330 m2 lezeckou technikou - úprava průjezdného či průchozího profilu | kus | 1 |  | 0 |  |  | základní |  | 0 | 0 | 0 | 0 | 0 | 4 | K | 2 | ROZPOCET | 0 | 0 | 0 | 0 | 0 | 1 | 0 | 4 | -1901389800
| PP |  | Řez stromů prováděný lezeckou technikou redukční obvodový (S-RO), plocha koruny stromu přes 300 do 330 m2 - úprava průjezdného či průchozího profilu | [14 empty] | PP | 2
| P |  | Poznámka k položce: Jasan ztepilý č. 460816 - PB Společně se provádí řez bezpečnostní | [14 empty] | P | 2
71 | K | 184852446 | Řez stromu redukční o ploše koruny do 390 m2 lezeckou technikou - 10% koruny | kus | 1 |  | 0 |  |  | základní |  | 0 | 0 | 0 | 0 | 0 | 4 | K | 2 | ROZPOCET | 0 | 0 | 0 | 0 | 0 | 1 | 0 | 4 | -1030611531
| PP |  | Řez stromů prováděný lezeckou technikou redukční obvodový (S-RO), plocha koruny stromu přes 360 do 390 m2 | [14 empty] | PP | 2
| P |  | Poznámka k položce: Jasan ztepilý č. 460819 - LB - podemleté kořeny, asymetrická koruna, silné suché větve v koruně Společně se lokální redukce z důvodu stabilizace a řez bezpečnostní | [14 empty] | P | 2
70 | K | 184852446R001 | Řez stromu redukční o ploše koruny do 390 m2 lezeckou technikou - lokální redukce z důvodu stabilizace | kus | 1 |  | 0 |  |  | základní |  | 0 | 0 | 0 | 0 | 0 | 4 | K | 2 | ROZPOCET | 0 | 0 | 0 | 0 | 0 | 1 | 0 | 4 | -1259223462
| PP |  | Řez stromů prováděný lezeckou technikou redukční obvodový (S-RO), plocha koruny stromu přes 360 do 390 m2 - lokální redukce z důvodu stabilizace | [14 empty] | PP | 2
| P |  | Poznámka k položce: Jasan ztepilý č. 460819 - LB - podemleté kořeny, asymetrická koruna, silné suché větve v koruně - odlehčení nestabilních větví Společně se provádí redukce obvodová a řez bezpečnostní | [14 empty] | P | 2
15 | K | R001 | Štěpkování větví z pokácených stromů včetně likvidace štěpky | kus | 15 |  | 0 |  |  | základní |  | 0 | 0 | 0 | 0 | 0 | 4 | K | 2 | ROZPOCET | 0 | 0 | 0 | 0 | 0 | 1 | 0 | 4 | -149449272
| PP |  | Štěpkování větví z pokácených stromů včetně likvidace štěpky | [14 empty] | PP | 2
| P |  | Poznámka k položce: Seštěpkování větví do pr. 100 mm v místě kácení stromů a likvidace a odvoz štěpky | [14 empty] | P | 2
16 | K | R002 | Seštěpkování větví z řezů stromů - redukční, bezpečnostní řezy, obvodové atd. včetně likvidace štěpky | kus | 96 |  | 0 |  |  | základní |  | 0 | 0 | 0 | 0 | 0 | 4 | K | 2 | ROZPOCET | 0 | 0 | 0 | 0 | 0 | 1 | 0 | 4 | 2010337107
| PP |  | Seštěpkování větví z řezů stromů - redukční, bezpečnostní řezy, obvodové atd. včetně likvidace štěpky | [14 empty] | PP | 2
| P |  | Poznámka k položce: Seštěpkování větví v místě provádění řezů - do pr.100mm a odvoz a likvidace štěpky | [14 empty] | P | 2
17 | K | R003 | Manipulace s dřevní hmotou - stížené podmínky v korytě řeky | kpl. | 1 |  | 0 |  |  | základní |  | 0 | 0 | 0 | 0 | 0 | 4 | K | 2 | ROZPOCET | 0 | 0 | 0 | 0 | 0 | 1 | 0 | 4 | 1407936475
| PP |  | Manipulace s dřevní hmotou - stížené podmínky v korytě řeky | [14 empty] | PP | 2
| P |  | Poznámka k položce: manipulace s dřevní hmotou v rámci staveniště - vytažení dřevní hmoty z hůře přístupných míst, vytažení dřevní hmoty z břehové hrany, úklid dřevní hmoty v hůře přístupných místech, celkové stížené podmínky v korytě řeky | [14 empty] | P | 2
18 | K | R004 | Vodorovné přemístění větví nad 100 mm do 2 km - větve z prořezů | kus | 96 |  | 0 |  |  | základní |  | 0 | 0 | 0 | 0 | 0 | 4 | K | 2 | ROZPOCET | 0 | 0 | 0 | 0 | 0 | 1 | 0 | 4 | 1578261502
| PP |  | Vodorovné přemístění větví nad 100 mm do 2 km - větve z prořezů | [14 empty] | PP | 2
| P |  | Poznámka k položce: odvoz větví nad pruměr 100 mm a uložení na mezideponii | [14 empty] | P | 2
| D | N00 | Nepojmenované práce |  |  |  | 0 |  |  |  |  | 0 |  | 0 |  | 0 | 4 | D | 0 | ROZPOCET | [6 empty] | 0
| D | N01 | Nepojmenovaný díl |  |  |  | 0 |  |  |  |  | 0 |  | 0 |  | 0 | 4 | D | 1 | ROZPOCET | [6 empty] | 0
| D | VRN | Vedlejší rozpočtové náklady |  |  |  | 0 |  |  |  |  | 0 |  | 0 |  | 0 | 5 | D | 0 | ROZPOCET | [6 empty] | 0
| D | VRN3 | Zařízení staveniště |  |  |  | 0 |  |  |  |  | 0 |  | 0 |  | 0 | 5 | D | 1 | ROZPOCET | [6 empty] | 0
19 | K | 034103000 | Oplocení staveniště | kpl. | 1 |  | 0 |  |  | základní |  | 0 | 0 | 0 | 0 | 0 | 1024 | K | 2 | ROZPOCET | 0 | 0 | 0 | 0 | 0 | 1 | 0 | 1024 | 467895376
| PP |  | Oplocení staveniště | [14 empty] | PP | 2
| P |  | Poznámka k položce: Oplocení staveniště a zajištění BOZP v místě aktuálního kácení a pohybu strojů a mechanizace | [14 empty] | P | 2
20 | K | 034303000 | Dopravní značení na staveništi | kpl. | 1 |  | 0 |  |  | základní |  | 0 | 0 | 0 | 0 | 0 | 1024 | K | 2 | ROZPOCET | 0 | 0 | 0 | 0 | 0 | 1 | 0 | 1024 | -301454683
| PP |  | Dopravní značení na staveništi | [14 empty] | PP | 2
| P |  | Poznámka k položce: Dopravní značení v místech kácení - např. pozor práce na silnici | [14 empty] | P | 2
21 | K | 034503000 | Informační tabule na staveništi | kpl. | 1 |  | 0 |  |  | základní |  | 0 | 0 | 0 | 0 | 0 | 1024 | K | 2 | ROZPOCET | 0 | 0 | 0 | 0 | 0 | 1 | 0 | 1024 | 1854315757
| PP |  | Informační tabule na staveništi | [14 empty] | PP | 2
| P |  | Poznámka k položce: Informační tabule na staveništi zajišťující i BOZP | [14 empty] | P | 2
22 | K | R005 | Úklid staveniště a navrácení pozemků a komunikací do původního stavu | kpl. | 1 |  | 0 |  |  | základní |  | 0 | 0 | 0 | 0 | 0 | 1024 | K | 2 | ROZPOCET | 0 | 0 | 0 | 0 | 0 | 1 | 0 | 1024 | -827281342
| PP |  | Úklid staveniště a navrácení pozemků a komunikací do původního stavu | [14 empty] | PP | 2
| P |  | Poznámka k položce: Úklid staveniště a přilehlých komunikací a pozemků od klestí, štěpek, bláta atd. Vytahání větví a klestí z koryta řeky. Uvedení komunikací a všech dotčených pozemků do původního stavu | [14 empty] | P | 2