## Rekapitulace stavby
Export VZ |  | List obsahuje: |  |  |  |  | 1) Rekapitulace stavby |  |  | 2) Rekapitulace objektů stavby a soupisů prací | [15 empty] | 3.0 | ZAMOK |  |  |  |  | False | False | {638f1e4a-38da-48a0-99d8-3a363f06d8b1}
[31 empty] | 0,01 | 21
[31 empty] | 0,01 | 15
|  | REKAPITULACE STAVBY | [15 empty] | v --- níže se nacházejí doplnkové a pomocné údaje k sestavám --- v | [11 empty] | Návod na vyplnění | 0,001
|  | Kód: |  |  |  |  | 3577vv | [22 empty] | Měnit lze pouze buňky se žlutým podbarvením! 1) v Rekapitulaci stavby vyplňte údaje o Uchazeči (přenesou se do ostatních sestav i v jiných listech) 2) na vybraných listech vyplňte v sestavě Soupis prací ceny u položek Podrobnosti k vyplnění naleznete na poslední záložce s Pokyny pro vyplnění | 0,01
|  | Stavba: |  |  |  |  | Hradec Králové, oprava spárování opěrných zdí, ř. km 994,330 - 994,440 | [23 empty] | 0,01
|  | KSO: |  |  |  |  | 833 21 | [6 empty] | CC-CZ: |  | 215 | [14 empty] | 0,01
|  | Místo: |  |  |  |  | Hradec Králové | [6 empty] | Datum: |  | 16.10.2018 | [14 empty] | 0,01
0,01
|  | Zadavatel: | [11 empty] | IČ: | [16 empty] | 0,01
|  |  | Povodí Labe, státní podnik, OIČ, Hradec Králové | [10 empty] | DIČ: | [16 empty] | 0,01
0,01
|  | Uchazeč: | [11 empty] | IČ: |  | Vyplň údaj | [14 empty] | 0,01
|  |  | Vyplň údaj | [10 empty] | DIČ: |  | Vyplň údaj | [14 empty] | 0,01
False
|  | Projektant: | [11 empty] | IČ: | [16 empty] | False
|  |  | Povodí Labe, státní podnik, OIČ, Hradec Králové | [10 empty] | DIČ: | [16 empty] | True
0,01
|  | Poznámka: | [28 empty] | 0,01
|  |  | Rozpočtováno v CÚ 2018/II Neomezený dálkový přístup k úvodním částem katalogů ÚRS na http:/www.cs-urs.cz. Ostatní informace položek ÚRS budou součástí soupisu prací. | [27 empty] | False
|  | Cena bez DPH | [11 empty] | 0
[8 empty] | Sazba daně |  | Základ daně |  |  |  | Výše daně
|  | DPH |  | základní |  |  |  | 21% |  | 0 |  |  |  | 0
|  |  |  | snížená |  |  |  | 15% |  | 0 |  |  |  | 0
|  | DPH |  | zákl. přenesená |  |  |  | 21% |  | 0 |  |  |  | 0
|  |  |  | sníž. přenesená |  |  |  | 15% |  | 0 |  |  |  | 0
|  |  |  | nulová |  |  |  | 0% |  | 0 |  |  |  | 0
|  | Cena s DPH | [6 empty] | v |  | CZK |  |  | 0
REKAPITULACE OBJEKTŮ STAVBY A SOUPISŮ PRACÍ
| Kód: | [6 empty] | 3577vv
| Stavba: | [6 empty] | Hradec Králové, oprava spárování opěrných zdí, ř. km 994,330 - 994,440
| Místo: | [6 empty] | Hradec Králové |  |  |  |  | Datum: |  | 16.10.2018
| Zadavatel: | [6 empty] | Povodí Labe, státní podnik, OIČ, Hradec Králové |  |  |  |  | Projektant: |  | Povodí Labe, státní podnik, OIČ, Hradec Králové |  |  | Informatívní údaje z listů zakázek
Uchazeč:
| Kód |  |  |  | Objekt, Soupis prací | [6 empty] | Cena bez DPH [CZK] |  |  |  | Cena s DPH [CZK] | Typ | z toho Ostat. náklady [CZK] | DPH [CZK] | Normohodiny [h] | DPH základní [CZK] | DPH snížená [CZK] | DPH základní přenesená [CZK] | DPH snížená přenesená [CZK] | Základna DPH základní | Základna DPH snížená | Základna DPH zákl. přenesená | Základna DPH sníž. přenesená | Základna DPH nulová
| Náklady stavby celkem | [10 empty] | 0 |  |  |  | 0 |  | 0 | 0 | 0 | 0 | 0 | 0 | 0 | 0 | 0 | 0 | 0 | 0 |  | D | 0 | ###NOIMPORT### | IMPORT | {638f1e4a-38da-48a0-99d8-3a363f06d8b1} | {00000000-0000-0000-0000-000000000000} | 833 21
/ |  | 1. |  |  |  | SO 01 Oprava spárování na LB, ř. km 994,330 - 994,440 | [5 empty] | 0 |  |  |  | 0 | STA | 0 | 0 | 0 | 0 | 0 | 0 | 0 | 0 | 0 | 0 | 0 | 0 |  |  | 1 |  | IMPORT | {b6897e31-8b86-4e0e-aacc-c89a1ea7caae} | {638f1e4a-38da-48a0-99d8-3a363f06d8b1} | 833 21 | 2
/ |  | 2. |  |  |  | SO 02 Oprava spárování na PB, ř. km 994,330 - 994,440 | [5 empty] | 0 |  |  |  | 0 | STA | 0 | 0 | 0 | 0 | 0 | 0 | 0 | 0 | 0 | 0 | 0 | 0 |  |  | 1 |  | IMPORT | {9e721a5f-5608-487c-8814-df2dd4ef0a41} | {638f1e4a-38da-48a0-99d8-3a363f06d8b1} | 833 21 | 2
/ |  | VON |  |  |  | Vedlejší a ostatní náklady | [5 empty] | 0 |  |  |  | 0 | VON | 0 | 0 | 0 | 0 | 0 | 0 | 0 | 0 | 0 | 0 | 0 | 0 |  |  | 1 |  | IMPORT | {ca0caee6-0885-49de-aef6-9a96fcd59a03} | {638f1e4a-38da-48a0-99d8-3a363f06d8b1} | 833 21 | 2

## 1. - SO 01 Oprava spárová...
| List obsahuje: |  | 1) Krycí list soupisu | 2) Rekapitulace |  |  | 3) Soupis prací | Zpět na list: | Rekapitulace stavby
{b6897e31-8b86-4e0e-aacc-c89a1ea7caae}
2
| KRYCÍ LIST SOUPISU | [8 empty] | v --- níže se nacházejí doplnkové a pomocné údaje k sestavám --- v | [8 empty] | True
Stavba:
Hradec Králové, oprava spárování opěrných zdí, ř. km 994,330 - 994,440
Objekt:
1. - SO 01 Oprava spárování na LB, ř. km 994,330 - 994,440
| KSO: |  | 833 21 |  |  | CC-CZ: | 215
| Místo: |  | Hradec Králové |  |  | Datum: | 16.10.2018
| Zadavatel: |  |  |  |  | IČ:
|  | Povodí Labe, státní podnik, OIČ, Hradec Králové |  |  |  | DIČ:
| Uchazeč: |  |  |  |  | IČ:
DIČ:
| Projektant: |  |  |  |  | IČ:
|  | Povodí Labe, státní podnik, OIČ, Hradec Králové |  |  |  | DIČ:
Poznámka:
Rozpočtováno v CÚ 2018/II Neomezený dálkový přístup k úvodním částem katalogů ÚRS na http:/www.cs-urs.cz. Ostatní informace položek ÚRS budou součástí soupisu prací.
| Cena bez DPH | [5 empty] | 0
|  |  | Základ daně |  |  | Sazba daně | Výše daně
| DPH | základní | 0 |  |  | 21% | 0
|  | snížená | 0 |  |  | 15% | 0
| DPH | zákl. přenesená | 0 |  |  | 21% | 0
|  | sníž. přenesená | 0 |  |  | 15% | 0
|  | nulová | 0 |  |  | 0% | 0
| Cena s DPH |  |  | v | CZK |  | 0
REKAPITULACE ČLENĚNÍ SOUPISU PRACÍ
Stavba:
Hradec Králové, oprava spárování opěrných zdí, ř. km 994,330 - 994,440
Objekt:
1. - SO 01 Oprava spárování na LB, ř. km 994,330 - 994,440
Místo: |  |  | Hradec Králové |  |  | Datum: | 16.10.2018
Zadavatel: |  |  | Povodí Labe, státní podnik, OIČ, Hradec Králové |  |  | Projektant: | Povodí Labe, státní podnik, OIČ, Hradec Králové
Uchazeč:
Kód dílu - Popis | [6 empty] | Cena celkem [CZK]
Náklady soupisu celkem | [6 empty] | 0 | [12 empty] | -1
| HSV - Práce a dodávky HSV | [5 empty] | 0
| 1 - Zemní práce | [5 empty] | 0
| 18 - Zemní práce - povrchové úpravy terénu | [5 empty] | 0
| 3 - Svislé a kompletní konstrukce | [5 empty] | 0
| 4 - Vodorovné konstrukce | [5 empty] | 0
| 6 - Úpravy povrchů, podlahy a osazování výplní | [5 empty] | 0
| 9 - Ostatní konstrukce a práce, bourání | [5 empty] | 0
| 997 - Přesun sutě | [5 empty] | 0
| 998 - Přesun hmot | [5 empty] | 0
| PSV - Práce a dodávky PSV | [5 empty] | 0
| 767 - Konstrukce zámečnické | [5 empty] | 0
| 783 - Dokončovací práce - nátěry | [5 empty] | 0
SOUPIS PRACÍ
Stavba:
Hradec Králové, oprava spárování opěrných zdí, ř. km 994,330 - 994,440
Objekt:
1. - SO 01 Oprava spárování na LB, ř. km 994,330 - 994,440
Místo: |  |  | Hradec Králové |  |  | Datum: | 16.10.2018
Zadavatel: |  |  | Povodí Labe, státní podnik, OIČ, Hradec Králové |  |  | Projektant: | Povodí Labe, státní podnik, OIČ, Hradec Králové
Uchazeč:
PČ | Typ | Kód | Popis | MJ | Množství | J.cena [CZK] | Cena celkem [CZK] | Cenová soustava |  | Poznámka | DPH | J. Nh [h] | Nh celkem [h] | J. hmotnost [t] | Hmotnost celkem [t] | J. suť [t] | Suť Celkem [t]
Náklady soupisu celkem | [6 empty] | 0 | [5 empty] | 0 |  | 104.1412 |  | 11.389 |  | D | -1 | [10 empty] | 0
| D | HSV | Práce a dodávky HSV |  |  |  | 0 | [5 empty] | 0 |  | 103.8973 |  | 11.2769 | 1 | D | 0 |  |  |  | ROZPOCET | [6 empty] | 0
| D | 1 | Zemní práce |  |  |  | 0 | [5 empty] | 0 |  | 0.42705 |  | 0 | 1 | D | 1 |  |  |  | ROZPOCET | [6 empty] | 0
1 | K | 121101101 | Sejmutí ornice nebo lesní půdy s vodorovným přemístěním na hromady v místě upotřebení nebo na dočasné či trvalé skládky se složením, na vzdálenost do 50 m | m3 | 13.8 |  | 0 | CS ÚRS 2018 02 |  |  | zákl. přenesená |  | 0 | 0 | 0 | 0 | 0 | 4 | K | 2 |  |  |  | ROZPOCET | 0 | 0 | 0 | 0 | 0 | 4 | 0 | 4 | -353739818
| VV |  | "odkopávka základu, sejmutí v tl. 200 - 250 mm, viz příloha D.1.4" | [15 empty] | VV | 2 | 1 | True | 0 | ROZPOCET
| VV |  | 13,80 |  | 13.8 | [13 empty] | VV | 2 | 2 | True | 1 | ROZPOCET
2 | K | 151101201 | Zřízení pažení stěn výkopu bez rozepření nebo vzepření příložné, hloubky do 4 m | m2 | 285.49 |  | 0 | CS ÚRS 2018 02 |  |  | zákl. přenesená |  | 0 | 0.0007 | 0.19984 | 0 | 0 | 4 | K | 2 |  |  |  | ROZPOCET | 0 | 0 | 0 | 0 | 0 | 4 | 0 | 4 | 1360272468
| VV |  | "zapažení stávající zdi, výkaz, viz příloha D.1.2, D.1.4" | [15 empty] | VV | 2 | 1 | True | 0 | ROZPOCET
| VV |  | 285,49 |  | 285.49 | [13 empty] | VV | 2 | 2 | True | 1 | ROZPOCET
3 | K | 151101211 | Odstranění pažení stěn výkopu s uložením pažin na vzdálenost do 3 m od okraje výkopu příložné, hloubky do 4 m | m2 | 285.49 |  | 0 | CS ÚRS 2018 02 |  |  | zákl. přenesená |  | 0 | 0 | 0 | 0 | 0 | 4 | K | 2 |  |  |  | ROZPOCET | 0 | 0 | 0 | 0 | 0 | 4 | 0 | 4 | -134978859
4 | K | 151101401 | Zřízení vzepření zapažených stěn výkopů s potřebným přepažováním při roubení příložném, hloubky do 4 m | m2 | 285.49 |  | 0 | CS ÚRS 2018 02 |  |  | zákl. přenesená |  | 0 | 0.00079 | 0.22554 | 0 | 0 | 4 | K | 2 |  |  |  | ROZPOCET | 0 | 0 | 0 | 0 | 0 | 4 | 0 | 4 | -1350332203
| VV |  | "zapažení stávající zdi, výkaz, viz příloha D.1.2, D.1.4" | [15 empty] | VV | 2 | 1 | True | 0 | ROZPOCET
| VV |  | 285,49 |  | 285.49 | [13 empty] | VV | 2 | 2 | True | 1 | ROZPOCET
5 | K | 151101411 | Odstranění vzepření stěn výkopů s uložením materiálu na vzdálenost do 3 m od kraje výkopu při roubení příložném, hloubky do 4 m | m2 | 285.49 |  | 0 | CS ÚRS 2018 02 |  |  | zákl. přenesená |  | 0 | 0 | 0 | 0 | 0 | 4 | K | 2 |  |  |  | ROZPOCET | 0 | 0 | 0 | 0 | 0 | 4 | 0 | 4 | -1056029739
6 | K | 167101101 | Nakládání, skládání a překládání neulehlého výkopku nebo sypaniny nakládání, množství do 100 m3, z hornin tř. 1 až 4 | m3 | 9.75 |  | 0 | CS ÚRS 2018 02 |  |  | zákl. přenesená |  | 0 | 0 | 0 | 0 | 0 | 4 | K | 2 |  |  |  | ROZPOCET | 0 | 0 | 0 | 0 | 0 | 4 | 0 | 4 | -1672826163
| VV |  | "přebytečný materiál prohození zeminy z meziskládky (drny a zemina), viz příloha D.1" | [15 empty] | VV | 2 | 1 | True | 0 | ROZPOCET
| VV |  | 13,80-4,05 |  | 9.75 | [13 empty] | VV | 2 | 2 | True | 1 | ROZPOCET
7 | K | 17120121R0 | Likvidace stavebního odpadu zeminy a kameniva dle platné legislativy včetně dopravy, uložení a případného poplatku za uložení | t | 15.6 |  | 0 |  |  |  | zákl. přenesená |  | 0 | 0 | 0 | 0 | 0 | 4 | K | 2 |  |  |  | ROZPOCET | 0 | 0 | 0 | 0 | 0 | 4 | 0 | 4 | 1016004418
| VV |  | "nevhodná zemina pro rozprostření ornice (drn se zeminou), viz příloha D.1.4" | [15 empty] | VV | 2 | 1 | True | 0 | ROZPOCET
| VV |  | (13,80-4,05)*1,6 |  | 15.6 | [13 empty] | VV | 2 | 2 | True | 1 | ROZPOCET
8 | K | 17510120R | Ruční prohození sypaniny sítem | m3 | 13.8 |  | 0 |  |  |  | zákl. přenesená |  | 0 | 0 | 0 | 0 | 0 | 4 | K | 2 |  |  |  | ROZPOCET | 0 | 0 | 0 | 0 | 0 | 4 | 0 | 4 | 1228496140
| VV |  | "sejmutá ornice (odstranění drnu), viz příloha D.1" | [15 empty] | VV | 2 | 1 | True | 0 | ROZPOCET
| VV |  | 13,80 |  | 13.8 | [13 empty] | VV | 2 | 2 | True | 1 | ROZPOCET
9 | K | 181301101 | Rozprostření a urovnání ornice v rovině nebo ve svahu sklonu do 1:5 při souvislé ploše do 500 m2, tl. vrstvy do 100 mm | m2 | 80.95 |  | 0 | CS ÚRS 2018 02 |  |  | zákl. přenesená |  | 0 | 0 | 0 | 0 | 0 | 4 | K | 2 |  |  |  | ROZPOCET | 0 | 0 | 0 | 0 | 0 | 4 | 0 | 4 | 765310597
| VV |  | "ohumusování prohozenou sejmutou ornicí v tl. 50 mm, viz příloha D.4" | [15 empty] | VV | 2 | 1 | True | 0 | ROZPOCET
| VV |  | 80,95 |  | 80.95 | [13 empty] | VV | 2 | 2 | True | 1 | ROZPOCET
| D | 18 | Zemní práce - povrchové úpravy terénu |  |  |  | 0 | [5 empty] | 0 |  | 0.001668 |  | 0 | 1 | D | 2 |  |  |  | ROZPOCET | [6 empty] | 0
10 | K | 181411121 | Založení trávníku na půdě předem připravené plochy do 1000 m2 výsevem včetně utažení lučního v rovině nebo na svahu do 1:5 | m2 | 80.95 |  | 0 | CS ÚRS 2018 02 |  |  | zákl. přenesená |  | 0 | 0 | 0 | 0 | 0 | 4 | K | 3 |  |  |  | ROZPOCET | 0 | 0 | 0 | 0 | 0 | 4 | 0 | 4 | 2137025910
| VV |  | "viz příloha D.1.4" | [15 empty] | VV | 3 | 1 | True | 0 | ROZPOCET
| VV |  | "plocha rýhy po ohumusování" | [15 empty] | VV | 3 | 1 | True | 0 | ROZPOCET
| VV |  | 80,95 |  | 80.95 | [13 empty] | VV | 3 | 2 | True | 1 | ROZPOCET
11 | M | 0057210R | osivo směs travní komunikační | kg | 1.668 |  | 0 |  |  |  | zákl. přenesená |  | 0 | 0.001 | 0.001668 | 0 | 0 | 8 | M | 3 |  |  |  | ROZPOCET | 0 | 0 | 0 | 0 | 0 | 4 | 0 | 4 | 1062129629
| VV |  | "viz pol. založení trávníku, specifikace viz D.1.1" | [15 empty] | VV | 3 | 1 | True | 0 | ROZPOCET
| VV |  | 80,95*0,02*1,03 |  | 1.668 | [13 empty] | VV | 3 | 2 | True | 1 | ROZPOCET
| D | 3 | Svislé a kompletní konstrukce |  |  |  | 0 | [5 empty] | 0 |  | 0.25547 |  | 0 | 1 | D | 1 |  |  |  | ROZPOCET | [6 empty] | 0
12 | K | R1 | Oprava zdiva nadzákladového z lomového kamene vodních staveb opěrných zdí a ostatních konstrukcí objemu opravovaných míst do 3 m3 jednotlivě, na maltu expanzní z kamene lomařsky upraveného s vyspárováním expanzní maltou, zdiva obkladního | m3 | 0.081 |  | 0 |  |  |  | zákl. přenesená |  | 0 | 3.154 | 0.25547 | 0 | 0 | 4 | K | 2 |  |  |  | ROZPOCET | 0 | 0 | 0 | 0 | 0 | 4 | 0 | 4 | 1415013283
| VV |  | "viz příloha D.1.2" | [15 empty] | VV | 2 | 1 | True | 0 | ROZPOCET
| VV |  | "dozdívky stávajícího lícního zdiva z LK upraveného přitesáním na expanzní maltu min. MC 10 (tl. 0,30 m), včetně dodávky kamene" | [15 empty] | VV | 2 | 1 | True | 0 | ROZPOCET
| VV |  | 0,27*0,30 |  | 0.081 | [13 empty] | VV | 2 | 2 | True | 1 | ROZPOCET
| D | 4 | Vodorovné konstrukce |  |  |  | 0 | [5 empty] | 0 |  | 28.8075 |  | 0 | 1 | D | 1 |  |  |  | ROZPOCET | [6 empty] | 0
13 | K | 457572211 | Filtrační vrstvy jakékoliv tloušťky a sklonu z hrubého těženého kameniva se zhutněním do 10 pojezdů/m3, frakce 16-32 mm | m3 | 13.8 |  | 0 | CS ÚRS 2018 02 |  |  | zákl. přenesená |  | 0 | 2.0875 | 28.8075 | 0 | 0 | 4 | K | 2 |  |  |  | ROZPOCET | 0 | 0 | 0 | 0 | 0 | 4 | 0 | 4 | -1028375897
| VV |  | "drenážní zásyp těženým kamenivem až po úroveň stávajícího povrchu, viz příloha D.1.4" | [15 empty] | VV | 2 | 1 | True | 0 | ROZPOCET
| VV |  | 13,80 |  | 13.8 | [13 empty] | VV | 2 | 2 | True | 1 | ROZPOCET
| D | 6 | Úpravy povrchů, podlahy a osazování výplní |  |  |  | 0 | [5 empty] | 0 |  | 16.2729 |  | 0 | 1 | D | 1 |  |  |  | ROZPOCET | [6 empty] | 0
14 | K | R3 | Vyplnění spár dosavadních konstrukcí zdiva nízkosmrštivou maltou MC 25, T50, s omezením váp. výkvětů s vyčištěním spár hloubky do 40 mm, zdiva z lomového kamene s vyspárováním | m2 | 285.49 |  | 0 |  |  |  | zákl. přenesená |  | 0 | 0.057 | 16.2729 | 0 | 0 | 4 | K | 2 |  |  |  | ROZPOCET | 0 | 0 | 0 | 0 | 0 | 4 | 0 | 4 | 1529146667
| VV |  | "viz příloha D.1.2" | [15 empty] | VV | 2 | 1 | True | 0 | ROZPOCET
| VV |  | "ruční spárování nízkosmrštitelnou maltou MC 25 (pod 0,4 mm/m), T50 s omezením váp. výkvětů, výkaz" | [15 empty] | VV | 2 | 1 | True | 0 | ROZPOCET
| VV |  | 285,49 |  | 285.49 | [13 empty] | VV | 2 | 2 | True | 1 | ROZPOCET
| D | 9 | Ostatní konstrukce a práce, bourání |  |  |  | 0 | [5 empty] | 0 |  | 58.1343 |  | 11.2769 | 1 | D | 1 |  |  |  | ROZPOCET | [6 empty] | 0
15 | K | 91974111R | Ošetření cementobetonové plochy kropením vodou | m2 | 570.98 |  | 0 | CS ÚRS 2018 02 |  |  | zákl. přenesená |  | 0 | 0 | 0 | 0 | 0 | 4 | K | 2 |  |  |  | ROZPOCET | 0 | 0 | 0 | 0 | 0 | 4 | 0 | 4 | 613457805
| VV |  | "ošetření vyplněných spár během vyzrávání, 2 x, výkaz, viz příloha D.1.2" | [15 empty] | VV | 2 | 1 | True | 0 | ROZPOCET
| VV |  | 2*285,49 |  | 570.98 | [13 empty] | VV | 2 | 2 | True | 1 | ROZPOCET
16 | K | R4 | Ošetření spár během vyzrávání plachtováním | m2 | 285.49 |  | 0 |  |  |  | zákl. přenesená |  | 0 | 0.00014 | 0.039969 | 0 | 0 | 4 | K | 2 |  |  |  | ROZPOCET | 0 | 0 | 0 | 0 | 0 | 4 | 0 | 4 | 1937011781
| VV |  | "překrytí přespárovaného zdiva (s použitím plachet zhotovitele), výkaz, viz příloha D.1.2" | [15 empty] | VV | 2 | 1 | True | 0 | ROZPOCET
| VV |  | 285,49 |  | 285.49 | [13 empty] | VV | 2 | 2 | True | 1 | ROZPOCET
17 | K | 941111111 | Montáž lešení řadového trubkového lehkého pracovního s podlahami s provozním zatížením tř. 3 do 200 kg/m2 šířky tř. W06 od 0,6 do 0,9 m, výšky do 10 m | m2 | 161.5 |  | 0 | CS ÚRS 2018 02 |  |  | zákl. přenesená |  | 0 | 0 | 0 | 0 | 0 | 4 | K | 2 |  |  |  | ROZPOCET | 0 | 0 | 0 | 0 | 0 | 4 | 0 | 4 | 59002815
| VV |  | "viz příloha D.1" | [15 empty] | VV | 2 | 1 | True | 0 | ROZPOCET
| VV |  | 161,50 |  | 161.5 | [13 empty] | VV | 2 | 2 | True | 1 | ROZPOCET
18 | K | 941111211 | Montáž lešení řadového trubkového lehkého pracovního s podlahami s provozním zatížením tř. 3 do 200 kg/m2 Příplatek za první a každý další den použití lešení k ceně -1111 | m2 | 9367 |  | 0 | CS ÚRS 2018 02 |  |  | zákl. přenesená |  | 0 | 0 | 0 | 0 | 0 | 4 | K | 2 |  |  |  | ROZPOCET | 0 | 0 | 0 | 0 | 0 | 4 | 0 | 4 | 204819327
| VV |  | "38 dní 20 dní rezerva, viz příloha D.1" | [15 empty] | VV | 2 | 1 | True | 0 | ROZPOCET
| VV |  | (38+20)*161,5 |  | 9367 | [13 empty] | VV | 2 | 2 | True | 1 | ROZPOCET
19 | K | 941111811 | Demontáž lešení řadového trubkového lehkého pracovního s podlahami s provozním zatížením tř. 3 do 200 kg/m2 šířky tř. W06 od 0,6 do 0,9 m, výšky do 10 m | m2 | 161.5 |  | 0 | CS ÚRS 2018 02 |  |  | zákl. přenesená |  | 0 | 0 | 0 | 0 | 0 | 4 | K | 2 |  |  |  | ROZPOCET | 0 | 0 | 0 | 0 | 0 | 4 | 0 | 4 | 1082434050
| VV |  | "viz příloha D.1" | [15 empty] | VV | 2 | 1 | True | 0 | ROZPOCET
| VV |  | 161,50 |  | 161.5 | [13 empty] | VV | 2 | 2 | True | 1 | ROZPOCET
20 | K | 9851311R | Očištění ploch stěn, rubu kleneb a podlah tlakovou vodou min. 500 barů | m2 | 286.45 |  | 0 |  |  |  | zákl. přenesená |  | 0 | 0 | 0 | 0 | 0 | 4 | K | 2 |  |  |  | ROZPOCET | 0 | 0 | 0 | 0 | 0 | 4 | 0 | 4 | 1540926833
| VV |  | "očištění líce zdi tlakovou vodou, výkaz, viz příloha D.1.2" | [15 empty] | VV | 2 | 1 | True | 0 | ROZPOCET
| VV |  | 285,49 |  | 285.49 | [13 empty] | VV | 2 | 2 | True | 0 | ROZPOCET
| VV |  | "očištění kaveren lícního zdiva" | [15 empty] | VV | 2 | 1 | True | 0 | ROZPOCET
| VV |  | 0,96 |  | 0.96 | [13 empty] | VV | 2 | 2 | True | 0 | ROZPOCET
| VV |  | Součet |  | 286.45 | [13 empty] | VV | 2 | 4 | True | 1 | ROZPOCET
21 | K | 985131411 | Očištění ploch stěn, rubu kleneb a podlah vysušení stlačeným vzduchem | m2 | 285.49 |  | 0 | CS ÚRS 2018 02 |  |  | zákl. přenesená |  | 0 | 0 | 0 | 0 | 0 | 4 | K | 2 |  |  |  | ROZPOCET | 0 | 0 | 0 | 0 | 0 | 4 | 0 | 4 | 1864715796
| VV |  | "vysekané spáry tlakový vzduchem, viz příloha D.1.2" | [15 empty] | VV | 2 | 1 | True | 0 | ROZPOCET
| VV |  | 285,49 |  | 285.49 | [13 empty] | VV | 2 | 2 | True | 1 | ROZPOCET
22 | K | 985142211 | Vysekání spojovací hmoty ze spár zdiva včetně vyčištění hloubky spáry přes 40 mm délky spáry na 1 m2 upravované plochy do 6 m | m2 | 285.49 |  | 0 | CS ÚRS 2018 02 |  |  | zákl. přenesená |  | 0 | 0 | 0 | 0.0395 | 11.2769 | 4 | K | 2 |  |  |  | ROZPOCET | 0 | 0 | 0 | 0 | 0 | 4 | 0 | 4 | -1213595187
| VV |  | "vysekání spár hloubky min. 100 mm, viz příloha D.1.2" | [15 empty] | VV | 2 | 1 | True | 0 | ROZPOCET
| VV |  | 285,49 |  | 285.49 | [13 empty] | VV | 2 | 2 | True | 1 | ROZPOCET
23 | K | 98521111 | Vyklínování uvolněných kamenů zdiva úlomky kamene, délky spáry na 1 m2 upravované plochy do 6 m | m2 | 285.49 |  | 0 |  |  |  | zákl. přenesená |  | 0 | 0.00855 | 2.4409 | 0 | 0 | 4 | K | 2 |  |  |  | ROZPOCET | 0 | 0 | 0 | 0 | 0 | 4 | 0 | 4 | 859581146
| VV |  | "přespárovávaná plocha, viz příloha D.1.2" | [15 empty] | VV | 2 | 1 | True | 0 | ROZPOCET
| VV |  | 285,49 |  | 285.49 | [13 empty] | VV | 2 | 2 | True | 1 | ROZPOCET
24 | K | R6 | Hloubkové spárování zdiva hloubky od 40 mm do 300 mm aktivovanou nízkosmrštitelnou maltou délky spáry na 1 m2 upravované plochy do 6 m | m2 | 285.49 |  | 0 |  |  |  | zákl. přenesená |  | 0 | 0.19494 | 55.6534 | 0 | 0 | 4 | K | 2 |  |  |  | ROZPOCET | 0 | 0 | 0 | 0 | 0 | 4 | 0 | 4 | 624675075
| VV |  | "viz příloha D.1.2, výkaz" | [15 empty] | VV | 2 | 1 | True | 0 | ROZPOCET
| VV |  | "hloubkové mechanizované spárování nízkosmrštitelnou maltou MC 25 tř. R3 (pod 0,4 mm/m) tlakové 0,2 - 0,4 MPa" | [15 empty] | VV | 2 | 1 | True | 0 | ROZPOCET
| VV |  | "cena vč. dodání hmot, záměsové pitné vody, dodání a provozu technologie (zásobníky, kompresory, mobilní el. agregáty atd.)" | [15 empty] | VV | 2 | 1 | True | 0 | ROZPOCET
| VV |  | "spárování průměrně na hloubku 160 mm (tj. (300+100)/2-40)=160 mm)" | [15 empty] | VV | 2 | 1 | True | 0 | ROZPOCET
| VV |  | "s vynecháním drenážních průlin (cca 1 ks/4 m2)" | [15 empty] | VV | 2 | 1 | True | 0 | ROZPOCET
| VV |  | 285,49 |  | 285.49 | [13 empty] | VV | 2 | 2 | True | 1 | ROZPOCET
25 | K | 985233111 | Úprava spár po spárování zdiva kamenného nebo cihelného délky spáry na 1 m2 upravované plochy do 6 m uhlazením | m2 | 285.49 |  | 0 | CS ÚRS 2018 02 |  |  | zákl. přenesená |  | 0 | 0 | 0 | 0 | 0 | 4 | K | 2 |  |  |  | ROZPOCET | 0 | 0 | 0 | 0 | 0 | 4 | 0 | 4 | 1110928214
| VV |  | "viz příloha D.1.2, výkaz" | [15 empty] | VV | 2 | 1 | True | 0 | ROZPOCET
| VV |  | 285,49 |  | 285.49 | [13 empty] | VV | 2 | 2 | True | 1 | ROZPOCET
| D | 997 | Přesun sutě |  |  |  | 0 | [5 empty] | 0 |  | 0 |  | 0 | 1 | D | 1 |  |  |  | ROZPOCET | [6 empty] | 0
26 | K | 997006512 | Vodorovná doprava suti na skládku s naložením na dopravní prostředek a složením přes 100 m do 1 km | t | 0.071 |  | 0 | CS ÚRS 2018 02 |  |  | zákl. přenesená |  | 0 | 0 | 0 | 0 | 0 | 4 | K | 2 |  |  |  | ROZPOCET | 0 | 0 | 0 | 0 | 0 | 4 | 0 | 4 | -1057795148
| VV |  | "viz příloha D.1" | [15 empty] | VV | 2 | 1 | True | 0 | ROZPOCET
| VV |  | "demontovaný ocelový materiál na provozní dvůr správce toku do 5,0 km" | [15 empty] | VV | 2 | 1 | True | 0 | ROZPOCET
| VV |  | "ocel z likvidace závory 4 x U 100 dl. 1 m a trubka dl. 4 m, výkaz" | [15 empty] | VV | 2 | 1 | True | 0 | ROZPOCET
| VV |  | (4*1,0*8,59+4,0*3,0)/1000 |  | 0.046 | [13 empty] | VV | 2 | 2 | True | 0 | ROZPOCET
| VV |  | "odříznuté ocelového zábradlí v dl. 3,0 m, výkaz" | [15 empty] | VV | 2 | 1 | True | 0 | ROZPOCET
| VV |  | 25,0/1000 |  | 0.025 | [13 empty] | VV | 2 | 2 | True | 0 | ROZPOCET
| VV |  | Součet |  | 0.071 | [13 empty] | VV | 2 | 4 | True | 1 | ROZPOCET
27 | K | 997006519 | Vodorovná doprava suti na skládku s naložením na dopravní prostředek a složením Příplatek k ceně za každý další i započatý 1 km | t | 0.284 |  | 0 | CS ÚRS 2018 02 |  |  | zákl. přenesená |  | 0 | 0 | 0 | 0 | 0 | 4 | K | 2 |  |  |  | ROZPOCET | 0 | 0 | 0 | 0 | 0 | 4 | 0 | 4 | -87274016
| VV |  | "viz příloha D.1" | [15 empty] | VV | 2 | 1 | True | 0 | ROZPOCET
| VV |  | "demontovaný ocelový materiál na provozní dvůr správce toku, 4 příplatky" | [15 empty] | VV | 2 | 1 | True | 0 | ROZPOCET
| VV |  | 4*0,071 |  | 0.284 | [13 empty] | VV | 2 | 2 | True | 1 | ROZPOCET
28 | K | 99701383R0 | Likvidace stavebního odpadu směsného stavebního a demoličního dle platné legislativy včetně naložení, dopravy, uložení a poplatku za uložení | t | 22.616 |  | 0 |  |  |  | zákl. přenesená |  | 0 | 0 | 0 | 0 | 0 | 4 | K | 2 |  |  |  | ROZPOCET | 0 | 0 | 0 | 0 | 0 | 4 | 0 | 4 | 1897782542
| VV |  | "materiál z vysekání spár - přespárování, viz příloha D.1, výkaz" | [15 empty] | VV | 2 | 1 | True | 0 | ROZPOCET
| VV |  | 10,28*2,2 |  | 22.616 | [13 empty] | VV | 2 | 2 | True | 1 | ROZPOCET
| D | 998 | Přesun hmot |  |  |  | 0 | [5 empty] | 0 |  | 0 |  | 0 | 1 | D | 1 |  |  |  | ROZPOCET | [6 empty] | 0
29 | K | 998332011 | Přesun hmot pro úpravy vodních toků a kanály, hráze rybníků apod. dopravní vzdálenost do 500 m | t | 103.897 |  | 0 | CS ÚRS 2018 02 |  |  | zákl. přenesená |  | 0 | 0 | 0 | 0 | 0 | 4 | K | 2 |  |  |  | ROZPOCET | 0 | 0 | 0 | 0 | 0 | 4 | 0 | 4 | -1306491321
| D | PSV | Práce a dodávky PSV |  |  |  | 0 | [5 empty] | 0 |  | 0.24394 |  | 0.1121 | 2 | D | 0 |  |  |  | ROZPOCET | [6 empty] | 0
| D | 767 | Konstrukce zámečnické |  |  |  | 0 | [5 empty] | 0 |  | 0.0001 |  | 0.1121 | 2 | D | 1 |  |  |  | ROZPOCET | [6 empty] | 0
31 | K | 767161813 | Demontáž zábradlí rovného nerozebíratelný spoj hmotnosti 1 m zábradlí do 20 kg | m | 7 |  | 0 | CS ÚRS 2018 02 |  |  | zákl. přenesená |  | 0 | 0 | 0 | 0.016 | 0.112 | 16 | K | 2 |  |  |  | ROZPOCET | 0 | 0 | 0 | 0 | 0 | 4 | 0 | 16 | -1307309593
| VV |  | "odříznutí sloupků závory, výkaz" | [15 empty] | VV | 2 | 1 | True | 0 | ROZPOCET
| VV |  | 4,0 |  | 4 | [13 empty] | VV | 2 | 2 | True | 0 | ROZPOCET
| VV |  | "odříznutí sloupků ocelového zábradlí, výkaz" | [15 empty] | VV | 2 | 1 | True | 0 | ROZPOCET
| VV |  | 3,0 |  | 3 | [13 empty] | VV | 2 | 2 | True | 0 | ROZPOCET
| VV |  | Součet |  | 7 | [13 empty] | VV | 2 | 4 | True | 1 | ROZPOCET
32 | K | R5 | Oprava ocelové branky | soubor | 1 |  | 0 |  |  |  | zákl. přenesená |  | 0 | 0.0001 | 0.0001 | 0.0001 | 0.0001 | 16 | K | 2 |  |  |  | ROZPOCET | 0 | 0 | 0 | 0 | 0 | 4 | 0 | 16 | 1534929220
| VV |  | "navaření nových ocelových zesílených závěsů branky, montáž včetně dodávky materiálu, viz příloha D.1.1" | [15 empty] | VV | 2 | 1 | True | 0 | ROZPOCET
| VV |  | 1 |  | 1 | [13 empty] | VV | 2 | 2 | True | 1 | ROZPOCET
| D | 783 | Dokončovací práce - nátěry |  |  |  | 0 | [5 empty] | 0 |  | 0.24384 |  | 0 | 2 | D | 1 |  |  |  | ROZPOCET | [6 empty] | 0
33 | K | 783306809 | Odstranění nátěrů ze zámečnických konstrukcí okartáčováním | m2 | 1.13 |  | 0 | CS ÚRS 2018 02 |  |  | zákl. přenesená |  | 0 | 0 | 0 | 0 | 0 | 16 | K | 2 |  |  |  | ROZPOCET | 0 | 0 | 0 | 0 | 0 | 4 | 0 | 16 | -394569344
| VV |  | "ošetření branky před jejím nátěrem, výkaz, viz příloha D.1.1" | [15 empty] | VV | 2 | 1 | True | 0 | ROZPOCET
| VV |  | 1,13 |  | 1.13 | [13 empty] | VV | 2 | 2 | True | 1 | ROZPOCET
34 | K | 783314101 | Základní nátěr zámečnických konstrukcí jednonásobný syntetický | m2 | 1.13 |  | 0 | CS ÚRS 2018 02 |  |  | zákl. přenesená |  | 0 | 0.00014 | 0.0001582 | 0 | 0 | 16 | K | 2 |  |  |  | ROZPOCET | 0 | 0 | 0 | 0 | 0 | 4 | 0 | 16 | -131435435
| VV |  | "nátěr branky, výkaz, viz příloha D.1.1" | [15 empty] | VV | 2 | 1 | True | 0 | ROZPOCET
| VV |  | 1,13 |  | 1.13 | [13 empty] | VV | 2 | 2 | True | 1 | ROZPOCET
35 | K | 783317101 | Krycí nátěr (email) zámečnických konstrukcí jednonásobný syntetický standardní | m2 | 1.13 |  | 0 | CS ÚRS 2018 02 |  |  | zákl. přenesená |  | 0 | 0.00012 | 0.0001356 | 0 | 0 | 16 | K | 2 |  |  |  | ROZPOCET | 0 | 0 | 0 | 0 | 0 | 4 | 0 | 16 | 1837491459
| VV |  | "nátěr branky, výkaz, viz příloha D.1.1" | [15 empty] | VV | 2 | 1 | True | 0 | ROZPOCET
| VV |  | 1,13 |  | 1.13 | [13 empty] | VV | 2 | 2 | True | 1 | ROZPOCET
36 | K | 783801621 | Očištění omítek odstraňovačem graffiti ošetřených ochrannými nátěry, povrchů hladkých zdiva lícového | m2 | 4 |  | 0 | CS ÚRS 2018 02 |  |  | zákl. přenesená |  | 0 | 0.02123 | 0.08492 | 0 | 0 | 16 | K | 2 |  |  |  | ROZPOCET | 0 | 0 | 0 | 0 | 0 | 4 | 0 | 16 | 409064318
| VV |  | "viz příloha D.1.2" | [15 empty] | VV | 2 | 1 | True | 0 | ROZPOCET
| VV |  | 4,0 |  | 4 | [13 empty] | VV | 2 | 2 | True | 1 | ROZPOCET
37 | K | 783846533 | Antigraffiti preventivní nátěr omítek hladkých zdiva lícového trvalý pro opakované odstraňování graffiti v počtu do 100 cyklů | m2 | 317.26 |  | 0 | CS ÚRS 2018 02 |  |  | zákl. přenesená |  | 0 | 0.0005 | 0.15863 | 0 | 0 | 16 | K | 2 |  |  |  | ROZPOCET | 0 | 0 | 0 | 0 | 0 | 4 | 0 | 16 | -969574170
| VV |  | "viz příloha D.1.2" | [15 empty] | VV | 2 | 1 | True | 0 | ROZPOCET
| VV |  | 317,26 |  | 317.26 | [13 empty] | VV | 2 | 2 | True | 1 | ROZPOCET

## 2. - SO 02 Oprava spárová...
| List obsahuje: |  | 1) Krycí list soupisu | 2) Rekapitulace |  |  | 3) Soupis prací | Zpět na list: | Rekapitulace stavby
{9e721a5f-5608-487c-8814-df2dd4ef0a41}
2
| KRYCÍ LIST SOUPISU | [8 empty] | v --- níže se nacházejí doplnkové a pomocné údaje k sestavám --- v | [8 empty] | True
Stavba:
Hradec Králové, oprava spárování opěrných zdí, ř. km 994,330 - 994,440
Objekt:
2. - SO 02 Oprava spárování na PB, ř. km 994,330 - 994,440
| KSO: |  | 833 21 |  |  | CC-CZ: | 215
| Místo: |  | Hradec Králové |  |  | Datum: | 16.10.2018
| Zadavatel: |  |  |  |  | IČ:
|  | Povodí Labe, státní podnik, OIČ, Hradec Králové |  |  |  | DIČ:
| Uchazeč: |  |  |  |  | IČ:
DIČ:
| Projektant: |  |  |  |  | IČ:
|  | Povodí Labe, státní podnik, OIČ, Hradec Králové |  |  |  | DIČ:
Poznámka:
Rozpočtováno v CÚ 2018/II Neomezený dálkový přístup k úvodním částem katalogů ÚRS na http:/www.cs-urs.cz. Ostatní informace položek ÚRS budou součástí soupisu prací.
| Cena bez DPH | [5 empty] | 0
|  |  | Základ daně |  |  | Sazba daně | Výše daně
| DPH | základní | 0 |  |  | 21% | 0
|  | snížená | 0 |  |  | 15% | 0
| DPH | zákl. přenesená | 0 |  |  | 21% | 0
|  | sníž. přenesená | 0 |  |  | 15% | 0
|  | nulová | 0 |  |  | 0% | 0
| Cena s DPH |  |  | v | CZK |  | 0
REKAPITULACE ČLENĚNÍ SOUPISU PRACÍ
Stavba:
Hradec Králové, oprava spárování opěrných zdí, ř. km 994,330 - 994,440
Objekt:
2. - SO 02 Oprava spárování na PB, ř. km 994,330 - 994,440
Místo: |  |  | Hradec Králové |  |  | Datum: | 16.10.2018
Zadavatel: |  |  | Povodí Labe, státní podnik, OIČ, Hradec Králové |  |  | Projektant: | Povodí Labe, státní podnik, OIČ, Hradec Králové
Uchazeč:
Kód dílu - Popis | [6 empty] | Cena celkem [CZK]
Náklady soupisu celkem | [6 empty] | 0 | [12 empty] | -1
| HSV - Práce a dodávky HSV | [5 empty] | 0
| 1 - Zemní práce | [5 empty] | 0
| 18 - Zemní práce - povrchové úpravy terénu | [5 empty] | 0
| 3 - Svislé a kompletní konstrukce | [5 empty] | 0
| 4 - Vodorovné konstrukce | [5 empty] | 0
| 6 - Úpravy povrchů, podlahy a osazování výplní | [5 empty] | 0
| 9 - Ostatní konstrukce a práce, bourání | [5 empty] | 0
| 997 - Přesun sutě | [5 empty] | 0
| 998 - Přesun hmot | [5 empty] | 0
| PSV - Práce a dodávky PSV | [5 empty] | 0
| 783 - Dokončovací práce - nátěry | [5 empty] | 0
SOUPIS PRACÍ
Stavba:
Hradec Králové, oprava spárování opěrných zdí, ř. km 994,330 - 994,440
Objekt:
2. - SO 02 Oprava spárování na PB, ř. km 994,330 - 994,440
Místo: |  |  | Hradec Králové |  |  | Datum: | 16.10.2018
Zadavatel: |  |  | Povodí Labe, státní podnik, OIČ, Hradec Králové |  |  | Projektant: | Povodí Labe, státní podnik, OIČ, Hradec Králové
Uchazeč:
PČ | Typ | Kód | Popis | MJ | Množství | J.cena [CZK] | Cena celkem [CZK] | Cenová soustava |  | Poznámka | DPH | J. Nh [h] | Nh celkem [h] | J. hmotnost [t] | Hmotnost celkem [t] | J. suť [t] | Suť Celkem [t]
Náklady soupisu celkem | [6 empty] | 0 | [5 empty] | 0 |  | 74.3004 |  | 7.6639 |  | D | -1 | [10 empty] | 0
| D | HSV | Práce a dodávky HSV |  |  |  | 0 | [5 empty] | 0 |  | 73.9975 |  | 7.6639 | 1 | D | 0 |  |  |  | ROZPOCET | [6 empty] | 0
| D | 1 | Zemní práce |  |  |  | 0 | [5 empty] | 0 |  | 0.58869 |  | 0 | 1 | D | 1 |  |  |  | ROZPOCET | [6 empty] | 0
1 | K | 121101101 | Sejmutí ornice nebo lesní půdy s vodorovným přemístěním na hromady v místě upotřebení nebo na dočasné či trvalé skládky se složením, na vzdálenost do 50 m | m3 | 11.28 |  | 0 | CS ÚRS 2018 02 |  |  | zákl. přenesená |  | 0 | 0 | 0 | 0 | 0 | 4 | K | 2 |  |  |  | ROZPOCET | 0 | 0 | 0 | 0 | 0 | 4 | 0 | 4 | -353739818
| VV |  | "odkopávka základu, sejmutí v tl. 200 - 250 mm, viz příloha D.1.4" | [15 empty] | VV | 2 | 1 | True | 0 | ROZPOCET
| VV |  | 11,28 |  | 11.28 | [13 empty] | VV | 2 | 2 | True | 1 | ROZPOCET
2 | K | 151101201 | Zřízení pažení stěn výkopu bez rozepření nebo vzepření příložné, hloubky do 4 m | m2 | 182.63 |  | 0 | CS ÚRS 2018 02 |  |  | zákl. přenesená |  | 0 | 0.0007 | 0.12784 | 0 | 0 | 4 | K | 2 |  |  |  | ROZPOCET | 0 | 0 | 0 | 0 | 0 | 4 | 0 | 4 | 1360272468
| VV |  | "zapažení stávající zdi, výkaz, viz příloha D.1.2, D.1.4" | [15 empty] | VV | 2 | 1 | True | 0 | ROZPOCET
| VV |  | 182,63 |  | 182.63 | [13 empty] | VV | 2 | 2 | True | 1 | ROZPOCET
3 | K | 151101211 | Odstranění pažení stěn výkopu s uložením pažin na vzdálenost do 3 m od okraje výkopu příložné, hloubky do 4 m | m2 | 182.63 |  | 0 | CS ÚRS 2018 02 |  |  | zákl. přenesená |  | 0 | 0 | 0 | 0 | 0 | 4 | K | 2 |  |  |  | ROZPOCET | 0 | 0 | 0 | 0 | 0 | 4 | 0 | 4 | -134978859
4 | K | 151101401 | Zřízení vzepření zapažených stěn výkopů s potřebným přepažováním při roubení příložném, hloubky do 4 m | m2 | 182.63 |  | 0 | CS ÚRS 2018 02 |  |  | zákl. přenesená |  | 0 | 0.00079 | 0.14428 | 0 | 0 | 4 | K | 2 |  |  |  | ROZPOCET | 0 | 0 | 0 | 0 | 0 | 4 | 0 | 4 | -1350332203
| VV |  | "zapažení stávající zdi, výkaz, viz příloha D.1.2, D.1.4" | [15 empty] | VV | 2 | 1 | True | 0 | ROZPOCET
| VV |  | 182,63 |  | 182.63 | [13 empty] | VV | 2 | 2 | True | 1 | ROZPOCET
5 | K | 151101411 | Odstranění vzepření stěn výkopů s uložením materiálu na vzdálenost do 3 m od kraje výkopu při roubení příložném, hloubky do 4 m | m2 | 182.63 |  | 0 | CS ÚRS 2018 02 |  |  | zákl. přenesená |  | 0 | 0 | 0 | 0 | 0 | 4 | K | 2 |  |  |  | ROZPOCET | 0 | 0 | 0 | 0 | 0 | 4 | 0 | 4 | -1056029739
6 | K | 167101101 | Nakládání, skládání a překládání neulehlého výkopku nebo sypaniny nakládání, množství do 100 m3, z hornin tř. 1 až 4 | m3 | 7.97 |  | 0 | CS ÚRS 2018 02 |  |  | zákl. přenesená |  | 0 | 0 | 0 | 0 | 0 | 4 | K | 2 |  |  |  | ROZPOCET | 0 | 0 | 0 | 0 | 0 | 4 | 0 | 4 | -1672826163
| VV |  | "přebytečný materiál prohození zeminy z meziskládky (drny a zemina), viz příloha D.1" | [15 empty] | VV | 2 | 1 | True | 0 | ROZPOCET
| VV |  | 11,28-3,31 |  | 7.97 | [13 empty] | VV | 2 | 2 | True | 1 | ROZPOCET
7 | K | 17120121R0 | Likvidace stavebního odpadu zeminy a kameniva dle platné legislativy včetně dopravy, uložení a případného poplatku za uložení | t | 12.752 |  | 0 |  |  |  | zákl. přenesená |  | 0 | 0 | 0 | 0 | 0 | 4 | K | 2 |  |  |  | ROZPOCET | 0 | 0 | 0 | 0 | 0 | 4 | 0 | 4 | -540541486
| VV |  | "nevhodná zemina pro rozprostření ornice (drn se zeminou), viz příloha D.1.4" | [15 empty] | VV | 2 | 1 | True | 0 | ROZPOCET
| VV |  | (11,28-3,31)*1,6 |  | 12.752 | [13 empty] | VV | 2 | 2 | True | 1 | ROZPOCET
8 | K | 17510120R | Ruční prohození sypaniny sítem | m3 | 11.28 |  | 0 |  |  |  | zákl. přenesená |  | 0 | 0 | 0 | 0 | 0 | 4 | K | 2 |  |  |  | ROZPOCET | 0 | 0 | 0 | 0 | 0 | 4 | 0 | 4 | 1228496140
| VV |  | "sejmutá ornice (odstranění drnu), viz příloha D.1" | [15 empty] | VV | 2 | 1 | True | 0 | ROZPOCET
| VV |  | 11,28 |  | 11.28 | [13 empty] | VV | 2 | 2 | True | 1 | ROZPOCET
9 | K | 182101101 | Svahování trvalých svahů do projektovaných profilů s potřebným přemístěním výkopku při svahování v zářezech v hornině tř. 1 až 4 | m2 | 3 |  | 0 | CS ÚRS 2018 02 |  |  | zákl. přenesená |  | 0 | 0 | 0 | 0 | 0 | 4 | K | 2 |  |  |  | ROZPOCET | 0 | 0 | 0 | 0 | 0 | 4 | 0 | 4 | -18279539
| VV |  | "pod dlažbou, viz příloha D.1.1" | [15 empty] | VV | 2 | 1 | True | 0 | ROZPOCET
| VV |  | 3,0 |  | 3 | [13 empty] | VV | 2 | 2 | True | 1 | ROZPOCET
10 | K | 181301101 | Rozprostření a urovnání ornice v rovině nebo ve svahu sklonu do 1:5 při souvislé ploše do 500 m2, tl. vrstvy do 100 mm | m2 | 66.19 |  | 0 | CS ÚRS 2018 02 |  |  | zákl. přenesená |  | 0 | 0 | 0 | 0 | 0 | 4 | K | 2 |  |  |  | ROZPOCET | 0 | 0 | 0 | 0 | 0 | 4 | 0 | 4 | -1215350062
| VV |  | "ohumusování prohozenou sejmutou ornicí v tl. 50 mm, viz příloha D.4" | [15 empty] | VV | 2 | 1 | True | 0 | ROZPOCET
| VV |  | 66,19 |  | 66.19 | [13 empty] | VV | 2 | 2 | True | 1 | ROZPOCET
11 | K | 182301122 | Rozprostření a urovnání ornice ve svahu sklonu přes 1:5 při souvislé ploše do 500 m2, tl. vrstvy přes 100 do 150 mm | m2 | 10 |  | 0 | CS ÚRS 2018 02 |  |  | zákl. přenesená |  | 0 | 0 | 0 | 0 | 0 | 4 | K | 2 |  |  |  | ROZPOCET | 0 | 0 | 0 | 0 | 0 | 4 | 0 | 4 | 765310597
| VV |  | "ohumusování dovezeným substrátem kompostu v tl. 150 mm, viz příloha D.4" | [15 empty] | VV | 2 | 1 | True | 0 | ROZPOCET
| VV |  | 10,0 |  | 10 | [13 empty] | VV | 2 | 2 | True | 1 | ROZPOCET
12 | M | 103R | substrát pro trávníky VL | m3 | 1.5 |  | 0 | CS ÚRS 2018 02 |  |  | zákl. přenesená |  | 0 | 0.21 | 0.315 | 0 | 0 | 8 | M | 2 |  |  |  | ROZPOCET | 0 | 0 | 0 | 0 | 0 | 4 | 0 | 4 | 158845431
| VV |  | "nákup a dovoz kompostu, viz příloha D.1.1" | [15 empty] | VV | 2 | 1 | True | 0 | ROZPOCET
| VV |  | 1,5 |  | 1.5 | [13 empty] | VV | 2 | 2 | True | 1 | ROZPOCET
| D | 18 | Zemní práce - povrchové úpravy terénu |  |  |  | 0 | [5 empty] | 0 |  | 0.00157 |  | 0 | 1 | D | 2 |  |  |  | ROZPOCET | [6 empty] | 0
13 | K | 181411121 | Založení trávníku na půdě předem připravené plochy do 1000 m2 výsevem včetně utažení lučního v rovině nebo na svahu do 1:5 | m2 | 66.19 |  | 0 | CS ÚRS 2018 02 |  |  | zákl. přenesená |  | 0 | 0 | 0 | 0 | 0 | 4 | K | 3 |  |  |  | ROZPOCET | 0 | 0 | 0 | 0 | 0 | 4 | 0 | 4 | 641132315
| VV |  | "viz příloha D.1.4" | [15 empty] | VV | 3 | 1 | True | 0 | ROZPOCET
| VV |  | "plocha rýhy po ohumusování prohozenou zeminou" | [15 empty] | VV | 3 | 1 | True | 0 | ROZPOCET
| VV |  | 66,19 |  | 66.19 | [13 empty] | VV | 3 | 2 | True | 1 | ROZPOCET
14 | K | 181411122 | Založení trávníku na půdě předem připravené plochy do 1000 m2 výsevem včetně utažení lučního na svahu přes 1:5 do 1:2 | m2 | 10 |  | 0 | CS ÚRS 2018 02 |  |  | zákl. přenesená |  | 0 | 0 | 0 | 0 | 0 | 4 | K | 3 |  |  |  | ROZPOCET | 0 | 0 | 0 | 0 | 0 | 4 | 0 | 4 | 2137025910
| VV |  | "viz příloha D.1.4" | [15 empty] | VV | 3 | 1 | True | 0 | ROZPOCET
| VV |  | "plocha po ohumusování kompostem" | [15 empty] | VV | 3 | 1 | True | 0 | ROZPOCET
| VV |  | 10,0 |  | 10 | [13 empty] | VV | 3 | 2 | True | 1 | ROZPOCET
15 | M | 0057210R | osivo směs travní komunikační | kg | 1.57 |  | 0 |  |  |  | zákl. přenesená |  | 0 | 0.001 | 0.00157 | 0 | 0 | 8 | M | 3 |  |  |  | ROZPOCET | 0 | 0 | 0 | 0 | 0 | 4 | 0 | 4 | 1062129629
| VV |  | "viz pol. založení trávníku, specifikace viz D.1.1" | [15 empty] | VV | 3 | 1 | True | 0 | ROZPOCET
| VV |  | (66,19+10,0)*0,02*1,03 |  | 1.57 | [13 empty] | VV | 3 | 2 | True | 1 | ROZPOCET
| D | 3 | Svislé a kompletní konstrukce |  |  |  | 0 | [5 empty] | 0 |  | 0.085158 |  | 0 | 1 | D | 1 |  |  |  | ROZPOCET | [6 empty] | 0
16 | K | R1 | Oprava zdiva nadzákladového z lomového kamene vodních staveb opěrných zdí a ostatních konstrukcí objemu opravovaných míst do 3 m3 jednotlivě, na maltu expanzní z kamene lomařsky upraveného s vyspárováním expanzní maltou, zdiva obkladního | m3 | 0.027 |  | 0 |  |  |  | zákl. přenesená |  | 0 | 3.154 | 0.085158 | 0 | 0 | 4 | K | 2 |  |  |  | ROZPOCET | 0 | 0 | 0 | 0 | 0 | 4 | 0 | 4 | 1415013283
| VV |  | "viz příloha D.1.2" | [15 empty] | VV | 2 | 1 | True | 0 | ROZPOCET
| VV |  | "dozdívky stávajícího lícního zdiva z LK upraveného přitesáním na expanzní maltu min. MC 10 (tl. 0,30 m), včetně dodávky kamene" | [15 empty] | VV | 2 | 1 | True | 0 | ROZPOCET
| VV |  | 0,09*0,30 |  | 0.027 | [13 empty] | VV | 2 | 2 | True | 1 | ROZPOCET
| D | 4 | Vodorovné konstrukce |  |  |  | 0 | [5 empty] | 0 |  | 25.7248 |  | 0 | 1 | D | 1 |  |  |  | ROZPOCET | [6 empty] | 0
17 | K | 451571111 | Lože pod dlažby ze štěrkopísků, tl. vrstvy do 100 mm | m2 | 3 |  | 0 | CS ÚRS 2018 02 |  |  | zákl. přenesená |  | 0 | 0.21252 | 0.63756 | 0 | 0 | 4 | K | 2 |  |  |  | ROZPOCET | 0 | 0 | 0 | 0 | 0 | 4 | 0 | 4 | 861354209
| VV |  | "lože pod dlažbu ve svahu, viz příloha D.1.1" | [15 empty] | VV | 2 | 1 | True | 0 | ROZPOCET
| VV |  | 3,0 |  | 3 | [13 empty] | VV | 2 | 2 | True | 1 | ROZPOCET
18 | K | 457572211 | Filtrační vrstvy jakékoliv tloušťky a sklonu z hrubého těženého kameniva se zhutněním do 10 pojezdů/m3, frakce 16-32 mm | m3 | 11.28 |  | 0 | CS ÚRS 2018 02 |  |  | zákl. přenesená |  | 0 | 2.0875 | 23.547 | 0 | 0 | 4 | K | 2 |  |  |  | ROZPOCET | 0 | 0 | 0 | 0 | 0 | 4 | 0 | 4 | -1028375897
| VV |  | "drenážní zásyp těženým kamenivem až po úroveň stávajícího povrchu, viz příloha D.1.4" | [15 empty] | VV | 2 | 1 | True | 0 | ROZPOCET
| VV |  | 11,28 |  | 11.28 | [13 empty] | VV | 2 | 2 | True | 1 | ROZPOCET
19 | K | 465511227 | Dlažba z lomového kamene lomařsky upraveného na sucho s vyklínováním kamenem, s vyplněním spár těženým kamenivem, drnem nebo ornicí s osetím, tl. kamene 250 mm | m2 | 3 |  | 0 | CS ÚRS 2018 02 |  |  | zákl. přenesená |  | 0 | 0.5134 | 1.5402 | 0 | 0 | 4 | K | 2 |  |  |  | ROZPOCET | 0 | 0 | 0 | 0 | 0 | 4 | 0 | 4 | -714469524
| VV |  | "dlažba ve svahu, viz příloha D.1.1" | [15 empty] | VV | 2 | 1 | True | 0 | ROZPOCET
| VV |  | 3,0 |  | 3 | [13 empty] | VV | 2 | 2 | True | 1 | ROZPOCET
| D | 6 | Úpravy povrchů, podlahy a osazování výplní |  |  |  | 0 | [5 empty] | 0 |  | 10.4099 |  | 0 | 1 | D | 1 |  |  |  | ROZPOCET | [6 empty] | 0
20 | K | R3 | Vyplnění spár dosavadních konstrukcí zdiva nízkosmrštivou maltou MC 25, T50, s omezením váp. výkvětů s vyčištěním spár hloubky do 40 mm, zdiva z lomového kamene s vyspárováním | m2 | 182.63 |  | 0 |  |  |  | zákl. přenesená |  | 0 | 0.057 | 10.4099 | 0 | 0 | 4 | K | 2 |  |  |  | ROZPOCET | 0 | 0 | 0 | 0 | 0 | 4 | 0 | 4 | 1529146667
| VV |  | "viz příloha D.1.2" | [15 empty] | VV | 2 | 1 | True | 0 | ROZPOCET
| VV |  | "ruční spárování nízkosmrštitelnou maltou MC 25 (pod 0,4 mm/m), T50 s omezením váp. výkvětů, výkaz" | [15 empty] | VV | 2 | 1 | True | 0 | ROZPOCET
| VV |  | 182,63 |  | 182.63 | [13 empty] | VV | 2 | 2 | True | 1 | ROZPOCET
| D | 9 | Ostatní konstrukce a práce, bourání |  |  |  | 0 | [5 empty] | 0 |  | 37.1889 |  | 7.6639 | 1 | D | 1 |  |  |  | ROZPOCET | [6 empty] | 0
21 | K | 91974111R | Ošetření cementobetonové plochy kropením vodou | m2 | 365.26 |  | 0 | CS ÚRS 2018 02 |  |  | zákl. přenesená |  | 0 | 0 | 0 | 0 | 0 | 4 | K | 2 |  |  |  | ROZPOCET | 0 | 0 | 0 | 0 | 0 | 4 | 0 | 4 | 613457805
| VV |  | "ošetření vyplněných spár během vyzrávání, 2 x, výkaz, viz příloha D.1.2" | [15 empty] | VV | 2 | 1 | True | 0 | ROZPOCET
| VV |  | 2*182,63 |  | 365.26 | [13 empty] | VV | 2 | 2 | True | 1 | ROZPOCET
22 | K | 96202259R | Rozebrání zdiva z ŽB prefabrikátů na sucho do 1 m3 | m3 | 0.2 |  | 0 |  |  |  | zákl. přenesená |  | 0 | 0 | 0 | 2.25 | 0.45 | 4 | K | 2 |  |  |  | ROZPOCET | 0 | 0 | 0 | 0 | 0 | 4 | 0 | 4 | -688805539
| VV |  | "viz příloha D.1.1" | [15 empty] | VV | 2 | 1 | True | 0 | ROZPOCET
| VV |  | "odstranění ŽB prefabrikátů, výkaz" | [15 empty] | VV | 2 | 1 | True | 0 | ROZPOCET
| VV |  | 0,2 |  | 0.2 | [13 empty] | VV | 2 | 2 | True | 1 | ROZPOCET
23 | K | R4 | Ošetření spár během vyzrávání plachtováním | m2 | 182.63 |  | 0 |  |  |  | zákl. přenesená |  | 0 | 0.00014 | 0.025568 | 0 | 0 | 4 | K | 2 |  |  |  | ROZPOCET | 0 | 0 | 0 | 0 | 0 | 4 | 0 | 4 | 1937011781
| VV |  | "překrytí přespárovaného zdiva (s použitím plachet zhotovitele), výkaz, viz příloha D.1.2" | [15 empty] | VV | 2 | 1 | True | 0 | ROZPOCET
| VV |  | 182,63 |  | 182.63 | [13 empty] | VV | 2 | 2 | True | 1 | ROZPOCET
24 | K | 941111111 | Montáž lešení řadového trubkového lehkého pracovního s podlahami s provozním zatížením tř. 3 do 200 kg/m2 šířky tř. W06 od 0,6 do 0,9 m, výšky do 10 m | m2 | 42.5 |  | 0 | CS ÚRS 2018 02 |  |  | zákl. přenesená |  | 0 | 0 | 0 | 0 | 0 | 4 | K | 2 |  |  |  | ROZPOCET | 0 | 0 | 0 | 0 | 0 | 4 | 0 | 4 | 59002815
| VV |  | "viz příloha D.1" | [15 empty] | VV | 2 | 1 | True | 0 | ROZPOCET
| VV |  | 42,50 |  | 42.5 | [13 empty] | VV | 2 | 2 | True | 1 | ROZPOCET
25 | K | 941111211 | Montáž lešení řadového trubkového lehkého pracovního s podlahami s provozním zatížením tř. 3 do 200 kg/m2 Příplatek za první a každý další den použití lešení k ceně -1111 | m2 | 850 |  | 0 | CS ÚRS 2018 02 |  |  | zákl. přenesená |  | 0 | 0 | 0 | 0 | 0 | 4 | K | 2 |  |  |  | ROZPOCET | 0 | 0 | 0 | 0 | 0 | 4 | 0 | 4 | 204819327
| VV |  | "10 dní 10 dní rezerva, viz příloha D.1" | [15 empty] | VV | 2 | 1 | True | 0 | ROZPOCET
| VV |  | (10+10)*42,50 |  | 850 | [13 empty] | VV | 2 | 2 | True | 1 | ROZPOCET
26 | K | 941111811 | Demontáž lešení řadového trubkového lehkého pracovního s podlahami s provozním zatížením tř. 3 do 200 kg/m2 šířky tř. W06 od 0,6 do 0,9 m, výšky do 10 m | m2 | 42.5 |  | 0 | CS ÚRS 2018 02 |  |  | zákl. přenesená |  | 0 | 0 | 0 | 0 | 0 | 4 | K | 2 |  |  |  | ROZPOCET | 0 | 0 | 0 | 0 | 0 | 4 | 0 | 4 | 1082434050
| VV |  | "viz příloha D.1" | [15 empty] | VV | 2 | 1 | True | 0 | ROZPOCET
| VV |  | 42,50 |  | 42.5 | [13 empty] | VV | 2 | 2 | True | 1 | ROZPOCET
27 | K | 9851311R | Očištění ploch stěn, rubu kleneb a podlah tlakovou vodou min. 500 barů | m2 | 182.97 |  | 0 |  |  |  | zákl. přenesená |  | 0 | 0 | 0 | 0 | 0 | 4 | K | 2 |  |  |  | ROZPOCET | 0 | 0 | 0 | 0 | 0 | 4 | 0 | 4 | 1540926833
| VV |  | "očištění líce zdi tlakovou vodou, výkaz, viz příloha D.1.2" | [15 empty] | VV | 2 | 1 | True | 0 | ROZPOCET
| VV |  | 182,63 |  | 182.63 | [13 empty] | VV | 2 | 2 | True | 0 | ROZPOCET
| VV |  | "očištění kaveren lícního zdiva" | [15 empty] | VV | 2 | 1 | True | 0 | ROZPOCET
| VV |  | 0,34 |  | 0.34 | [13 empty] | VV | 2 | 2 | True | 0 | ROZPOCET
| VV |  | Součet |  | 182.97 | [13 empty] | VV | 2 | 4 | True | 1 | ROZPOCET
28 | K | 985131411 | Očištění ploch stěn, rubu kleneb a podlah vysušení stlačeným vzduchem | m2 | 182.63 |  | 0 | CS ÚRS 2018 02 |  |  | zákl. přenesená |  | 0 | 0 | 0 | 0 | 0 | 4 | K | 2 |  |  |  | ROZPOCET | 0 | 0 | 0 | 0 | 0 | 4 | 0 | 4 | 1864715796
| VV |  | "vysekané spáry tlakový vzduchem, viz příloha D.1.2" | [15 empty] | VV | 2 | 1 | True | 0 | ROZPOCET
| VV |  | 182,63 |  | 182.63 | [13 empty] | VV | 2 | 2 | True | 1 | ROZPOCET
29 | K | 985142211 | Vysekání spojovací hmoty ze spár zdiva včetně vyčištění hloubky spáry přes 40 mm délky spáry na 1 m2 upravované plochy do 6 m | m2 | 182.63 |  | 0 | CS ÚRS 2018 02 |  |  | zákl. přenesená |  | 0 | 0 | 0 | 0.0395 | 7.2139 | 4 | K | 2 |  |  |  | ROZPOCET | 0 | 0 | 0 | 0 | 0 | 4 | 0 | 4 | -1213595187
| VV |  | "vysekání spár hloubky min. 100 mm, viz příloha D.1.2" | [15 empty] | VV | 2 | 1 | True | 0 | ROZPOCET
| VV |  | 182,63 |  | 182.63 | [13 empty] | VV | 2 | 2 | True | 1 | ROZPOCET
30 | K | 98521111 | Vyklínování uvolněných kamenů zdiva úlomky kamene, délky spáry na 1 m2 upravované plochy do 6 m | m2 | 182.63 |  | 0 |  |  |  | zákl. přenesená |  | 0 | 0.00855 | 1.5615 | 0 | 0 | 4 | K | 2 |  |  |  | ROZPOCET | 0 | 0 | 0 | 0 | 0 | 4 | 0 | 4 | 859581146
| VV |  | "přespárovávaná plocha, viz příloha D.1.2" | [15 empty] | VV | 2 | 1 | True | 0 | ROZPOCET
| VV |  | 182,63 |  | 182.63 | [13 empty] | VV | 2 | 2 | True | 1 | ROZPOCET
31 | K | R6 | Hloubkové spárování zdiva hloubky od 40 mm do 300 mm aktivovanou nízkosmrštitelnou maltou délky spáry na 1 m2 upravované plochy do 6 m | m2 | 182.63 |  | 0 |  |  |  | zákl. přenesená |  | 0 | 0.19494 | 35.6019 | 0 | 0 | 4 | K | 2 |  |  |  | ROZPOCET | 0 | 0 | 0 | 0 | 0 | 4 | 0 | 4 | 624675075
| VV |  | "viz příloha D.1.2, výkaz" | [15 empty] | VV | 2 | 1 | True | 0 | ROZPOCET
| VV |  | "hloubkové mechanizované spárování nízkosmrštitelnou maltou MC 25 tř. R3 (pod 0,4 mm/m) tlakové 0,2 - 0,4 MPa" | [15 empty] | VV | 2 | 1 | True | 0 | ROZPOCET
| VV |  | "cena vč. dodání hmot, záměsové pitné vody, dodání a provozu technologie (zásobníky, kompresory, mobilní el. agregáty atd.)" | [15 empty] | VV | 2 | 1 | True | 0 | ROZPOCET
| VV |  | "spárování průměrně na hloubku 160 mm (tj. (300+100)/2-40)=160 mm)" | [15 empty] | VV | 2 | 1 | True | 0 | ROZPOCET
| VV |  | "s vynecháním drenážních průlin (cca 1 ks/4 m2)" | [15 empty] | VV | 2 | 1 | True | 0 | ROZPOCET
| VV |  | 182,63 |  | 182.63 | [13 empty] | VV | 2 | 2 | True | 1 | ROZPOCET
32 | K | 985233111 | Úprava spár po spárování zdiva kamenného nebo cihelného délky spáry na 1 m2 upravované plochy do 6 m uhlazením | m2 | 182.63 |  | 0 | CS ÚRS 2018 02 |  |  | zákl. přenesená |  | 0 | 0 | 0 | 0 | 0 | 4 | K | 2 |  |  |  | ROZPOCET | 0 | 0 | 0 | 0 | 0 | 4 | 0 | 4 | 1110928214
| VV |  | "viz příloha D.1.2, výkaz" | [15 empty] | VV | 2 | 1 | True | 0 | ROZPOCET
| VV |  | 182,63 |  | 182.63 | [13 empty] | VV | 2 | 2 | True | 1 | ROZPOCET
| D | 997 | Přesun sutě |  |  |  | 0 | [5 empty] | 0 |  | 0 |  | 0 | 1 | D | 1 |  |  |  | ROZPOCET | [6 empty] | 0
33 | K | 99701383R0 | Likvidace stavebního odpadu směsného stavebního a demoličního dle platné legislativy včetně naložení, dopravy, uložení a poplatku za uložení | t | 14.956 |  | 0 |  |  |  | zákl. přenesená |  | 0 | 0 | 0 | 0 | 0 | 4 | K | 2 |  |  |  | ROZPOCET | 0 | 0 | 0 | 0 | 0 | 4 | 0 | 4 | -218803660
| VV |  | "odpad, viz příloha D.1, výkaz" | [15 empty] | VV | 2 | 1 | True | 0 | ROZPOCET
| VV |  | "materiál z vysekání spár - přespárování" | [15 empty] | VV | 2 | 1 | True | 0 | ROZPOCET
| VV |  | 6,58*2,2 |  | 14.476 | [13 empty] | VV | 2 | 2 | True | 0 | ROZPOCET
| VV |  | "odstraněné ŽB prefabrikáty" | [15 empty] | VV | 2 | 1 | True | 0 | ROZPOCET
| VV |  | 0,2*2,4 |  | 0.48 | [13 empty] | VV | 2 | 2 | True | 0 | ROZPOCET
| VV |  | Součet |  | 14.956 | [13 empty] | VV | 2 | 4 | True | 1 | ROZPOCET
| D | 998 | Přesun hmot |  |  |  | 0 | [5 empty] | 0 |  | 0 |  | 0 | 1 | D | 1 |  |  |  | ROZPOCET | [6 empty] | 0
34 | K | 998332011 | Přesun hmot pro úpravy vodních toků a kanály, hráze rybníků apod. dopravní vzdálenost do 500 m | t | 73.997 |  | 0 | CS ÚRS 2018 02 |  |  | zákl. přenesená |  | 0 | 0 | 0 | 0 | 0 | 4 | K | 2 |  |  |  | ROZPOCET | 0 | 0 | 0 | 0 | 0 | 4 | 0 | 4 | -1306491321
| D | PSV | Práce a dodávky PSV |  |  |  | 0 | [5 empty] | 0 |  | 0.30292 |  | 0 | 2 | D | 0 |  |  |  | ROZPOCET | [6 empty] | 0
| D | 783 | Dokončovací práce - nátěry |  |  |  | 0 | [5 empty] | 0 |  | 0.30292 |  | 0 | 2 | D | 1 |  |  |  | ROZPOCET | [6 empty] | 0
35 | K | 783801621 | Očištění omítek odstraňovačem graffiti ošetřených ochrannými nátěry, povrchů hladkých zdiva lícového | m2 | 10.4 |  | 0 | CS ÚRS 2018 02 |  |  | zákl. přenesená |  | 0 | 0.02123 | 0.22079 | 0 | 0 | 16 | K | 2 |  |  |  | ROZPOCET | 0 | 0 | 0 | 0 | 0 | 4 | 0 | 16 | 409064318
| VV |  | "viz příloha D.1.2" | [15 empty] | VV | 2 | 1 | True | 0 | ROZPOCET
| VV |  | 10,40 |  | 10.4 | [13 empty] | VV | 2 | 2 | True | 1 | ROZPOCET
36 | K | 783846533 | Antigraffiti preventivní nátěr omítek hladkých zdiva lícového trvalý pro opakované odstraňování graffiti v počtu do 100 cyklů | m2 | 164.26 |  | 0 | CS ÚRS 2018 02 |  |  | zákl. přenesená |  | 0 | 0.0005 | 0.08213 | 0 | 0 | 16 | K | 2 |  |  |  | ROZPOCET | 0 | 0 | 0 | 0 | 0 | 4 | 0 | 16 | -969574170
| VV |  | "viz pol. D.1.4" | [15 empty] | VV | 2 | 1 | True | 0 | ROZPOCET
| VV |  | 164,26 |  | 164.26 | [13 empty] | VV | 2 | 2 | True | 1 | ROZPOCET

## VON - Vedlejší a ostatní ...
| List obsahuje: |  | 1) Krycí list soupisu | 2) Rekapitulace |  |  | 3) Soupis prací | Zpět na list: | Rekapitulace stavby
{ca0caee6-0885-49de-aef6-9a96fcd59a03}
2
| KRYCÍ LIST SOUPISU | [8 empty] | v --- níže se nacházejí doplnkové a pomocné údaje k sestavám --- v | [8 empty] | True
Stavba:
Hradec Králové, oprava spárování opěrných zdí, ř. km 994,330 - 994,440
Objekt:
VON - Vedlejší a ostatní náklady
| KSO: |  | 833 21 |  |  | CC-CZ: | 215
| Místo: |  | Hradec Králové |  |  | Datum: | 16.10.2018
| Zadavatel: |  |  |  |  | IČ:
|  | Povodí Labe, státní podnik, OIČ, Hradec Králové |  |  |  | DIČ:
| Uchazeč: |  |  |  |  | IČ:
DIČ:
| Projektant: |  |  |  |  | IČ:
|  | Povodí Labe, státní podnik, OIČ, Hradec Králové |  |  |  | DIČ:
Poznámka:
Rozpočtováno v CÚ 2018/II Neomezený dálkový přístup k úvodním částem katalogů ÚRS na http:/www.cs-urs.cz. Ostatní informace položek ÚRS budou součástí soupisu prací.
| Cena bez DPH | [5 empty] | 0
|  |  | Základ daně |  |  | Sazba daně | Výše daně
| DPH | základní | 0 |  |  | 21% | 0
|  | snížená | 0 |  |  | 15% | 0
| DPH | zákl. přenesená | 0 |  |  | 21% | 0
|  | sníž. přenesená | 0 |  |  | 15% | 0
|  | nulová | 0 |  |  | 0% | 0
| Cena s DPH |  |  | v | CZK |  | 0
REKAPITULACE ČLENĚNÍ SOUPISU PRACÍ
Stavba:
Hradec Králové, oprava spárování opěrných zdí, ř. km 994,330 - 994,440
Objekt:
VON - Vedlejší a ostatní náklady
Místo: |  |  | Hradec Králové |  |  | Datum: | 16.10.2018
Zadavatel: |  |  | Povodí Labe, státní podnik, OIČ, Hradec Králové |  |  | Projektant: | Povodí Labe, státní podnik, OIČ, Hradec Králové
Uchazeč:
Kód dílu - Popis | [6 empty] | Cena celkem [CZK]
Náklady soupisu celkem | [6 empty] | 0 | [12 empty] | -1
| OST - Vedlejší a ostatní rozpočtové náklady | [5 empty] | 0
| 01 - Vedlejší rozpočtové náklady | [5 empty] | 0
| 02 - Projektová dokumentace - ostatní náklady | [5 empty] | 0
| 03 - Geodetické práce a vytýčení - ostatní náklady | [5 empty] | 0
| 09 - Ostatní náklady | [5 empty] | 0
SOUPIS PRACÍ
Stavba:
Hradec Králové, oprava spárování opěrných zdí, ř. km 994,330 - 994,440
Objekt:
VON - Vedlejší a ostatní náklady
Místo: |  |  | Hradec Králové |  |  | Datum: | 16.10.2018
Zadavatel: |  |  | Povodí Labe, státní podnik, OIČ, Hradec Králové |  |  | Projektant: | Povodí Labe, státní podnik, OIČ, Hradec Králové
Uchazeč:
PČ | Typ | Kód | Popis | MJ | Množství | J.cena [CZK] | Cena celkem [CZK] | Cenová soustava |  | Poznámka | DPH | J. Nh [h] | Nh celkem [h] | J. hmotnost [t] | Hmotnost celkem [t] | J. suť [t] | Suť Celkem [t]
Náklady soupisu celkem | [6 empty] | 0 | [5 empty] | 0 |  | 0 |  | 0 |  | D | -1 | [10 empty] | 0
| D | OST | Vedlejší a ostatní rozpočtové náklady |  |  |  | 0 | [5 empty] | 0 |  | 0 |  | 0 | 4 | D | 0 |  |  |  | ROZPOCET | [6 empty] | 0
| D | 01 | Vedlejší rozpočtové náklady |  |  |  | 0 | [5 empty] | 0 |  | 0 |  | 0 | 4 | D | 1 |  |  |  | ROZPOCET | [6 empty] | 0
1 | K | 011 | Zajištění kompletního zařízení staveniště a jeho připojení na sítě | soubor | 1 |  | 0 |  |  |  | zákl. přenesená |  | 0 | 0 | 0 | 0 | 0 | 1024 | K | 2 |  |  |  | ROZPOCET | 0 | 0 | 0 | 0 | 0 | 4 | 0 | 1024 | -1708373720
| VV |  | "viz příloha B." | [15 empty] | VV | 2 | 1 | True | 0 | ROZPOCET
| VV |  | - zajištění ohlášení všech staveb zařízení staveniště dle §104 odst. (2) zákona č. 183/2006 Sb. | [15 empty] | VV | 2 | 1 | True | 0 | ROZPOCET
| VV |  | - zajištění oplocení prostoru ZS, jeho napojení na inž. sítě (elektřina, pitná voda) | [15 empty] | VV | 2 | 1 | True | 0 | ROZPOCET
| VV |  | - vč. spotřeby energií po dobu výstavby (elektřina, pitná voda) | [15 empty] | VV | 2 | 1 | True | 0 | ROZPOCET
| VV |  | - zajištění následné likvidace všech objektů ZS včetně připojení na sítě | [15 empty] | VV | 2 | 1 | True | 0 | ROZPOCET
| VV |  | - zajištění ostrahy stavby a staveniště po dobu realizace stavby | [15 empty] | VV | 2 | 1 | True | 0 | ROZPOCET
| VV |  | - zajištění podmínek pro použití přístupových komunikací dotčených stavbou s příslušnými vlastníky či správci a zajištění jejich splnění | [15 empty] | VV | 2 | 1 | True | 0 | ROZPOCET
| VV |  | - provedení takových opatření, aby plochy obvodu staveniště nebyly znečištěny ropnými látkami a jinými podobnými produkty | [15 empty] | VV | 2 | 1 | True | 0 | ROZPOCET
| VV |  | - provedení takových opatření, aby nebyly překročeny limity prašnosti a hlučnosti dané obecně závaznou vyhláškou | [15 empty] | VV | 2 | 1 | True | 0 | ROZPOCET
| VV |  | - zajištění péče o nepředané objekty a konstrukce stavby, jejich ošetřování a zimní opatření | [15 empty] | VV | 2 | 1 | True | 0 | ROZPOCET
| VV |  | - zajištění ochrany veškeré zeleně v prostoru staveniště a v jeho bezprostřední blízkosti pro poškození během realizace stavby | [15 empty] | VV | 2 | 1 | True | 0 | ROZPOCET
| VV |  | 1 |  | 1 | [13 empty] | VV | 2 | 2 | True | 1 | ROZPOCET
2 | K | 0110102 | Úprava staveniště a deponií po ukončení stavby | soubor | 1 |  | 0 |  |  |  | zákl. přenesená |  | 0 | 0 | 0 | 0 | 0 | 1024 | K | 2 |  |  |  | ROZPOCET | 0 | 0 | 0 | 0 | 0 | 4 | 0 | 1024 | -1069243575
| VV |  | "viz příloha A., B." | [15 empty] | VV | 2 | 1 | True | 0 | ROZPOCET
| VV |  | "urovnání a osetí, předpokládá se využití plochy cca 2000 m2" | [15 empty] | VV | 2 | 1 | True | 0 | ROZPOCET
| VV |  | 1 |  | 1 | [13 empty] | VV | 2 | 2 | True | 1 | ROZPOCET
3 | K | 01132 | Zajištění obnovy zpevněných a nezpevněných komunikací | soubor | 1 |  | 0 |  |  |  | zákl. přenesená |  | 0 | 0 | 0 | 0 | 0 | 1024 | K | 2 |  |  |  | ROZPOCET | 0 | 0 | 0 | 0 | 0 | 4 | 0 | 1024 | 1901110733
| VV |  | "viz příloha B." | [15 empty] | VV | 2 | 1 | True | 0 | ROZPOCET
| VV |  | "obnova stávajících zpevněných i nezpevněných komunikací při jejich případném porušení - cyklostezka, sjezdy z místních komunikací" | [15 empty] | VV | 2 | 1 | True | 0 | ROZPOCET
| VV |  | 1 |  | 1 | [13 empty] | VV | 2 | 2 | True | 1 | ROZPOCET
| D | 02 | Projektová dokumentace - ostatní náklady |  |  |  | 0 | [5 empty] | 0 |  | 0 |  | 0 | 4 | D | 1 |  |  |  | ROZPOCET | [6 empty] | 0
4 | K | 0210 | Zhotovitelem vypracovaný Plán opatření pro případ havárie, pro případ úniku závadných látek (např. ropné produkty, cementové výluhy, odpadní vody z těsnících clon, atd.) | kus | 1 |  | 0 |  |  |  | zákl. přenesená |  | 0 | 0 | 0 | 0 | 0 | 1024 | K | 2 |  |  |  | ROZPOCET | 0 | 0 | 0 | 0 | 0 | 4 | 0 | 1024 | 1267765678
| VV |  | "viz příloha B." | [15 empty] | VV | 2 | 1 | True | 0 | ROZPOCET
| VV |  | 1 |  | 1 | [13 empty] | VV | 2 | 2 | True | 1 | ROZPOCET
5 | K | 0221 | Zpracování povodňového plánu stavby dle §71 zákona č. 254/2001 Sb. včetně zajištění schválení příslušnými orgány správy a Povodím Labe, státní podnik | kus | 1 |  | 0 |  |  |  | zákl. přenesená |  | 0 | 0 | 0 | 0 | 0 | 1024 | K | 2 |  |  |  | ROZPOCET | 0 | 0 | 0 | 0 | 0 | 4 | 0 | 1024 | -16114087
| VV |  | "viz příloha B." | [15 empty] | VV | 2 | 1 | True | 0 | ROZPOCET
| VV |  | 1 |  | 1 | [13 empty] | VV | 2 | 2 | True | 1 | ROZPOCET
6 | K | 023 | Vypracování projektu skutečného provedení díla | soubor | 1 |  | 0 |  |  |  | zákl. přenesená |  | 0 | 0 | 0 | 0 | 0 | 1024 | K | 2 |  |  |  | ROZPOCET | 0 | 0 | 0 | 0 | 0 | 4 | 0 | 1024 | -1841389559
| VV |  | "3 paré + 1 x CD, viz příloha B." | [15 empty] | VV | 2 | 1 | True | 0 | ROZPOCET
| VV |  | 1 |  | 1 | [13 empty] | VV | 2 | 2 | True | 1 | ROZPOCET
| D | 03 | Geodetické práce a vytýčení - ostatní náklady |  |  |  | 0 | [5 empty] | 0 |  | 0 |  | 0 | 4 | D | 1 |  |  |  | ROZPOCET | [6 empty] | 0
7 | K | 031R | Vytyčení hranic stavbou dotčených pozemků - levý břeh | soubor | 1 |  | 0 |  |  |  | zákl. přenesená |  | 0 | 0 | 0 | 0 | 0 | 262144 | K | 2 |  |  |  | ROZPOCET | 0 | 0 | 0 | 0 | 0 | 4 | 0 | 262144 | 262086674
| VV | [17 empty] | VV | 2 | 1 | True | 0 | ROZPOCET
| VV |  | 1 |  | 1 | [13 empty] | VV | 2 | 2 | True | 1 | ROZPOCET
8 | K | 031R | Vytyčení hranic stavbou dotčených pozemku - pravý břeh | soubor | 1 |  | 0 |  |  |  | zákl. přenesená |  | 0 | 0 | 0 | 0 | 0 | 262144 | K | 2 |  |  |  | ROZPOCET | 0 | 0 | 0 | 0 | 0 | 4 | 0 | 262144 | 388312835
| D | 09 | Ostatní náklady |  |  |  | 0 | [5 empty] | 0 |  | 0 |  | 0 | 4 | D | 1 |  |  |  | ROZPOCET | [6 empty] | 0
9 | K | 037 | Zajištění písemných souhlasných vyjádření všech dotčených vlastníků a případných uživatelů všech pozemků dotčených stavbou s jejich konečnou úpravou po dokončení prací | soubor | 1 |  | 0 |  |  |  | zákl. přenesená |  | 0 | 0 | 0 | 0 | 0 | 262144 | K | 2 |  |  |  | ROZPOCET | 0 | 0 | 0 | 0 | 0 | 4 | 0 | 262144 | -1465096102
| VV |  | "viz příloha A., B." | [15 empty] | VV | 2 | 1 | True | 0 | ROZPOCET
| VV |  | "zábradlí a římsy v koruně zdí, chodníky, cyklostezka, nájezdy na veř. komunikace" | [15 empty] | VV | 2 | 1 | True | 0 | ROZPOCET
| VV |  | 1 |  | 1 | [13 empty] | VV | 2 | 2 | True | 1 | ROZPOCET
10 | K | 092 | Zajištění souhlasů se zvláštním užíváním komunikací | soubor | 1 |  | 0 |  |  |  | zákl. přenesená |  | 0 | 0 | 0 | 0 | 0 | 262144 | K | 2 |  |  |  | ROZPOCET | 0 | 0 | 0 | 0 | 0 | 4 | 0 | 262144 | -720235234
| VV |  | "chodníky, cyklostezka, viz příloha B.8" | [15 empty] | VV | 2 | 1 | True | 0 | ROZPOCET
| VV |  | 1 |  | 1 | [13 empty] | VV | 2 | 2 | True | 1 | ROZPOCET
11 | K | 0931 | Provedení pasportizace stávajících nemovitostí (vč. pozemků) a jejich příslušenství, zajištění fotodokumentace stávajícího stavu přístupových komunikací | soubor | 1 |  | 0 |  |  |  | zákl. přenesená |  | 0 | 0 | 0 | 0 | 0 | 262144 | K | 2 |  |  |  | ROZPOCET | 0 | 0 | 0 | 0 | 0 | 4 | 0 | 262144 | -700557908
12 | K | 094 | Zajištění vytýčení veškerých podzemních zařízení | soubor | 1 |  | 0 |  |  |  | zákl. přenesená |  | 0 | 0 | 0 | 0 | 0 | 262144 | K | 2 |  |  |  | ROZPOCET | 0 | 0 | 0 | 0 | 0 | 4 | 0 | 262144 | -1882617674
| VV |  | "včetně koordinace se správci dotčených vedení, ochr. během výstavby, odsouhlasení před zásypem" | [15 empty] | VV | 2 | 1 | True | 0 | ROZPOCET
| VV |  | 1 |  | 1 | [13 empty] | VV | 2 | 2 | True | 1 | ROZPOCET
13 | K | 095 | Zajištění šetření o podzemních sítích vč. zajištění nových vyjádření v případě, že před realizací pozbyly platnosti | soubor | 1 |  | 0 |  |  |  | zákl. přenesená |  | 0 | 0 | 0 | 0 | 0 | 262144 | K | 2 |  |  |  | ROZPOCET | 0 | 0 | 0 | 0 | 0 | 4 | 0 | 262144 | -588606017
| VV |  | "viz příloha A., E." | [15 empty] | VV | 2 | 1 | True | 0 | ROZPOCET
| VV |  | 1 |  | 1 | [13 empty] | VV | 2 | 2 | True | 1 | ROZPOCET
14 | K | 0993 | Zajištění dopravně inženýrských opatření | soubor | 1 |  | 0 |  |  |  | zákl. přenesená |  | 0 | 0 | 0 | 0 | 0 | 262144 | K | 2 |  |  |  | ROZPOCET | 0 | 0 | 0 | 0 | 0 | 4 | 0 | 262144 | 985546172
| VV |  | "viz příloha B.8" | [15 empty] | VV | 2 | 1 | True | 0 | ROZPOCET
| VV |  | - zajištění dopravně inženýrských opatření | [15 empty] | VV | 2 | 1 | True | 0 | ROZPOCET
| VV |  | - zajištění zřízení a likvidace dopravního značení včetně případné světelné signalizace | [15 empty] | VV | 2 | 1 | True | 0 | ROZPOCET
| VV |  | - zajištění vydání dopravně inženýrského rozhodnutí | [15 empty] | VV | 2 | 1 | True | 0 | ROZPOCET
| VV |  | 1 |  | 1 | [13 empty] | VV | 2 | 2 | True | 1 | ROZPOCET
15 | K | 099300 | Aktualizace plánu bezpečnosti a ochrany zdraví při práci | soubor | 1 |  | 0 |  |  |  | zákl. přenesená |  | 0 | 0 | 0 | 0 | 0 | 262144 | K | 2 |  |  |  | ROZPOCET | 0 | 0 | 0 | 0 | 0 | 4 | 0 | 262144 | -1711333430
| VV |  | "viz příloha B.8" | [15 empty] | VV | 2 | 1 | True | 0 | ROZPOCET
| VV |  | 1 |  | 1 | [13 empty] | VV | 2 | 2 | True | 1 | ROZPOCET
16 | K | 0996 | Zajištění výroby a instalace informačních tabulí ke stavbě | soubor | 1 |  | 0 |  |  |  | zákl. přenesená |  | 0 | 0 | 0 | 0 | 0 | 262144 | K | 2 |  |  |  | ROZPOCET | 0 | 0 | 0 | 0 | 0 | 4 | 0 | 262144 | -1769040176
17 | K | 09968 | Čištění vozovek splachováním vodou povrchu podkladu nebo krytu živičného, betonového nebo dlážděného | soubor | 1 |  | 0 |  |  |  | zákl. přenesená |  | 0 | 0 | 0 | 0 | 0 | 262144 | K | 2 |  |  |  | ROZPOCET | 0 | 0 | 0 | 0 | 0 | 4 | 0 | 262144 | 969560879
| VV |  | "čištění během stavby vodou z mobilních zdrojů" | [15 empty] | VV | 2 | 1 | True | 0 | ROZPOCET
| VV |  | 1 |  | 1 | [13 empty] | VV | 2 | 2 | True | 1 | ROZPOCET
18 | K | 09991 | Zajištění fotodokumentace veškerých konstrukcí, které budou v průběhu výstavby skryty nebo zakryty | soubor | 1 |  | 0 |  |  |  | zákl. přenesená |  | 0 | 0 | 0 | 0 | 0 | 262144 | K | 2 |  |  |  | ROZPOCET | 0 | 0 | 0 | 0 | 0 | 4 | 0 | 262144 | 339272772
| VV |  | "viz příloha D.1" | [15 empty] | VV | 2 | 1 | True | 0 | ROZPOCET
| VV |  | 1 |  | 1 | [13 empty] | VV | 2 | 2 | True | 1 | ROZPOCET
19 | K | 099911 | Zajištění vedení průběžné evidence odpadů | soubor | 1 |  | 0 |  |  |  | zákl. přenesená |  | 0 | 0 | 0 | 0 | 0 | 262144 | K | 2 |  |  |  | ROZPOCET | 0 | 0 | 0 | 0 | 0 | 4 | 0 | 262144 | 1911462116
| VV |  | "viz příloha B." | [15 empty] | VV | 2 | 1 | True | 0 | ROZPOCET
| VV |  | 1 |  | 1 | [13 empty] | VV | 2 | 2 | True | 1 | ROZPOCET