## dodavka
Bečva, Hranice - rekonstrukce jezu a rybí přechod
Dodávka a instalace zařízení TBD
|  | MJ | POČET | CENA | CENA (bez DPH) | POPIS POLOŽKY
[ Kč ]
DODÁVKA A INSTALACE
1 | Čepová značka | ks | 8 |  |  | Standardní čepová geodetická značka pro měření svislých posunů, mosaz nebo nerez, Ø 18 - 22 mm, dl. 150 - 250 mm.
2 | Hřebové značky | ks | 109 |  |  | Standardní hřebová geodetická značka pro měření svislých posunů, mosaz nebo nerez, Ø 14 - 16 mm, dl. 70 - 90 mm.
3 | Směrové terče | ks | 2 |  |  | Odrazná deska pro laserové měření konvergence (vzdáleností), s čepem pro zapuštění do integrované zděře, mosaz nebo nerez.
4 | Integrované zděře pro laser a terč | ks | 6 |  |  | Integrovaná zděř pro nucenou centraci směrového terče a laserového dálkoměru, osazení do tělesa jezových pilířů, mosaz nebo nerez.
5 | Klinometry | ks | 12 |  |  | Klinometrické čepy (jedna základna 2 čepy) pro osazení přístroje - klinometru (měření máklonu jezových pilířů), tělo mosaz, dosadací kulička nerez. Ochranný kryt pro každý čep, nerez + šedý nátěr.
6 | Deformetry | ks | 23 |  |  | Deformetrické základny (jedna základna tři čepy) pro osazení přístroje - deformetru (měření relativních posunů na dilatačních spárách), mosaz nebo nerez.
7 | Centrační držák přístroje Leica | ks | 1 |  |  | Držák s čepem pro nucenou centraci laserového dálkoměru pro zapuštění do integrované zděře, mosaz nebo nerez.
8 | Kotvící tmely | soubor | 1 |  |  | Dousložkové montážní tmely pro osazení značek a zděří.
9 | Spotřební materiál (vrtáky) | soubor | 1
10 | Cestovné | kpl | 1
11 | Vedlejší náklady | kpl | 1
| Dodávka a instalace celkem |  |  |  | 0
MĚŘÍCÍ PŘÍSTROJE
| Náklonoměr automatický (např. Sisgeo S542MA) | ks | 1 |  |  | Na jezu je již instalován biaxiální náklonoměr (Sisgeo S542MA) pro sledování posunů stávajícího levobřežního břehového pilíře s on line přenosem dat. S ohledem na tuto skutečnost musí být nově instalovaný přístroj shodných parametrů a kompatibilní pro instalaci a přenos dat do systému PM - musí být kompatibilní s komunikačním protokolem IEC 104, veškerá data musí být trvale pro podnik Povodí Moravy, s.p., přístupná ke stažení. Na nově instalovaný datalogger bude přepojeno i měření již probíhající na stávajícím levobřežním pilíři jezu.
| Deformetr digitální (např. HUGGENBERGER EDA-250/10) | ks | 1 |  |  | Deformetr s digitálním odečtem, měrná základna 250 mm, rozsah posunu 10 mm, rozlišení 0,001 mm.
| Distometer (např. Leica DISTO D5) | ks | 1 |  |  | Min. parametry, případně přesnější: dosah 0,5 m až 200 m, přesnost do 10 m max ± 1 mm, min. zobrazení 0,1 mm, měření náklonu ± 0,3°, ukládání min 20 hodnot, integrovaný digitální bodový hledáček, ochrana před vodou a prachem.
| Snímač hladiny Parshallova žlabu vč. přenosu dat do datového skladu VH dispečinku PM - komunikační protokol IEC 104 | ks | 1 |  |  | Přenos měřných dat musí být kompatibilní s komunikačním protokolem IEC 104, veškerá data musí být trvale pro podnik Povodí Moravy, s.p., přístupná ke stažení.
| Měřící přístroje celkem |  |  |  | 0
| Celkem |  |  |  | 0