## použité vzorce
Konsumpční křivky lichoběžníkového koryta - použité vzorce
Literatura:
Zuna J.: Úpravy malých vodních toků s ohledem na požadavky životního prostředí
Metodika 10, VÚMOP Praha, 1979.
Použité symboly:
h | hloubka návrhového průtoku (m)
b | šířka koryta ve dně (m)
i | sklon nivelety (-)
m | sklon svahů (1:m)
n | drsnostní součinitel podle Manninga (-)
S | průtočný průřez (m2)
O | omočený obvod (m)
R | hydraulický poloměr R/O (m)
C | rychlostní součinitel (-)
v | průřezová rychlost (m/s)
Q | průtočné množství (m3/s)
Fr | Froudeovo číslo (-)
τ | tangenciální napětí (Pa)
τz | tangenciální napětí v patě svahu (Pa)
t | délka opevnění svahu pro mezní hodnotu navazujícího travního drnu (m)
h0 | délka opevnění svahu travním drnem (m)
Použité vzorce - základní vztahy:
Q = S.v |  |  | (m3/s)
v = C √(R . i) |  |  | (m/s)
C = R(1/6) / n |  |  | (-)
Fr = (α.v2) / (g.y) |  | kde α je Coriolisovo číslo (1.05 až 1.15)
stanovení režimu proudění: |  |  |  | Fr < 1 … prodění říční
Fr = 1 … proudění kritické
Fr > 1 … proudění bystřinné
τ = 9806 R.i |  |  | (Pa)
τz = | τ (b+2T) |  | (Pa)
1,13b + 1,33T
kde | T = y √(1+m2) |  | (m)
h0 = 0.66 √(1+m2) |  |  | (m)
m.i

## štola, J=1,5%,B=2m
Konsumpční křivky lichoběžníkového koryta
vodoteč: |  |  | VN Strašík
koryto: |  |  | štola, š=3,0 m, h = 1,5 m, J = 1,5%
opevnění: |  |  | beton
rychlostní součinitel dle Manninga
h | b | B | i | m | m1 | m2 | n´ | n | n1 | n2 | S | O | R | C | v | Q | Fr | τ | τz | t | T
(m) | (m) | (m) | (%) | [7 empty] | (m2) | (m) | (m) |  | (m/s) | (m3/s) |  | (Pa) | (Pa) | (m) | (m)
0 | 2 | 2 | 1.5 | 0 | 0 | 0 | 0.02 | 0.014 | 0.014 | 0.014 | 0 | 2 | 0 | 0 | 0 | 0 | - | 0 | - | - | 0
0.1 | 2 | 2.02 | 1.5 | 0.1 | 1.5 | 1.5 | 0.02 | 0.014 | 0.014 | 0.014 | 0.201 | 2.201 | 0.091322 | 33.5531 | 1.2418 | 0.24961 | 1.7292 | 13.4326 | 11.8872 | 0 | 0
0.2 | 2 | 2.04 | 1.5 | 0.1 | 1.5 | 1.5 | 0.02 | 0.014 | 0.014 | 0.014 | 0.404 | 2.402 | 0.16819 | 37.1482 | 1.8659 | 0.75382 | 1.952 | 24.7396 | 22.7483 | -0.59864 | 0.1005
0.3 | 2 | 2.06 | 1.5 | 0.1 | 1.5 | 1.5 | 0.02 | 0.033 | 0.033 | 0.033 | 0.609 | 2.603 | 0.23396 | 39.2489 | 2.3251 | 1.416 | 2.0207 | 34.4134 | 32.7068 | -0.47542 | 0.201
0.4 | 2 | 2.08 | 1.5 | 0.1 | 1.5 | 1.5 | 0.02 | 0.033 | 0.033 | 0.033 | 0.816 | 2.804 | 0.29101 | 40.7026 | 2.6892 | 2.1944 | 2.0273 | 42.8052 | 41.8723 | -0.31756 | 0.3015
0.5 | 2 | 2.1 | 1.5 | 0.1 | 1.5 | 1.5 | 0.02 | 0.033 | 0.033 | 0.033 | 1.025 | 3.005 | 0.3411 | 41.7943 | 2.9895 | 3.0643 | 2.0043 | 50.1723 | 50.34 | -0.16909 | 0.402
0.6 | 2 | 2.12 | 1.5 | 0.1 | 1.5 | 1.5 | 0.02 | 0.033 | 0.033 | 0.033 | 1.236 | 3.206 | 0.38553 | 42.6559 | 3.2438 | 4.0093 | 1.9664 | 56.7075 | 58.1922 | -0.031706 | 0.50249
0.7 | 2 | 2.14 | 1.5 | 0.1 | 1.5 | 1.5 | 0.02 | 0.033 | 0.033 | 0.033 | 1.449 | 3.407 | 0.4253 | 43.3597 | 3.4632 | 5.0182 | 1.9213 | 62.5578 | 65.4999 | 0.097013 | 0.60299
0.8 | 2 | 2.16 | 1.5 | 0.1 | 1.5 | 1.5 | 0.02 | 0.033 | 0.033 | 0.033 | 1.664 | 3.608 | 0.4612 | 43.9493 | 3.6555 | 6.0827 | 1.8729 | 67.8379 | 72.3242 | 0.21933 | 0.70349
0.9 | 2 | 2.18 | 1.5 | 0.1 | 1.5 | 1.5 | 0.02 | 0.033 | 0.033 | 0.033 | 1.881 | 3.809 | 0.49383 | 44.4529 | 3.8259 | 7.1966 | 1.8237 | 72.6379 | 78.718 | 0.33689 | 0.80399
0.95 | 2 | 2.19 | 1.5 | 0.1 | 1.5 | 1.5 | 0.02 | 0.033 | 0.033 | 0.033 | 1.9903 | 3.9095 | 0.50908 | 44.6788 | 3.9043 | 7.7705 | 1.7992 | 74.8811 | 81.7679 | 0.39428 | 0.85424
1 | 2 | 2.2 | 1.5 | 0.1 | 1.5 | 1.5 | 0.02 | 0.033 | 0.033 | 0.033 | 2.1 | 4.01 | 0.52369 | 44.89 | 3.9786 | 8.3551 | 1.775 | 77.0302 | 84.7267 | 0.4509 | 0.90449
1.1 | 2 | 2.22 | 1.5 | 0.1 | 1.5 | 1.5 | 0.02 | 0.033 | 0.033 | 0.033 | 2.321 | 4.211 | 0.55118 | 45.2743 | 4.1167 | 9.5547 | 1.7275 | 81.0729 | 90.3902 | 0.56217 | 1.005
1.15 | 2 | 2.23 | 1.5 | 0.1 | 1.5 | 1.5 | 0.02 | 0.033 | 0.033 | 0.033 | 2.4322 | 4.3115 | 0.56413 | 45.45 | 4.1809 | 10.169 | 1.7044 | 82.9786 | 93.1034 | 0.61699 | 1.0552
1.2 | 2 | 2.24 | 1.5 | 0.1 | 1.5 | 1.5 | 0.02 | 0.033 | 0.033 | 0.033 | 2.544 | 4.412 | 0.57661 | 45.616 | 4.2423 | 10.7925 | 1.6817 | 84.814 | 95.7429 | 0.67133 | 1.1055
1.3 | 2 | 2.26 | 1.5 | 0.1 | 1.5 | 1.5 | 0.02 | 0.033 | 0.033 | 0.033 | 2.769 | 4.613 | 0.60026 | 45.9227 | 4.3576 | 12.0661 | 1.6378 | 88.2929 | 100.8151 | 0.77882 | 1.206
1.4 | 2 | 2.28 | 1.5 | 0.1 | 1.5 | 1.5 | 0.02 | 0.033 | 0.033 | 0.033 | 2.996 | 4.814 | 0.62236 | 46.2001 | 4.4638 | 13.3737 | 1.5959 | 91.5423 | 105.6332 | 0.88498 | 1.3065
1.5 | 2 | 2.3 | 1.5 | 0.1 | 1.5 | 1.5 | 0.02 | 0.033 | 0.033 | 0.033 | 3.225 | 5.015 | 0.64308 | 46.453 | 4.5624 | 14.7136 | 1.556 | 94.59 | 110.2206 | 0.99005 | 1.407
1.6 | 2 | 2.32 | 1.5 | 0.1 | 1.5 | 1.5 | 0.02 | 0.033 | 0.033 | 0.033 | 3.456 | 5.216 | 0.66258 | 46.6849 | 4.6542 | 16.0848 | 1.5181 | 97.4591 | 114.5978 | 1.0942 | 1.5075
[12 empty] | h0 = |  | m

## štola, J=1,5%,B=3m
Konsumpční křivky lichoběžníkového koryta
vodoteč: |  |  | VN Strašík
koryto: |  |  | štola, š=3,0 m, h = 1,5 m, J = 1,5%
opevnění: |  |  | beton
rychlostní součinitel dle Manninga
h | b | B | i | m | m1 | m2 | n´ | n | n1 | n2 | S | O | R | C | v | Q | Fr | τ | τz | t | T
(m) | (m) | (m) | (%) | [7 empty] | (m2) | (m) | (m) |  | (m/s) | (m3/s) |  | (Pa) | (Pa) | (m) | (m)
0 | 3 | 3 | 1.5 | 0 | 0 | 0 | 0.02 | 0.014 | 0.014 | 0.014 | 0 | 3 | 0 | 0 | 0 | 0 | - | 0 | - | - | 0
0.1 | 3 | 3.02 | 1.5 | 0.1 | 1.5 | 1.5 | 0.02 | 0.014 | 0.014 | 0.014 | 0.301 | 3.201 | 0.094033 | 33.7171 | 1.2663 | 0.38116 | 1.798 | 13.8313 | 12.2401 | 0 | 0
0.2 | 3 | 3.04 | 1.5 | 0.1 | 1.5 | 1.5 | 0.02 | 0.014 | 0.014 | 0.014 | 0.604 | 3.402 | 0.17754 | 37.4847 | 1.9344 | 1.1684 | 2.098 | 26.1148 | 23.7234 | -0.54235 | 0.1005
0.3 | 3 | 3.06 | 1.5 | 0.1 | 1.5 | 1.5 | 0.02 | 0.033 | 0.033 | 0.033 | 0.909 | 3.603 | 0.25229 | 39.7454 | 2.445 | 2.2225 | 2.2344 | 37.1094 | 34.5186 | -0.40628 | 0.201
0.4 | 3 | 3.08 | 1.5 | 0.1 | 1.5 | 1.5 | 0.02 | 0.033 | 0.033 | 0.033 | 1.216 | 3.804 | 0.31966 | 41.3446 | 2.8629 | 3.4813 | 2.2977 | 47.0194 | 44.6877 | -0.24201 | 0.3015
0.5 | 3 | 3.1 | 1.5 | 0.1 | 1.5 | 1.5 | 0.02 | 0.033 | 0.033 | 0.033 | 1.525 | 4.005 | 0.38078 | 42.5678 | 3.2171 | 4.906 | 2.321 | 56.0082 | 54.2863 | -0.089075 | 0.402
0.6 | 3 | 3.12 | 1.5 | 0.1 | 1.5 | 1.5 | 0.02 | 0.033 | 0.033 | 0.033 | 1.836 | 4.206 | 0.43652 | 43.5483 | 3.5239 | 6.4698 | 2.3207 | 64.2078 | 63.3641 | 0.05194 | 0.50249
0.7 | 3 | 3.14 | 1.5 | 0.1 | 1.5 | 1.5 | 0.02 | 0.033 | 0.033 | 0.033 | 2.149 | 4.407 | 0.48764 | 44.3594 | 3.7938 | 8.153 | 2.3056 | 71.7263 | 71.9659 | 0.18385 | 0.60299
0.8 | 3 | 3.16 | 1.5 | 0.1 | 1.5 | 1.5 | 0.02 | 0.033 | 0.033 | 0.033 | 2.464 | 4.608 | 0.53472 | 45.0462 | 4.0343 | 9.9405 | 2.2812 | 78.6526 | 80.1316 | 0.30908 | 0.70349
0.9 | 3 | 3.18 | 1.5 | 0.1 | 1.5 | 1.5 | 0.02 | 0.033 | 0.033 | 0.033 | 2.781 | 4.809 | 0.57829 | 45.6382 | 4.2506 | 11.8209 | 2.251 | 85.0612 | 87.8971 | 0.42936 | 0.80399
0.95 | 3 | 3.19 | 1.5 | 0.1 | 1.5 | 1.5 | 0.02 | 0.033 | 0.033 | 0.033 | 2.9402 | 4.9095 | 0.59889 | 45.9052 | 4.3509 | 12.7928 | 2.2344 | 88.0911 | 91.64 | 0.48804 | 0.85424
1 | 3 | 3.2 | 1.5 | 0.1 | 1.5 | 1.5 | 0.02 | 0.033 | 0.033 | 0.033 | 3.1 | 5.01 | 0.61877 | 46.1556 | 4.4467 | 13.7846 | 2.2171 | 91.0142 | 95.2946 | 0.54592 | 0.90449
1.1 | 3 | 3.22 | 1.5 | 0.1 | 1.5 | 1.5 | 0.02 | 0.033 | 0.033 | 0.033 | 3.421 | 5.211 | 0.6565 | 46.6132 | 4.6256 | 15.8243 | 2.1811 | 96.5645 | 102.3531 | 0.65964 | 1.005
1.15 | 3 | 3.23 | 1.5 | 0.1 | 1.5 | 1.5 | 0.02 | 0.033 | 0.033 | 0.033 | 3.5823 | 5.3115 | 0.67444 | 46.8231 | 4.7095 | 16.8707 | 2.1626 | 99.2029 | 105.7635 | 0.71563 | 1.0552
1.2 | 3 | 3.24 | 1.5 | 0.1 | 1.5 | 1.5 | 0.02 | 0.033 | 0.033 | 0.033 | 3.744 | 5.412 | 0.6918 | 47.0219 | 4.79 | 17.9338 | 2.1439 | 101.7568 | 109.0987 | 0.77112 | 1.1055
1.3 | 3 | 3.26 | 1.5 | 0.1 | 1.5 | 1.5 | 0.02 | 0.033 | 0.033 | 0.033 | 4.069 | 5.613 | 0.72493 | 47.3899 | 4.9417 | 20.1079 | 2.1064 | 106.6297 | 115.555 | 0.88085 | 1.206
1.4 | 3 | 3.28 | 1.5 | 0.1 | 1.5 | 1.5 | 0.02 | 0.033 | 0.033 | 0.033 | 4.396 | 5.814 | 0.75611 | 47.7237 | 5.0824 | 22.3424 | 2.0689 | 111.2163 | 121.7432 | 0.98915 | 1.3065
1.5 | 3 | 3.3 | 1.5 | 0.1 | 1.5 | 1.5 | 0.02 | 0.033 | 0.033 | 0.033 | 4.725 | 6.015 | 0.78554 | 48.0284 | 5.2135 | 24.6337 | 2.0318 | 115.5452 | 127.6828 | 1.0963 | 1.407
1.6 | 3 | 3.32 | 1.5 | 0.1 | 1.5 | 1.5 | 0.02 | 0.033 | 0.033 | 0.033 | 5.056 | 6.216 | 0.81339 | 48.3081 | 5.336 | 26.9788 | 1.9954 | 119.6415 | 133.3913 | 1.2025 | 1.5075
[12 empty] | h0 = |  | m

## J=3,27%
Konsumpční křivky obdélníkového koryta
vodoteč: |  |  | Výrovka, VD Strašík
koryto: |  |  | odpad od BP, lichoběžníkový profil , km 0,0058-0,0341,J= 3,27%
opevnění: |  |  | lomový kámen, kamenná dlažba
rychlostní součinitel dle Manninga
h | b | B | i | m | m1 | m2 | n´ | n | n1 | n2 | S | O | R | C | v | Q | Fr | τ | τz | t | T
(m) | (m) | (m) | (%) | [7 empty] | (m2) | (m) | (m) |  | (m/s) | (m3/s) |  | (Pa) | (Pa) | (m) | (m)
0 | 8 | 8 | 3.27 | 0.7 | 0 | 0 | 0.04 | 0.014 | 0.014 | 0.014 | 0 | 8 | 0 | 0 | 0 | 0 | - | 0 | - | - | 0
0.1 | 8 | 8.14 | 3.27 | 0.7 | 1.5 | 1.5 | 0.04 | 0.014 | 0.014 | 0.014 | 0.807 | 8.2441 | 0.097888 | 16.9718 | 0.96021 | 0.77489 | 1.0338 | 31.3883 | 27.7773 | 0 | 0
0.2 | 8 | 8.28 | 3.27 | 0.7 | 1.5 | 1.5 | 0.04 | 0.014 | 0.014 | 0.014 | 1.628 | 8.4883 | 0.19179 | 18.9851 | 1.5035 | 2.4477 | 1.2674 | 61.5 | 55.0962 | -0.022696 | 0.12207
0.3 | 8 | 8.42 | 3.27 | 0.7 | 1.5 | 1.5 | 0.04 | 0.033 | 0.033 | 0.033 | 2.463 | 8.7324 | 0.28205 | 20.2455 | 1.9443 | 4.7889 | 1.413 | 90.4421 | 81.9777 | 0.11335 | 0.24413
0.4 | 8 | 8.56 | 3.27 | 0.7 | 1.5 | 1.5 | 0.04 | 0.033 | 0.033 | 0.033 | 3.312 | 8.9765 | 0.36896 | 21.1724 | 2.3256 | 7.7024 | 1.5161 | 118.3101 | 108.4419 | 0.25409 | 0.3662
0.5 | 8 | 8.7 | 3.27 | 0.7 | 1.5 | 1.5 | 0.04 | 0.033 | 0.033 | 0.033 | 4.175 | 9.2207 | 0.45279 | 21.9073 | 2.6657 | 11.1293 | 1.5936 | 145.1892 | 134.5074 | 0.39111 | 0.48826
0.6 | 8 | 8.84 | 3.27 | 0.7 | 1.5 | 1.5 | 0.04 | 0.033 | 0.033 | 0.033 | 5.052 | 9.4648 | 0.53377 | 22.5164 | 2.9747 | 15.0284 | 1.6538 | 171.156 | 160.1921 | 0.52471 | 0.61033
0.7 | 8 | 8.98 | 3.27 | 0.7 | 1.5 | 1.5 | 0.04 | 0.033 | 0.033 | 0.033 | 5.943 | 9.7089 | 0.61212 | 23.0363 | 3.2591 | 19.3691 | 1.7015 | 196.2793 | 185.5129 | 0.65578 | 0.73239
0.8 | 8 | 9.12 | 3.27 | 0.7 | 1.5 | 1.5 | 0.04 | 0.033 | 0.033 | 0.033 | 6.848 | 9.953 | 0.68803 | 23.4895 | 3.5233 | 24.1277 | 1.74 | 220.6212 | 210.4857 | 0.78503 | 0.85446
0.9 | 8 | 9.26 | 3.27 | 0.7 | 1.5 | 1.5 | 0.04 | 0.033 | 0.033 | 0.033 | 7.767 | 10.1972 | 0.76168 | 23.8911 | 3.7705 | 29.2853 | 1.7712 | 244.2378 | 235.1255 | 0.91293 | 0.97652
1 | 8 | 9.4 | 3.27 | 0.7 | 1.5 | 1.5 | 0.04 | 0.033 | 0.033 | 0.033 | 8.7 | 10.4413 | 0.83323 | 24.2512 | 4.003 | 34.8265 | 1.7968 | 267.1799 | 259.4467 | 1.0398 | 1.0986
1.1 | 8 | 9.54 | 3.27 | 0.7 | 1.5 | 1.5 | 0.04 | 0.033 | 0.033 | 0.033 | 9.647 | 10.6854 | 0.90282 | 24.5776 | 4.2229 | 40.7386 | 1.8179 | 289.4939 | 283.4626 | 1.166 | 1.2207
1.2 | 8 | 9.68 | 3.27 | 0.7 | 1.5 | 1.5 | 0.04 | 0.033 | 0.033 | 0.033 | 10.608 | 10.9296 | 0.97058 | 24.8759 | 4.4317 | 47.0112 | 1.8352 | 311.2218 | 307.1862 | 1.2915 | 1.3427
1.3 | 8 | 9.82 | 3.27 | 0.7 | 1.5 | 1.5 | 0.04 | 0.033 | 0.033 | 0.033 | 11.583 | 11.1737 | 1.0366 | 25.1503 | 4.6305 | 53.6353 | 1.8494 | 332.4019 | 330.6294 | 1.4165 | 1.4648
1.4 | 8 | 9.96 | 3.27 | 0.7 | 1.5 | 1.5 | 0.04 | 0.033 | 0.033 | 0.033 | 12.572 | 11.4178 | 1.1011 | 25.4045 | 4.8205 | 60.6036 | 1.8612 | 353.0695 | 353.8038 | 1.5412 | 1.5869
1.5 | 8 | 10.1 | 3.27 | 0.7 | 1.5 | 1.5 | 0.04 | 0.033 | 0.033 | 0.033 | 13.575 | 11.662 | 1.164 | 25.641 | 5.0026 | 67.9098 | 1.8708 | 373.2568 | 376.7203 | 1.6656 | 1.7089
1.6 | 8 | 10.24 | 3.27 | 0.7 | 1.5 | 1.5 | 0.04 | 0.033 | 0.033 | 0.033 | 14.592 | 11.9061 | 1.2256 | 25.8621 | 5.1774 | 75.5485 | 1.8786 | 392.9932 | 399.3891 | 1.7897 | 1.831
1.8 | 8 | 10.52 | 3.27 | 0.7 | 1.5 | 1.5 | 0.04 | 0.033 | 0.033 | 0.033 | 16.668 | 12.3944 | 1.3448 | 26.2654 | 5.5079 | 91.8058 | 1.8898 | 431.2201 | 444.0226 | 2.0372 | 2.0751
2 | 8 | 10.8 | 3.27 | 0.7 | 1.5 | 1.5 | 0.04 | 0.033 | 0.033 | 0.033 | 18.8 | 12.8826 | 1.4593 | 26.6256 | 5.8163 | 109.3471 | 1.8967 | 467.9433 | 487.7768 | 2.2842 | 2.3192

## J=4,83%
Konsumpční křivky lichoběžníkového koryta
vodoteč: |  |  | Výrovka, VD Strašík
koryto: |  |  | odpad od BP, lichoběžníkový profil , km 0,0341-0,0641, J= 4,83%
opevnění: |  |  | kamenná rovnanina
rychlostní součinitel dle Manninga
h | b | B | i | m | m1 | m2 | n´ | n | n1 | n2 | S | O | R | C | v | Q | Fr | τ | τz | t | T
(m) | (m) | (m) | (%) | [7 empty] | (m2) | (m) | (m) |  | (m/s) | (m3/s) |  | (Pa) | (Pa) | (m) | (m)
0 | 8 | 8 | 4.83 | 1 | 0 | 0 | 0.04 | 0.032 | 0.032 | 0.032 | 0 | 8 | 0 | 0 | 0 | 0 | - | 0 | - | - | 0
0.1 | 8 | 8.2 | 4.83 | 1 | 1.5 | 1.5 | 0.04 | 0.032 | 0.032 | 0.032 | 0.81 | 8.2828 | 0.097793 | 16.9691 | 1.1662 | 0.94465 | 1.5251 | 46.3174 | 40.9889 | 0 | 0
0.2 | 8 | 8.4 | 4.83 | 1 | 1.5 | 1.5 | 0.04 | 0.032 | 0.032 | 0.032 | 1.64 | 8.5657 | 0.19146 | 18.9796 | 1.8252 | 2.9933 | 1.8677 | 90.6819 | 81.3932 | 0.064572 | 0.14142
0.3 | 8 | 8.6 | 4.83 | 1 | 1.5 | 1.5 | 0.04 | 0.032 | 0.032 | 0.032 | 2.49 | 8.8485 | 0.2814 | 20.2377 | 2.3594 | 5.8749 | 2.0807 | 133.2807 | 121.2424 | 0.21357 | 0.28284
0.4 | 8 | 8.8 | 4.83 | 1 | 1.5 | 1.5 | 0.04 | 0.032 | 0.032 | 0.032 | 3.36 | 9.1314 | 0.36796 | 21.1628 | 2.8213 | 9.4796 | 2.2313 | 174.2779 | 160.5643 | 0.36502 | 0.42426
0.5 | 8 | 9 | 4.83 | 1 | 1.5 | 1.5 | 0.04 | 0.032 | 0.032 | 0.032 | 4.25 | 9.4142 | 0.45145 | 21.8965 | 3.2333 | 13.7417 | 2.3445 | 213.8178 | 199.385 | 0.51446 | 0.56569
0.6 | 8 | 9.2 | 4.83 | 1 | 1.5 | 1.5 | 0.04 | 0.032 | 0.032 | 0.032 | 5.16 | 9.6971 | 0.53212 | 22.5048 | 3.6079 | 18.6167 | 2.4326 | 252.028 | 237.7293 | 0.66206 | 0.70711
0.7 | 8 | 9.4 | 4.83 | 1 | 1.5 | 1.5 | 0.04 | 0.033 | 0.033 | 0.033 | 6.09 | 9.9799 | 0.61023 | 23.0244 | 3.9528 | 24.0727 | 2.5029 | 289.0215 | 275.6204 | 0.80832 | 0.84853
0.8 | 8 | 9.6 | 4.83 | 1 | 1.5 | 1.5 | 0.04 | 0.033 | 0.033 | 0.033 | 7.04 | 10.2627 | 0.68598 | 23.4778 | 4.2735 | 30.0856 | 2.5598 | 324.8989 | 313.0804 | 0.95359 | 0.98995
0.9 | 8 | 9.8 | 4.83 | 1 | 1.5 | 1.5 | 0.04 | 0.033 | 0.033 | 0.033 | 8.01 | 10.5456 | 0.75956 | 23.88 | 4.5739 | 36.6371 | 2.6065 | 359.7501 | 350.1298 | 1.0981 | 1.1314
1 | 8 | 10 | 4.83 | 1 | 1.5 | 1.5 | 0.04 | 0.033 | 0.033 | 0.033 | 9 | 10.8284 | 0.83115 | 24.2411 | 4.857 | 43.7127 | 2.6452 | 393.6553 | 386.7882 | 1.2422 | 1.2728
1.1 | 8 | 10.2 | 4.83 | 1 | 1.5 | 1.5 | 0.04 | 0.033 | 0.033 | 0.033 | 10.01 | 11.1113 | 0.90089 | 24.5689 | 5.125 | 51.3012 | 2.6774 | 426.687 | 423.0739 | 1.3858 | 1.4142
1.2 | 8 | 10.4 | 4.83 | 1 | 1.5 | 1.5 | 0.04 | 0.033 | 0.033 | 0.033 | 11.04 | 11.3941 | 0.96892 | 24.8688 | 5.3799 | 59.3939 | 2.7045 | 458.9101 | 459.0041 | 1.5291 | 1.5556
1.3 | 8 | 10.6 | 4.83 | 1 | 1.5 | 1.5 | 0.04 | 0.033 | 0.033 | 0.033 | 12.09 | 11.677 | 1.0354 | 25.1453 | 5.6231 | 67.9836 | 2.7273 | 490.3833 | 494.5951 | 1.6721 | 1.6971
1.4 | 8 | 10.8 | 4.83 | 1 | 1.5 | 1.5 | 0.04 | 0.033 | 0.033 | 0.033 | 13.16 | 11.9598 | 1.1004 | 25.4017 | 5.856 | 77.0651 | 2.7466 | 521.16 | 529.8623 | 1.8149 | 1.8385
1.5 | 8 | 11 | 4.83 | 1 | 1.5 | 1.5 | 0.04 | 0.033 | 0.033 | 0.033 | 14.25 | 12.2426 | 1.164 | 25.6407 | 6.0796 | 86.634 | 2.763 | 551.2883 | 564.8202 | 1.9576 | 1.9799
1.6 | 8 | 11.2 | 4.83 | 1 | 1.5 | 1.5 | 0.04 | 0.033 | 0.033 | 0.033 | 15.36 | 12.5255 | 1.2263 | 25.8646 | 6.2947 | 96.6873 | 2.7769 | 580.8122 | 599.4825 | 2.1001 | 2.1213
1.7 | 8 | 11.4 | 4.83 | 1 | 1.5 | 1.5 | 0.04 | 0.033 | 0.033 | 0.033 | 16.49 | 12.8083 | 1.2874 | 26.0752 | 6.5023 | 107.2226 | 2.7887 | 609.7717 | 633.862 | 2.2425 | 2.2627
1.8 | 8 | 11.8 | 4.83 | 2 | 1.5 | 1.5 | 0.04 | 0.033 | 0.033 | 0.033 | 17.65 | 13.2555 | 1.3315 | 26.2219 | 6.6498 | 117.3698 | 2.7547 | 630.647 | 698.0652 | 3.7732 | 3.8013

## J=3,96%
Konsumpční křivky lichoběžníkového koryta
vodoteč: |  |  | Výrovka, VD Strašík
koryto: |  |  | odpad od BP, lichoběžníkový profil , km 0,0753-0,0987, J= 3,96%
opevnění: |  |  | kamenná rovnanina
rychlostní součinitel dle Manninga
h | b | B | i | m | m1 | m2 | n´ | n | n1 | n2 | S | O | R | C | v | Q | Fr | τ | τz | t | T
(m) | (m) | (m) | (%) | [7 empty] | (m2) | (m) | (m) |  | (m/s) | (m3/s) |  | (Pa) | (Pa) | (m) | (m)
0 | 8 | 8 | 3.96 | 0 | 0 | 0 | 0.04 | 0.032 | 0.032 | 0.032 | 0 | 8 | 0 | 0 | 0 | 0 | - | 0 | - | - | 0
0.1 | 8 | 8.4 | 3.96 | 2 | 1.5 | 1.5 | 0.04 | 0.032 | 0.032 | 0.032 | 0.82 | 8.4472 | 0.097073 | 16.9482 | 1.0508 | 0.86166 | 1.2381 | 37.6953 | 33.3587 | 0 | 0
0.2 | 8 | 8.8 | 3.96 | 2 | 1.5 | 1.5 | 0.04 | 0.032 | 0.032 | 0.032 | 1.68 | 8.8944 | 0.18888 | 18.9367 | 1.6378 | 2.7514 | 1.5038 | 73.3463 | 66.3538 | 0.040773 | 0.22361
0.3 | 8 | 9.2 | 3.96 | 2 | 1.5 | 1.5 | 0.04 | 0.032 | 0.032 | 0.032 | 2.58 | 9.3416 | 0.27618 | 20.1747 | 2.1099 | 5.4434 | 1.6638 | 107.2466 | 99.0055 | 0.28297 | 0.44721
0.4 | 8 | 9.6 | 3.96 | 2 | 1.5 | 1.5 | 0.04 | 0.032 | 0.032 | 0.032 | 3.52 | 9.7889 | 0.35959 | 21.0818 | 2.5157 | 8.8553 | 1.7741 | 139.6362 | 131.3336 | 0.53081 | 0.67082
0.5 | 8 | 10 | 3.96 | 2 | 1.5 | 1.5 | 0.04 | 0.032 | 0.032 | 0.032 | 4.5 | 10.2361 | 0.43962 | 21.7998 | 2.8763 | 12.9435 | 1.8554 | 170.7129 | 163.3579 | 0.77377 | 0.89443
0.6 | 8 | 10.4 | 3.96 | 2 | 1.5 | 1.5 | 0.04 | 0.032 | 0.032 | 0.032 | 5.52 | 10.6833 | 0.5167 | 22.3947 | 3.2034 | 17.6827 | 1.9178 | 200.6418 | 195.097 | 1.0123 | 1.118
0.7 | 8 | 10.8 | 3.96 | 2 | 1.5 | 1.5 | 0.04 | 0.033 | 0.033 | 0.033 | 6.58 | 11.1305 | 0.59117 | 22.903 | 3.5043 | 23.058 | 1.9671 | 229.5612 | 226.5688 | 1.2476 | 1.3416
0.8 | 8 | 11.2 | 3.96 | 2 | 1.5 | 1.5 | 0.04 | 0.033 | 0.033 | 0.033 | 7.68 | 11.5777 | 0.66334 | 23.3469 | 3.784 | 29.0608 | 2.0069 | 257.588 | 257.7899 | 1.4805 | 1.5652
0.9 | 8 | 11.6 | 3.96 | 2 | 1.5 | 1.5 | 0.04 | 0.033 | 0.033 | 0.033 | 8.82 | 12.0249 | 0.73348 | 23.7413 | 4.0462 | 35.6873 | 2.0397 | 284.8219 | 288.7761 | 1.7116 | 1.7889
1 | 8 | 12 | 3.96 | 2 | 1.5 | 1.5 | 0.04 | 0.033 | 0.033 | 0.033 | 10 | 12.4721 | 0.80179 | 24.0963 | 4.2937 | 42.9365 | 2.0672 | 311.3481 | 319.542 | 1.9415 | 2.0125
1.1 | 8 | 12.4 | 3.96 | 2 | 1.5 | 1.5 | 0.04 | 0.033 | 0.033 | 0.033 | 11.22 | 12.9193 | 0.86846 | 24.4192 | 4.5285 | 50.8099 | 2.0905 | 337.2402 | 350.1012 | 2.1704 | 2.2361
1.2 | 8 | 12.8 | 3.96 | 2 | 1.5 | 1.5 | 0.04 | 0.033 | 0.033 | 0.033 | 12.48 | 13.3666 | 0.93367 | 24.7157 | 4.7524 | 59.3106 | 2.1105 | 362.5617 | 380.4664 | 2.3985 | 2.4597
1.3 | 8 | 13.2 | 3.96 | 2 | 1.5 | 1.5 | 0.04 | 0.033 | 0.033 | 0.033 | 13.78 | 13.8138 | 0.99755 | 24.9898 | 4.9668 | 68.4428 | 2.1278 | 387.3681 | 410.6493 | 2.626 | 2.6833
1.4 | 8 | 13.6 | 3.96 | 2 | 1.5 | 1.5 | 0.04 | 0.033 | 0.033 | 0.033 | 15.12 | 14.261 | 1.0602 | 25.2449 | 5.1728 | 78.2121 | 2.1431 | 411.7079 | 440.6609 | 2.853 | 2.9069
1.5 | 8 | 14 | 3.96 | 2 | 1.5 | 1.5 | 0.04 | 0.033 | 0.033 | 0.033 | 16.5 | 14.7082 | 1.1218 | 25.4836 | 5.3712 | 88.6246 | 2.1566 | 435.6236 | 470.5113 | 3.0796 | 3.1305
1.6 | 8 | 14.4 | 3.96 | 2 | 1.5 | 1.5 | 0.04 | 0.033 | 0.033 | 0.033 | 17.92 | 15.1554 | 1.1824 | 25.708 | 5.5629 | 99.6871 | 2.1687 | 459.1527 | 500.2099 | 3.3058 | 3.3541
1.7 | 8 | 14.8 | 3.96 | 2 | 1.5 | 1.5 | 0.04 | 0.033 | 0.033 | 0.033 | 19.38 | 15.6026 | 1.2421 | 25.9199 | 5.7485 | 111.4069 | 2.1797 | 482.3286 | 529.7655 | 3.5318 | 3.5777
1.8 | 8 | 15.2 | 3.96 | 2 | 1.5 | 1.5 | 0.04 | 0.033 | 0.033 | 0.033 | 20.88 | 16.0498 | 1.3009 | 26.1206 | 5.9287 | 123.7916 | 2.1896 | 505.1807 | 559.1861 | 3.7576 | 3.8013

## J=1,37%
Konsumpční křivky lichoběžníkového koryta
vodoteč: |  |  | Výrovka, VD Strašík
koryto: |  |  | odpad od BP, lichoběžníkový profil , km 0,0987 - 0,141, J= 1,37%
opevnění: |  |  | kamenná rovnanina
rychlostní součinitel dle Manninga
h | b | B | i | m | m1 | m2 | n´ | n | n1 | n2 | S | O | R | C | v | Q | Fr | τ | τz | t | T
(m) | (m) | (m) | (%) | [7 empty] | (m2) | (m) | (m) |  | (m/s) | (m3/s) |  | (Pa) | (Pa) | (m) | (m)
0 | 8 | 8 | 1.37 | 2 | 0 | 0 | 0.04 | 0.032 | 0.032 | 0.032 | 0 | 8 | 0 | 0 | 0 | 0 | - | 0 | - | - | 0
0.1 | 8 | 8.4 | 1.37 | 2 | 1.5 | 1.5 | 0.04 | 0.032 | 0.032 | 0.032 | 0.82 | 8.4472 | 0.097073 | 16.9482 | 0.61806 | 0.50681 | 0.42834 | 13.0411 | 11.5408 | 0 | 0
0.2 | 8 | 8.8 | 1.37 | 2 | 1.5 | 1.5 | 0.04 | 0.032 | 0.032 | 0.032 | 1.68 | 8.8944 | 0.18888 | 18.9367 | 0.9633 | 1.6183 | 0.52025 | 25.3749 | 22.9557 | -1.304 | 0.22361
0.3 | 8 | 9.2 | 1.37 | 2 | 1.5 | 1.5 | 0.04 | 0.032 | 0.032 | 0.032 | 2.58 | 9.3416 | 0.27618 | 20.1747 | 1.241 | 3.2017 | 0.57561 | 37.103 | 34.2519 | -0.92508 | 0.44721
0.4 | 8 | 9.6 | 1.37 | 2 | 1.5 | 1.5 | 0.04 | 0.032 | 0.032 | 0.032 | 3.52 | 9.7889 | 0.35959 | 21.0818 | 1.4797 | 5.2085 | 0.61378 | 48.3085 | 45.4361 | -0.49896 | 0.67082
0.5 | 8 | 10 | 1.37 | 2 | 1.5 | 1.5 | 0.04 | 0.032 | 0.032 | 0.032 | 4.5 | 10.2361 | 0.43962 | 21.7998 | 1.6918 | 7.6132 | 0.64189 | 59.0598 | 56.5152 | -0.1137 | 0.89443
0.6 | 8 | 10.4 | 1.37 | 2 | 1.5 | 1.5 | 0.04 | 0.032 | 0.032 | 0.032 | 5.52 | 10.6833 | 0.5167 | 22.3947 | 1.8842 | 10.4007 | 0.66347 | 69.414 | 67.4957 | 0.23454 | 1.118
0.7 | 8 | 10.8 | 1.37 | 2 | 1.5 | 1.5 | 0.04 | 0.033 | 0.033 | 0.033 | 6.58 | 11.1305 | 0.59117 | 22.903 | 2.0611 | 13.5623 | 0.68052 | 79.4189 | 78.3836 | 0.55552 | 1.3416
0.8 | 8 | 11.2 | 1.37 | 2 | 1.5 | 1.5 | 0.04 | 0.033 | 0.033 | 0.033 | 7.68 | 11.5777 | 0.66334 | 23.3469 | 2.2257 | 17.0931 | 0.69431 | 89.1151 | 89.1849 | 0.85681 | 1.5652
0.9 | 8 | 11.6 | 1.37 | 2 | 1.5 | 1.5 | 0.04 | 0.033 | 0.033 | 0.033 | 8.82 | 12.0249 | 0.73348 | 23.7413 | 2.3799 | 20.9907 | 0.70566 | 98.5369 | 99.9049 | 1.1436 | 1.7889
1 | 8 | 12 | 1.37 | 2 | 1.5 | 1.5 | 0.04 | 0.033 | 0.033 | 0.033 | 10 | 12.4721 | 0.80179 | 24.0963 | 2.5255 | 25.2546 | 0.71516 | 107.7139 | 110.5486 | 1.4196 | 2.0125
1.1 | 8 | 12.4 | 1.37 | 2 | 1.5 | 1.5 | 0.04 | 0.033 | 0.033 | 0.033 | 11.22 | 12.9193 | 0.86846 | 24.4192 | 2.6636 | 29.8856 | 0.72322 | 116.6715 | 121.1209 | 1.6873 | 2.2361
1.2 | 8 | 12.8 | 1.37 | 2 | 1.5 | 1.5 | 0.04 | 0.033 | 0.033 | 0.033 | 12.48 | 13.3666 | 0.93367 | 24.7157 | 2.7953 | 34.8855 | 0.73013 | 125.4317 | 131.626 | 1.9486 | 2.4597
1.3 | 8 | 13.2 | 1.37 | 2 | 1.5 | 1.5 | 0.04 | 0.033 | 0.033 | 0.033 | 13.78 | 13.8138 | 0.99755 | 24.9898 | 2.9214 | 40.2569 | 0.73614 | 134.0137 | 142.0681 | 2.2047 | 2.6833
1.4 | 8 | 13.6 | 1.37 | 2 | 1.5 | 1.5 | 0.04 | 0.033 | 0.033 | 0.033 | 15.12 | 14.261 | 1.0602 | 25.2449 | 3.0425 | 46.0031 | 0.74142 | 142.4343 | 152.4509 | 2.4566 | 2.9069
1.5 | 8 | 14 | 1.37 | 2 | 1.5 | 1.5 | 0.04 | 0.033 | 0.033 | 0.033 | 16.5 | 14.7082 | 1.1218 | 25.4836 | 3.1592 | 52.1275 | 0.7461 | 150.7082 | 162.7779 | 2.7052 | 3.1305
1.6 | 8 | 14.4 | 1.37 | 2 | 1.5 | 1.5 | 0.04 | 0.033 | 0.033 | 0.033 | 17.92 | 15.1554 | 1.1824 | 25.708 | 3.272 | 58.6343 | 0.75029 | 158.8483 | 173.0524 | 2.9509 | 3.3541
1.7 | 8 | 14.8 | 1.37 | 2 | 1.5 | 1.5 | 0.04 | 0.033 | 0.033 | 0.033 | 19.38 | 15.6026 | 1.2421 | 25.9199 | 3.3812 | 65.5277 | 0.75408 | 166.8662 | 183.2775 | 3.1943 | 3.5777
1.8 | 8 | 15.2 | 1.37 | 2 | 1.5 | 1.5 | 0.04 | 0.033 | 0.033 | 0.033 | 20.88 | 16.0498 | 1.3009 | 26.1206 | 3.4872 | 72.8122 | 0.75753 | 174.7721 | 193.4558 | 3.4357 | 3.8013

## J=0,98%
Konsumpční křivky lichoběžníkového koryta
vodoteč: |  |  | Výrovka, VD Strašík
koryto: |  |  | odpad od BP, lichoběžníkový profil , km 0,141-0,190, J= 0,98%
opevnění: |  |  | kamenná rovnanina
rychlostní součinitel dle Manninga
h | b | B | i | m | m1 | m2 | n´ | n | n1 | n2 | S | O | R | C | v | Q | Fr | τ | τz | t | T
(m) | (m) | (m) | (%) | [7 empty] | (m2) | (m) | (m) |  | (m/s) | (m3/s) |  | (Pa) | (Pa) | (m) | (m)
0 | 8 | 8 | 0.98 | 0 | 0 | 0 | 0.04 | 0.032 | 0.032 | 0.032 | 0 | 8 | 0 | 0 | 0 | 0 | - | 0 | - | - | 0
0.1 | 8 | 8.4 | 0.98 | 2 | 1.5 | 1.5 | 0.04 | 0.032 | 0.032 | 0.032 | 0.82 | 8.4472 | 0.097073 | 16.9482 | 0.52274 | 0.42865 | 0.30641 | 9.3286 | 8.2554 | 0 | 0
0.2 | 8 | 8.8 | 0.98 | 2 | 1.5 | 1.5 | 0.04 | 0.032 | 0.032 | 0.032 | 1.68 | 8.8944 | 0.18888 | 18.9367 | 0.81473 | 1.3687 | 0.37215 | 18.1514 | 16.4209 | -2.7617 | 0.22361
0.3 | 8 | 9.2 | 0.98 | 2 | 1.5 | 1.5 | 0.04 | 0.032 | 0.032 | 0.032 | 2.58 | 9.3416 | 0.27618 | 20.1747 | 1.0496 | 2.7079 | 0.41175 | 26.5408 | 24.5014 | -2.2347 | 0.44721
0.4 | 8 | 9.6 | 0.98 | 2 | 1.5 | 1.5 | 0.04 | 0.032 | 0.032 | 0.032 | 3.52 | 9.7889 | 0.35959 | 21.0818 | 1.2515 | 4.4052 | 0.43905 | 34.5564 | 32.5018 | -1.6153 | 0.67082
0.5 | 8 | 10 | 0.98 | 2 | 1.5 | 1.5 | 0.04 | 0.032 | 0.032 | 0.032 | 4.5 | 10.2361 | 0.43962 | 21.7998 | 1.4309 | 6.439 | 0.45916 | 42.2471 | 40.427 | -1.0758 | 0.89443
0.6 | 8 | 10.4 | 0.98 | 2 | 1.5 | 1.5 | 0.04 | 0.032 | 0.032 | 0.032 | 5.52 | 10.6833 | 0.5167 | 22.3947 | 1.5936 | 8.7966 | 0.4746 | 49.6538 | 48.2816 | -0.60858 | 1.118
0.7 | 8 | 10.8 | 0.98 | 2 | 1.5 | 1.5 | 0.04 | 0.033 | 0.033 | 0.033 | 6.58 | 11.1305 | 0.59117 | 22.903 | 1.7433 | 11.4706 | 0.4868 | 56.8106 | 56.07 | -0.19466 | 1.3416
0.8 | 8 | 11.2 | 0.98 | 2 | 1.5 | 1.5 | 0.04 | 0.033 | 0.033 | 0.033 | 7.68 | 11.5777 | 0.66334 | 23.3469 | 1.8824 | 14.4568 | 0.49666 | 63.7465 | 63.7965 | 0.18075 | 1.5652
0.9 | 8 | 11.6 | 0.98 | 2 | 1.5 | 1.5 | 0.04 | 0.033 | 0.033 | 0.033 | 8.82 | 12.0249 | 0.73348 | 23.7413 | 2.0128 | 17.7533 | 0.50478 | 70.4862 | 71.4648 | 0.52792 | 1.7889
1 | 8 | 12 | 0.98 | 2 | 1.5 | 1.5 | 0.04 | 0.033 | 0.033 | 0.033 | 10 | 12.4721 | 0.80179 | 24.0963 | 2.136 | 21.3596 | 0.51157 | 77.0508 | 79.0786 | 0.85392 | 2.0125
1.1 | 8 | 12.4 | 0.98 | 2 | 1.5 | 1.5 | 0.04 | 0.033 | 0.033 | 0.033 | 11.22 | 12.9193 | 0.86846 | 24.4192 | 2.2528 | 25.2763 | 0.51734 | 83.4584 | 86.6412 | 1.1637 | 2.2361
1.2 | 8 | 12.8 | 0.98 | 2 | 1.5 | 1.5 | 0.04 | 0.033 | 0.033 | 0.033 | 12.48 | 13.3666 | 0.93367 | 24.7157 | 2.3642 | 29.5051 | 0.52229 | 89.7249 | 94.1558 | 1.4609 | 2.4597
1.3 | 8 | 13.2 | 0.98 | 2 | 1.5 | 1.5 | 0.04 | 0.033 | 0.033 | 0.033 | 13.78 | 13.8138 | 0.99755 | 24.9898 | 2.4708 | 34.0481 | 0.52659 | 95.8638 | 101.6253 | 1.748 | 2.6833
1.4 | 8 | 13.6 | 0.98 | 2 | 1.5 | 1.5 | 0.04 | 0.033 | 0.033 | 0.033 | 15.12 | 14.261 | 1.0602 | 25.2449 | 2.5733 | 38.9081 | 0.53036 | 101.8873 | 109.0524 | 2.0269 | 2.9069
1.5 | 8 | 14 | 0.98 | 2 | 1.5 | 1.5 | 0.04 | 0.033 | 0.033 | 0.033 | 16.5 | 14.7082 | 1.1218 | 25.4836 | 2.672 | 44.0879 | 0.53371 | 107.8058 | 116.4397 | 2.2993 | 3.1305
1.6 | 8 | 14.4 | 0.98 | 2 | 1.5 | 1.5 | 0.04 | 0.033 | 0.033 | 0.033 | 17.92 | 15.1554 | 1.1824 | 25.708 | 2.7674 | 49.5912 | 0.53671 | 113.6287 | 123.7893 | 2.5661 | 3.3541
1.7 | 8 | 14.8 | 0.98 | 2 | 1.5 | 1.5 | 0.04 | 0.033 | 0.033 | 0.033 | 19.38 | 15.6026 | 1.2421 | 25.9199 | 2.8597 | 55.4214 | 0.53941 | 119.3641 | 131.1036 | 2.8284 | 3.5777
1.8 | 8 | 15.2 | 0.98 | 2 | 1.5 | 1.5 | 0.04 | 0.033 | 0.033 | 0.033 | 20.88 | 16.0498 | 1.3009 | 26.1206 | 2.9493 | 61.5824 | 0.54188 | 125.0195 | 138.3844 | 3.0867 | 3.8013

## pod vývarem,J=2,1%
Konsumpční křivky lichoběžníkového koryta
vodoteč: |  |  | Výrovka, VD Strašík
koryto: |  |  | odpad od SV, lichoběžníkový profil , J= 2,1%
opevnění: |  |  | kamenná rovnanina
rychlostní součinitel dle Manninga
h | b | B | i | m | m1 | m2 | n´ | n | n1 | n2 | S | O | R | C | v | Q | Fr | τ | τz | t | T
(m) | (m) | (m) | (%) | [7 empty] | (m2) | (m) | (m) |  | (m/s) | (m3/s) |  | (Pa) | (Pa) | (m) | (m)
0 | 2 | 2 | 2.1 | 1.5 | 0 | 0 | 0.04 | 0.032 | 0.032 | 0.032 | 0 | 2 | 0 | 0 | 0 | 0 | - | 0 | - | - | 0
0.1 | 2 | 2.3 | 2.1 | 1.5 | 1.5 | 1.5 | 0.04 | 0.032 | 0.032 | 0.032 | 0.215 | 2.3606 | 0.09108 | 16.7691 | 0.73339 | 0.15768 | 0.6031 | 18.7558 | 16.598 | 0 | 0
0.2 | 2 | 2.6 | 2.1 | 1.5 | 1.5 | 1.5 | 0.04 | 0.032 | 0.032 | 0.032 | 0.46 | 2.7211 | 0.16905 | 18.5898 | 1.1076 | 0.50951 | 0.68782 | 34.8115 | 32.8728 | -0.4203 | 0.18028
0.3 | 2 | 2.9 | 2.1 | 1.5 | 1.5 | 1.5 | 0.04 | 0.032 | 0.032 | 0.032 | 0.735 | 3.0817 | 0.23851 | 19.6875 | 1.3933 | 1.0241 | 0.72561 | 49.1149 | 48.7845 | -0.18484 | 0.36056
0.4 | 2 | 3.2 | 2.1 | 1.5 | 1.5 | 1.5 | 0.04 | 0.032 | 0.032 | 0.032 | 1.04 | 3.4422 | 0.30213 | 20.4789 | 1.6312 | 1.6965 | 0.74591 | 62.2165 | 64.3541 | 0.070708 | 0.54083
0.5 | 2 | 3.5 | 2.1 | 1.5 | 1.5 | 1.5 | 0.04 | 0.032 | 0.032 | 0.032 | 1.375 | 3.8028 | 0.36158 | 21.1012 | 1.8387 | 2.5283 | 0.75821 | 74.4583 | 79.6197 | 0.3116 | 0.72111
0.6 | 2 | 3.8 | 2.1 | 1.5 | 1.5 | 1.5 | 0.04 | 0.032 | 0.032 | 0.032 | 1.74 | 4.1633 | 0.41793 | 21.6168 | 2.0251 | 3.5237 | 0.76645 | 86.0636 | 94.6213 | 0.53895 | 0.90139
0.7 | 2 | 4.1 | 2.1 | 1.5 | 1.5 | 1.5 | 0.04 | 0.033 | 0.033 | 0.033 | 2.135 | 4.5239 | 0.47194 | 22.0591 | 2.196 | 4.6885 | 0.77251 | 97.1846 | 109.3954 | 0.75628 | 1.0817
0.8 | 2 | 4.4 | 2.1 | 1.5 | 1.5 | 1.5 | 0.04 | 0.033 | 0.033 | 0.033 | 2.56 | 4.8844 | 0.52411 | 22.448 | 2.355 | 6.0289 | 0.77738 | 107.9285 | 123.9738 | 0.96636 | 1.2619
0.9 | 2 | 4.7 | 2.1 | 1.5 | 1.5 | 1.5 | 0.04 | 0.033 | 0.033 | 0.033 | 3.015 | 5.245 | 0.57483 | 22.7963 | 2.5046 | 7.5515 | 0.78157 | 118.3732 | 138.3833 | 1.1711 | 1.4422
1 | 2 | 5 | 2.1 | 1.5 | 1.5 | 1.5 | 0.04 | 0.033 | 0.033 | 0.033 | 3.5 | 5.6056 | 0.62438 | 23.1126 | 2.6466 | 9.263 | 0.7854 | 128.5763 | 152.6469 | 1.3718 | 1.6225
1.1 | 2 | 5.3 | 2.1 | 1.5 | 1.5 | 1.5 | 0.04 | 0.033 | 0.033 | 0.033 | 4.015 | 5.9661 | 0.67297 | 23.403 | 2.7821 | 11.1703 | 0.78902 | 138.5817 | 166.7836 | 1.5695 | 1.8028
1.2 | 2 | 5.6 | 2.1 | 1.5 | 1.5 | 1.5 | 0.04 | 0.033 | 0.033 | 0.033 | 4.56 | 6.3267 | 0.72076 | 23.6722 | 2.9123 | 13.2803 | 0.79255 | 148.4231 | 180.8096 | 1.7647 | 1.9831
1.3 | 2 | 5.9 | 2.1 | 1.5 | 1.5 | 1.5 | 0.04 | 0.033 | 0.033 | 0.033 | 5.135 | 6.6872 | 0.76788 | 23.9234 | 3.0379 | 15.5998 | 0.79605 | 158.1271 | 194.7385 | 1.958 | 2.1633
1.4 | 2 | 6.2 | 2.1 | 1.5 | 1.5 | 1.5 | 0.04 | 0.033 | 0.033 | 0.033 | 5.74 | 7.0478 | 0.81444 | 24.1592 | 3.1595 | 18.1357 | 0.79954 | 167.7147 | 208.5819 | 2.1497 | 2.3436
1.5 | 2 | 6.5 | 2.1 | 1.5 | 1.5 | 1.5 | 0.04 | 0.033 | 0.033 | 0.033 | 6.375 | 7.4083 | 0.86052 | 24.3819 | 3.2776 | 20.8947 | 0.80305 | 177.2031 | 222.3497 | 2.3401 | 2.5239
1.6 | 2 | 6.8 | 2.1 | 1.5 | 1.5 | 1.5 | 0.04 | 0.033 | 0.033 | 0.033 | 7.04 | 7.7689 | 0.90618 | 24.5929 | 3.3925 | 23.8835 | 0.80659 | 186.6059 | 236.0503 | 2.5294 | 2.7042
1.7 | 2 | 7.1 | 2.1 | 1.5 | 1.5 | 1.5 | 0.04 | 0.033 | 0.033 | 0.033 | 7.735 | 8.1294 | 0.95148 | 24.7936 | 3.5047 | 27.1088 | 0.81017 | 195.9345 | 249.6909 | 2.7179 | 2.8844
1.8 | 2 | 7.4 | 2.1 | 1.5 | 1.5 | 1.5 | 0.04 | 0.033 | 0.033 | 0.033 | 8.46 | 8.49 | 0.99647 | 24.9853 | 3.6143 | 30.577 | 0.81377 | 205.1985 | 263.2779 | 2.9055 | 3.0647