## Strašík-od 252,30
Charakteristické křivky VD Strašík, upravené pro var. 1 až 5
Vodoteč: |  | Výrovka nad Kouřimí
Objekt: |  | VD Strašík
Kóta hráze: |  | 256,00 m n.m.
Délka koruny hráze: |  | 111 m
kóta (m n.m.) | Δ H (m) | P (m2) | Pprům (m2) | V (m3) | Σ V (m3) | porovnání s podklady od P.Labe
252.3 | 0 | 72000 | 0 | 0 | 0 | 0
252.8 | 0.5 | 92620 | 82310 | 41155 | 41155 | 118000
253 | 0.2 | 113290 | 102955 | 20591 | 61746 | 139106
254 | 1 | 224145 | 168717.5 | 168717.5 | 230463.5 | 302625
255 | 1 | 322391 | 273268 | 273268 | 503731.5 | 583512
256 | 1 | 389114 | 355752.5 | 355752.5 | 859484
257 | 1 | 440086 | 414600 | 414600 | 1274084