## Rekapitulace
REKAPITULACE
Stavba: VDNM, čerpací jímky OČS – odstranění nánosů
Objekt: VDNM, čerpací jímky OČS – odstranění nánosů
Objednatel: Povodí Moravy, s.p.
Zhotovitel: |  |  |  |  | Zpracoval: Ing. Martin Knotek
Místo: |  |  |  |  | Datum: 7. 2. 2020
Kód | Popis | Dodávka | Montáž | Cena celkem | Hmotnost celkem | Suť celkem
1 | 2 | 3 | 4 | 5 | 6 | 7
HSV | Práce a dodávky HSV |  |  |  | 40.5919 | 0
1 | Zemní práce |  |  |  | 0.98193 | 0
5 | Komunikace |  |  |  | 39.61 | 0
9 | Ostatní konstrukce a práce-bourání |  |  |  | 0 | 0
998 | Přesun hmot |  |  |  | 0 | 0
| Nepojmenované práce |  |  |  | 0 | 0
N01 | Nepojmenovaný díl |  |  |  | 0 | 0
VRN | Vedlejší rozpočtové náklady |  |  |  | 0 | 0
VRN1 | Průzkumné, geodetické a projektové práce |  |  |  | 0 | 0
VRN3 | Zařízení staveniště |  |  |  | 0 | 0
| Celkem |  |  |  | 40.5919 | 0

## Výkaz výměr
VÝKAZ VÝMĚR
Stavba: VDNM, čerpací jímky OČS – odstranění nánosů
Objekt: VDNM, čerpací jímky OČS – odstranění nánosů
Objednatel: Povodí Moravy, s.p.
Zhotovitel: | [8 empty] | Zpracoval: Ing. Martin Knotek
Místo: | [8 empty] | Datum: 7. 2. 2020
Č. | KCN | Kód položky | Popis | MJ | Množství celkem | Cena jednotková | Dodávka celkem | Montáž celkem | Cena celkem | Hmotnost | Hmotnost celkem
1 | 2 | 3 | 4 | 5 | 6 | 7 | 8 | 9 | 10 | 11 | 12
|  | HSV | Práce a dodávky HSV | [7 empty] | 40.5919
|  | 1 | Zemní práce | [7 empty] | 0.98193
1 | 001 | 115001101 | Převedení vody potrubím průměru DN do 100 | m | 130 |  |  |  |  | 0.00727 | 0.9451
|  |  | 10*13 |  | 130
2 | 001 | 115101201 | Čerpání vody na dopravní výšku do 10 m s uvažovaným průměrným přítokem do 500 l/min | hod | 156 |  |  |  |  | 0 | 0
|  |  | 12*13 |  | 156
3 | 001 | 181301103 | Rozprostření a urovnání ornice v rovině nebo ve svahu sklonu do 1:5 při souvislé ploše do 500 m2, tl. vrstvy přes 150 do 200 mm | m2 | 2455 |  |  |  |  | 0 | 0
|  |  | 491/0,2 |  | 2455
"Rozhrnutí sedimentů na deponiích ve vrstvě do 20 cm"
4 | 231 | 181451121 | Založení trávníku na půdě předem připravené plochy přes 1000 m2 výsevem včetně utažení lučního v rovině nebo na svahu do 1:5 | m2 | 2455 |  |  |  |  | 0 | 0
5 | 005 | 00572100 | osivo jetelotráva intenzivní víceletá | kg | 36.825 |  |  |  |  | 0.001 | 0.036825
|  |  | 2455 * 0,015 |  | 36.825
|  | 5 | Komunikace | [7 empty] | 39.61
6 | 221 | 572211111 | Vyspravení výtluků a propadlých míst na krajnicích s rozprostřením a zhutněním kamenivem hrubým drceným | m3 | 20 |  |  |  |  | 1.9805 | 39.61
|  | 9 | Ostatní konstrukce a práce-bourání | [7 empty] | 0
7 | R | R9-01 | Uvedení dotčených ploch do původního stavu (očištění, urovnání, zatravnění). Očištění česlí. | objekt | 1 |  |  |  |  | 0 | 0
8 | R | R9-02 | Čištění komunikací během provádění stavebních prací | objekt | 1 |  |  |  |  | 0 | 0
|  | 998 | Přesun hmot | [7 empty] | 0
9 | 321 | 998324011 | Přesun hmot pro objekty budované v souvislosti se sypanými hrázemi a vodní elektrárny dopravní vzdálenost do 500 m | t | 40.592 |  |  |  |  | 0 | 0
|  |  | Nepojmenované práce | [7 empty] | 0
|  | N01 | Nepojmenovaný díl | [7 empty] | 0
10 | R | R1-01 | Vyčištění 63 jímek na 13 OČS od sedimentů a stavební suti např. pomocí mobilního sacího bagru. Převezení sedimentů na deponii. | m3 | 491 |  |  |  |  | 0 | 0
Zvodnělý sediment může obsahovat úlomky stavební suti. Vzhledem k charakteru prací v uzavřeném prostoru jímky a vlastnostem těženého materiálu se doporučuje provádět práce pomocí mobilního sacího bagru. Vyčištěním jímky se rozumí vybrání materiálu ze dna betonové jímky a naložení na dopravní prostředek. Přepravní vzdálenost od jednotlivých OČS k deponiím je uvedena v Příloze č. 1 "Průvodní a souhrnná technická zpráva" dokumentace stavby.
11 | R | R1-02 | Vysbírání stavební suti ze sedimentu, odvoz na skládku a uložení na skládce včetně poplatku | t | 1 |  |  |  |  | 0 | 0
12 | R | R1-03 | Zatěsnění jímek v délce 11-18 m dle typu ČS | objekt ČS | 13 |  |  |  |  | 0 | 0
Jímky je nutné zatěsnit např. pomocí plechových tabulí nebo pytlů s pískem položených na česle. Délka zatěsnění 11-18 m dle typu ČS.
|  | VRN | Vedlejší rozpočtové náklady | [7 empty] | 0
|  | VRN1 | Průzkumné, geodetické a projektové práce | [7 empty] | 0
13 | 000 | 013254000 | Dokumentace skutečného provedení stavby | objekt | 1 |  |  |  |  | 0 | 0
|  | VRN3 | Zařízení staveniště | [7 empty] | 0
14 | 000 | 030001000 | Zařízení staveniště | objekt | 1 |  |  |  |  | 0 | 0
15 | 000 | 039103000 | Rozebrání, bourání a odvoz zařízení staveniště | objekt | 1 |  |  |  |  | 0 | 0
|  |  | Celkem | [7 empty] | 40.5919