## Klempíř PMO
OZN. | SCHÉMA PRVKU | POPIS PRVKU | celkem | délka | délka celkem
|  |  | ks | 1ks (m) | bm
K1 |  | Venkovní okenní parapet
Provedení:
|  | Lakovaný FeZn plech tl. 0,7mm | 6 | 3.5 | 21
Rozměr prvku:
r.š. 250mm
Barva:
Dle výběru investora! (předpoklad antracit)
Poznámka:
Před výrobou ověřit rozměry na stavbě!
K2 |  | Venkovní okenní parapet
Provedení:
|  | Lakovaný FeZn plech tl. 0,7mm | 1 | 9.545 | 9.545
Rozměr prvku:
r.š. 250mm
Barva:
Dle výběru investora! (předpoklad antracit)
Poznámka:
Před výrobou ověřit rozměry na stavbě!
K3 |  | Venkovní okenní parapet
Provedení:
|  | Lakovaný FeZn plech tl. 0,7mm | 1 | 7.11 | 7.11
Rozměr prvku:
r.š. 250mm
Barva:
Dle výběru investora! (předpoklad antracit)
Poznámka:
Před výrobou ověřit rozměry na stavbě!
OZN. | SCHÉMA PRVKU | POPIS PRVKU | celkem | délka | délka celkem
|  |  | ks | 1ks (m) | bm
K4 |  | Protidešťová žaluzie+síť proti ptactvu
Provedení:
|  | Oboustranně žárově zinkovaný plech | 6 | - | -
Rozměr prvku:
a=600mm, b=500mm
Poznámka:
Před výrobou ověřit rozměry na stavbě!
K5 |  | Protidešťová žaluzie+síť proti ptactvu
Provedení:
|  | Oboustranně žárově zinkovaný plech | 6 | - | -
Rozměr prvku:
a=600mm, b=600mm
Poznámka:
Před výrobou ověřit rozměry na stavbě!
K6 |  | Venkovní oplechování stěny
Provedení:
Lakovaný FeZn plech tl. 0,7mm
Rozměr prvku:
|  | r.š.490mm | 1 | 5 | 5
Barva:
Dle výběru investora! (předpoklad antracit)
Poznámka:
Před výrobou ověřit rozměry na stavbě!
OZN. | SCHÉMA PRVKU | POPIS PRVKU | celkem | délka | délka celkem
|  |  | ks | 1ks (m) | bm
K7 |  | Venkovní okenní parapet v interieru
Provedení:
|  | Lakovaný FeZn plech tl. 0,7mm | 2 | 3.5 | 7
Rozměr prvku:
r.š. 230mm
Barva:
Dle výběru investora! (předpoklad antracit)
Poznámka:
Před výrobou ověřit rozměry na stavbě!
K8 |  | Venkovní okenní parapet v interieru
Provedení:
|  | Lakovaný FeZn plech tl. 0,7mm | 6 | 3.5 | 21
Rozměr prvku:
r.š. 330mm
Barva:
Dle výběru investora! (předpoklad antracit)
Poznámka:
Před výrobou ověřit rozměry na stavbě!
K9 |  | Venkovní okenní parapet v interieru
Provedení:
|  | Lakovaný FeZn plech tl. 0,7mm | 1 | 9.545 | 9.545
Rozměr prvku:
r.š. 330mm
Barva:
Dle výběru investora! (předpoklad antracit)
Poznámka:
Před výrobou ověřit rozměry na stavbě!
OZN. | SCHÉMA PRVKU | POPIS PRVKU | celkem | délka | délka celkem
|  |  | ks | 1ks (m) | bm
K10 |  | Venkovní okenní parapet v interieru
Provedení:
|  | Lakovaný FeZn plech tl. 0,7mm | 1 | 7.11 | 7.11
Rozměr prvku:
r.š. 330mm
Barva:
Dle výběru investora! (předpoklad antracit)
Poznámka:
Před výrobou ověřit rozměry na stavbě!
K11 |  | Venkovní oplechování
Provedení:
Lakovaný FeZn plech tl. 0,7mm
Rozměr prvku:
|  | r.š. 560mm | 1 | 10.145 | 10.145
Barva:
Dle výběru investora! (předpoklad antracit)
Poznámka:
Před výrobou ověřit rozměry na stavbě!
K12 |  | Venkovní oplechování
Provedení:
Lakovaný FeZn plech tl. 0,7mm
Rozměr prvku:
|  | r.š. 560mm | 1 | 7.7 | 7.7
Barva:
Dle výběru investora! (předpoklad antracit)
Poznámka:
Před výrobou ověřit rozměry na stavbě!
OZN. | SCHÉMA PRVKU | POPIS PRVKU | celkem | délka | délka celkem
|  |  | ks | 1ks (m) | bm
K13 |  | Klempířský prvek ze spojovacího plechu
k foliím z PVC-P
|  | - Závětrná lišta |  |  | 47.25
Provedení:
Žárově pozinkovaný plech, povrchově
chráněný vrstvou měkčeného PVC
Rozměr prvku:
r.š. 250mm
tl. 0,6mm
Před výrobou ověřit rozměry na stavbě!
K14 |  | Klempířský prvek ze spojovacího plechu
k foliím z PVC-P
- Okapnice
Provedení:
|  | Žárově pozinkovaný plech, povrchově |  |  | 26.25
chráněný vrstvou měkčeného PVC
Rozměr prvku:
r.š. 250mm
tl. 0,6mm
Před výrobou ověřit rozměry na stavbě!
K15 |  | Klempířský prvek ze spojovacího plechu
k foliím z PVC-P
- koutová lišta 50/50
Provedení:
|  | Žárově pozinkovaný plech, povrchově |  |  | 17.8
chráněný vrstvou měkčeného PVC
Rozměr prvku:
r.š. 100mm
tl. 0,6mm
OZN. | SCHÉMA PRVKU | POPIS PRVKU | celkem | délka | délka celkem
|  |  | ks | 1ks (m) | bm
K16 |  | Klempířský prvek ze spojovacího plechu
k foliím z PVC-P
|  | - Rohová lišta |  |  | 17.8
Provedení:
Žárově pozinkovaný plech, povrchově
chráněný vrstvou měkčeného PVC
Rozměr prvku:
r.š. 100mm
tl. 0,6mm
Před výrobou ověřit rozměry na stavbě!
K17 |  | Kotlík
Provedení:
|  | Lakovaný FeZn plech tl. 0,7mm | 2
Rozměr prvku:
450/150
Barva:
Dle výběru investora! (předpoklad antracit)
Poznámka:
Před výrobou ověřit rozměry na stavbě!
K18 |  | Žlab půlkruhový podokapní
Provedení:
Lakovaný FeZn plech tl. 0,7mm
|  | Rozměr prvku: | 12.75 | 2 | 25.5
r.š. 400mm
Barva:
Dle výběru investora! (předpoklad antracit)
Poznámka:
Včetně háků!
Před výrobou ověřit rozměry na stavbě!
OZN. | SCHÉMA PRVKU | POPIS PRVKU | celkem | délka | délka celkem
|  |  | ks | 1ks (m) | bm
K19 |  | Venkovní okenní parapet + interier
Provedení:
|  | Lakovaný FeZn plech tl. 0,7mm | 12
Rozměr prvku:
r.š. 250mm
Barva:
Dle výběru investora! (předpoklad antracit)
Poznámka:
Před výrobou ověřit rozměry na stavbě!
K20 |  | Koleno dešťového svodu
Provedení:
Lakovaný FeZn plech tl. 0,7mm
|  | Rozměr prvku: | 6
DN 150mm, 72°
Barva:
Dle výběru investora! (předpoklad antracit)
Poznámka:
Před výrobou ověřit rozměry na stavbě!
K21 |  | Koleno výtokové
Provedení:
Lakovaný FeZn plech tl. 0,7mm
Rozměr prvku:
|  | DN 150mm | 2
Barva:
Dle výběru investora! (předpoklad antracit)
Poznámka:
Před výrobou ověřit rozměry na stavbě!
OZN. | SCHÉMA PRVKU | POPIS PRVKU | celkem | délka | délka celkem
|  |  | ks | 1ks (m) | bm
K22 |  | Dešťový svod kruhový
Provedení:
|  | Lakovaný FeZn plech tl. 0,7mm |  |  | 8.1
|  | Rozměr prvku: |  |  | 6.7
DN 150mm
Barva:
Dle výběru investora! (předpoklad antracit)
Poznámka:
Před výrobou ověřit rozměry na stavbě!
K23 |  | Venkovní okenní parapet + interier
Provedení:
|  | Lakovaný FeZn plech tl. 0,7mm | 4 | 3.9 | 15.6
Rozměr prvku:
r.š. 400mm
Barva:
Dle výběru investora! (předpoklad antracit)
Poznámka:
Před výrobou ověřit rozměry na stavbě!
K24 |  | Venkovní okenní parapet + interier
Provedení:
|  | Lakovaný FeZn plech tl. 0,7mm | 1 | 0.3 | 0.3
Rozměr prvku:
r.š. 400mm
Barva:
Dle výběru investora! (předpoklad antracit)
Poznámka:
Před výrobou ověřit rozměry na stavbě!
OZN. | SCHÉMA PRVKU | POPIS PRVKU | celkem | délka | délka celkem
|  |  | ks | 1ks (m) | bm
K25 |  | Venkovní okenní parapet + interier
Provedení:
|  | Lakovaný FeZn plech tl. 0,7mm | 1 | 1.5 | 1.5
Rozměr prvku:
r.š. 400mm
Barva:
Dle výběru investora! (předpoklad antracit)
Poznámka:
Před výrobou ověřit rozměry na stavbě!
K26 |  | Venkovní okenní parapet + interier
Provedení:
|  | Lakovaný FeZn plech tl. 0,7mm | 1 | 1.65 | 1.65
Rozměr prvku:
r.š. 500mm
Barva:
Dle výběru investora! (předpoklad antracit)
Poznámka:
Před výrobou ověřit rozměry na stavbě!
K27 |  | Venkovní okenní parapet + interier
Provedení:
|  | Lakovaný FeZn plech tl. 0,7mm | 1 | 3.9 | 3.9
Rozměr prvku:
r.š. 500mm
Barva:
Dle výběru investora! (předpoklad antracit)
Poznámka:
Před výrobou ověřit rozměry na stavbě!
OZN. | SCHÉMA PRVKU | POPIS PRVKU | celkem | délka | délka celkem
|  |  | ks | 1ks (m) | bm
K28 |  | Venkovní okenní parapet + interier
Provedení:
|  | Lakovaný FeZn plech tl. 0,7mm | 3 | 3.4 | 10.2
Rozměr prvku:
r.š. 500mm
Barva:
Dle výběru investora! (předpoklad antracit)
Poznámka:
Před výrobou ověřit rozměry na stavbě!

## plast
OZN. | SCHÉMA PRVKU | POPIS PRVKU | celkem
ks
PL1 |  | Plastové okno 3 křídlé
Středové křídlo FIX, krajní křídla otvíravá + sklopná
Rám 5-komor, Křídlo 5-komor
třída A dle normy EN 12608
Ocelové pozinkované výztuhy 1,5mm
|  | Dvojité dorazové těsnění | 1
Celoobvodové kování
Stavební hloubka rámu 70mm
Zasklení - iz. dvojsklo Uw = 1,2W/m2*K, sklo čiiré
Uf = 1,2 W/m2*K
| Před výrobou ověřit roměry na stavbě! | g = 71-73%
Barva rámu a křídla antracit!
| Otvírání směrem do m.č. 102! | Rw (C,Ctr): 33 (-1, -5) dB
PL2 |  | Plastové dveře 1 křídlé, otvíravé ven, pravé
Zámek FAB, klika - koule
Rám 5-komor, Křídlo 5-komor
třída A dle normy EN 12608
|  | Ocelové pozinkované výztuhy 1,5mm | 1
Dvojité dorazové těsnění
Stavební hloubka rámu 70mm
Zasklení - iz. dvojsklo Uw = 1,2W/m2*K
Uf = 1,2 W/m2*K
g = 71-73%
Barva rámu a křídla antracit!
Rw (C,Ctr): 33 (-1, -5) dB