## List1
Jez na obtokovém kanálu Olomouc - oprava bočního těsnění | na obtokovém kanálu Olomouc - nátěry klapky vč. výměny všech těsnění (boční i prahové)
Pol. | Popis pol. | MJ | Množství | Cena za 1 MJ |  | Celkem
v |  |  |  | Materiál | Montáž
ZRS |  |  |  | Kč | Kč | Kč
4.1. | Vypracování havarijního a povodňového plánu, vč. zajištění jejich odsouhlasení | soubor | 1 |  |  | 0
4.2. | Zřízení a odstranění staveniště, dotěsnění průsaků provizorního hrazení, zajištění pravidel BOZP, atd. | soubor | 1 |  |  | 0
4.3. | Demontáž těsnění, oplach klapky, instalace ochrany technologie před pískováním | soubor | 1 |  |  | 0
4.4. | Demontáž a likvidace vedení pro parní rozmrazování vč. zaslepení | soubor | 1 |  |  | 0
4.5. | Tryskání klapky (návodní i vzdušné strany) na stupeň Sa2,5, vč. tryskání součástí klapky. Tlakové mytí dutiny klapky | soubor | 1 |  |  | 0
4.6. | Elektrometalizace klapky (návodní a vzdušné strany), vč. součástí, tl. 100µm | soubor | 1 |  |  | 0
4.7. | Aplikace antikorozní ochrany kompletní klapky (návodní a vzdušná - 400µm a dutina klapky - 300µm) a součástí. | soubor | 1 |  |  | 0
4.8. | Dodávka a montáž nového prahového a bočního těsnění, vč. krytů a příslušenství | soubor | 1 |  |  | 0
4.9. | Provedení suchých a mokrých zkoušek, demontáž provizorního hrazení a jeho uložení do stojanu na pravém břehu Jezu | soubor | 1 |  |  | 0
4.10. | Závěrečná zpráva zhotovitele | soubor | 1 |  |  | 0
| Cena celkem bez DPH |  |  |  |  | 0
V nacenění souboru prací jsou zahrnuty veškeré náklady na materiály, dopravu a činnosti nezbytné pro provedení předmětných prací v celém rozsahu včetně nezbytných opatření, aby nedošlo ke znečištění technologii a konstrukcí jezu a vodního toku