## Rekapitulace stavby
Export Komplet | [24 empty] | VZ | 2.0 | ZAMOK |  |  |  |  | False | False | {c36c8944-a574-449a-88d9-65b3bd3a1c4c}
[31 empty] | 0,01 | 21
[31 empty] | 0,01 | 15
|  | REKAPITULACE STAVBY | [15 empty] | v --- níže se nacházejí doplnkové a pomocné údaje k sestavám --- v | [11 empty] | Návod na vyplnění | 0,001
|  | Kód: |  |  |  |  | LVCSvodidla | [22 empty] | Měnit lze pouze buňky se žlutým podbarvením! 1) v Rekapitulaci stavby vyplňte údaje o Uchazeči (přenesou se do ostatních sestav i v jiných listech) 2) na vybraných listech vyplňte v sestavě Soupis prací ceny u položek | 0,01
|  | Stavba: |  |  |  |  | LVC, obnova nátěrů svodidel | [23 empty] | 0,01
|  | KSO: |  |  |  |  | 832 59 | [6 empty] | CC-CZ: |  | 21513 | [14 empty] | 0,01
|  | Místo: |  |  |  |  | Labe | [6 empty] | Datum: |  | 7. 11. 2019 | [14 empty] | 0,01
0,01
|  | Zadavatel: | [11 empty] | IČ: | [16 empty] | 0,01
|  |  | Povodí Labe, s.p. | [10 empty] | DIČ: | [16 empty] | 0,01
0,01
|  | Uchazeč: | [11 empty] | IČ: |  | Vyplň údaj | [14 empty] | 0,01
|  |  | Vyplň údaj | [10 empty] | DIČ: |  | Vyplň údaj | [14 empty] | 0,01
False
|  | Projektant: | [11 empty] | IČ: | [16 empty] | False
|  |  | AW-DAD, s.r.o. | [10 empty] | DIČ: | [16 empty] | True
0,01
|  | Zpracovatel: | [11 empty] | IČ: | [16 empty] | 0,01
|  |  | Dadejík | [10 empty] | DIČ: | [16 empty] | False
Poznámka:
Soupis prací je sestaven s využitím Cenové soustavy ÚRS. Položky, které pochází z této cenové soustavy, jsou ve sloupci 'Cenová soustava' označeny popisem 'CS ÚRS' a úrovní příslušného kalendářního pololetí. Veškeré další informace vymezující popis a podmínky použití těchto položek z Cenové soustavy, které nejsou uvedeny přímo v soupisu prací, jsou neomezeně dálkově k dispozici na www.cs-urs.cz, sekce Cenové a technické podmínky.
|  | Cena bez DPH | [11 empty] | 0
[8 empty] | Sazba daně |  | Základ daně |  |  |  | Výše daně
|  | DPH |  | základní |  |  |  | 21% |  | 0 |  |  |  | 0
|  |  |  | snížená |  |  |  | 15% |  | 0 |  |  |  | 0
|  |  |  | zákl. přenesená |  |  |  | 21% |  | 0 |  |  |  | 0
|  |  |  | sníž. přenesená |  |  |  | 15% |  | 0 |  |  |  | 0
|  |  |  | nulová |  |  |  | 0% |  | 0 |  |  |  | 0
|  | Cena s DPH | [6 empty] | v |  | CZK |  |  | 0
REKAPITULACE OBJEKTŮ STAVBY A SOUPISŮ PRACÍ
| Kód: | [6 empty] | LVCSvodidla
| Stavba: | [6 empty] | LVC, obnova nátěrů svodidel
| Místo: | [6 empty] | Labe |  |  |  |  | Datum: |  | 7. 11. 2019
| Zadavatel: | [6 empty] | Povodí Labe, s.p. |  |  |  |  | Projektant: |  | AW-DAD, s.r.o. |  |  | Informatívní údaje z listů zakázek
| Uchazeč: | [11 empty] | Zpracovatel: |  | Dadejík
| Kód |  |  |  | Popis | [6 empty] | Cena bez DPH [CZK] |  |  |  | Cena s DPH [CZK] | Typ | z toho Ostat. náklady [CZK] | DPH [CZK] | Normohodiny [h] | DPH základní [CZK] | DPH snížená [CZK] | DPH základní přenesená [CZK] | DPH snížená přenesená [CZK] | Základna DPH základní | Základna DPH snížená | Základna DPH zákl. přenesená | Základna DPH sníž. přenesená | Základna DPH nulová
| Náklady stavby celkem | [10 empty] | 0 |  |  |  | 0 |  | 0 | 0 | 0 | 0 | 0 | 0 | 0 | 0 | 0 | 0 | 0 | 0 |  | D | 0 | ###NOIMPORT### | IMPORT | {c36c8944-a574-449a-88d9-65b3bd3a1c4c} | {00000000-0000-0000-0000-000000000000} | 832 59
/ |  | VDDolniBerkovice |  |  |  | LVC, obnova nátěrů svodidel - PK Dolní Beřkovice | [5 empty] | 0 |  |  |  | 0 | STA | 0 | 0 | 0 | 0 | 0 | 0 | 0 | 0 | 0 | 0 | 0 | 0 |  |  | 1 |  | IMPORT | {04b4d01c-d68e-4e37-a4af-41b75a694ad4} | {c36c8944-a574-449a-88d9-65b3bd3a1c4c} | 832 59 | 2
/ |  | VDObříství |  |  |  | LVC, obnova nátěrů svodidel - PK Obříství | [5 empty] | 0 |  |  |  | 0 | STA | 0 | 0 | 0 | 0 | 0 | 0 | 0 | 0 | 0 | 0 | 0 | 0 |  |  | 1 |  | IMPORT | {735c4363-ca7f-4783-9d77-3583c833ab70} | {c36c8944-a574-449a-88d9-65b3bd3a1c4c} | 832 59 | 2
/ |  | VDStrekov_svod |  |  |  | LVC, obnova nátěrů svodidel - PK Střekov | [5 empty] | 0 |  |  |  | 0 | STA | 0 | 0 | 0 | 0 | 0 | 0 | 0 | 0 | 0 | 0 | 0 | 0 |  |  | 1 |  | IMPORT | {f0b40e90-133b-4909-8009-f02462819327} | {c36c8944-a574-449a-88d9-65b3bd3a1c4c} | 832 59 | 2
/ |  | VDCKop_svod |  |  |  | LVC, obnova nátěrů svodidel - PK České Kopisty | [5 empty] | 0 |  |  |  | 0 | STA | 0 | 0 | 0 | 0 | 0 | 0 | 0 | 0 | 0 | 0 | 0 | 0 |  |  | 1 |  | IMPORT | {9f34c4c6-18f9-42a8-aa5b-9198811830f5} | {c36c8944-a574-449a-88d9-65b3bd3a1c4c} | 832 59 | 2
/ |  | VDRoudnice |  |  |  | LVC, obnova nátěrů svodidel - PK Roudnice nad Labem | [5 empty] | 0 |  |  |  | 0 | STA | 0 | 0 | 0 | 0 | 0 | 0 | 0 | 0 | 0 | 0 | 0 | 0 |  |  | 1 |  | IMPORT | {166549ba-2595-43e7-89ce-0b8662091e1e} | {c36c8944-a574-449a-88d9-65b3bd3a1c4c} | 832 59 | 2
/ |  | VDSteti |  |  |  | LVC, obnova nátěrů svodidel - PK Štětí | [5 empty] | 0 |  |  |  | 0 | STA | 0 | 0 | 0 | 0 | 0 | 0 | 0 | 0 | 0 | 0 | 0 | 0 |  |  | 1 |  | IMPORT | {89f5b348-3573-4780-8147-d96350bd973b} | {c36c8944-a574-449a-88d9-65b3bd3a1c4c} | 832 59 | 2

## VDDolniBerkovice - LVC, o...
{04b4d01c-d68e-4e37-a4af-41b75a694ad4}
2
| KRYCÍ LIST SOUPISU PRACÍ | [7 empty] | v --- níže se nacházejí doplnkové a pomocné údaje k sestavám --- v | [8 empty] | False
Stavba:
LVC, obnova nátěrů svodidel
Objekt:
VDDolniBerkovice - LVC, obnova nátěrů svodidel - PK Dolní Beřkovice
| KSO: |  | 832 59 |  |  | CC-CZ:
| Místo: |  | VD Dolní Beřkovice |  |  | Datum: | 7. 11. 2019
| Zadavatel: |  |  |  |  | IČ:
|  | Povodí Labe, s.p. |  |  |  | DIČ:
| Uchazeč: |  |  |  |  | IČ: | Vyplň údaj
|  | Vyplň údaj |  |  |  | DIČ: | Vyplň údaj
| Projektant: |  |  |  |  | IČ:
|  | AW-DAD, s.r.o. |  |  |  | DIČ:
| Zpracovatel: |  |  |  |  | IČ:
|  | Dadejík |  |  |  | DIČ:
Poznámka:
| Cena bez DPH | [5 empty] | 0
|  |  | Základ daně |  |  | Sazba daně | Výše daně
| DPH | základní | 0 |  |  | 21% | 0
|  | snížená | 0 |  |  | 15% | 0
|  | zákl. přenesená | 0 |  |  | 21% | 0
|  | sníž. přenesená | 0 |  |  | 15% | 0
|  | nulová | 0 |  |  | 0% | 0
| Cena s DPH |  |  | v | CZK |  | 0
REKAPITULACE ČLENĚNÍ SOUPISU PRACÍ
Stavba:
LVC, obnova nátěrů svodidel
Objekt:
VDDolniBerkovice - LVC, obnova nátěrů svodidel - PK Dolní Beřkovice
Místo: |  |  | VD Dolní Beřkovice |  |  | Datum: | 7. 11. 2019
Zadavatel: |  |  | Povodí Labe, s.p. |  |  | Projektant: | AW-DAD, s.r.o.
Uchazeč: |  |  | Vyplň údaj |  |  | Zpracovatel: | Dadejík
Kód dílu - Popis | [6 empty] | Cena celkem [CZK]
Náklady stavby celkem | [6 empty] | 0 | [11 empty] | -1
| HSV - Práce a dodávky HSV | [5 empty] | 0
| 997 - Přesun sutě | [5 empty] | 0
| PSV - Práce a dodávky PSV | [5 empty] | 0
| 789 - Povrchové úpravy ocelových konstrukcí a technologických zařízení | [5 empty] | 0
| HZS - Hodinové zúčtovací sazby | [5 empty] | 0
| VRN - Vedlejší rozpočtové náklady | [5 empty] | 0
| VRN1 - Průzkumné, geodetické a projektové práce | [5 empty] | 0
| VRN3 - Zařízení staveniště | [5 empty] | 0
| VRN4 - Inženýrská činnost | [5 empty] | 0
SOUPIS PRACÍ
Stavba:
LVC, obnova nátěrů svodidel
Objekt:
VDDolniBerkovice - LVC, obnova nátěrů svodidel - PK Dolní Beřkovice
Místo: |  |  | VD Dolní Beřkovice |  |  | Datum: | 7. 11. 2019
Zadavatel: |  |  | Povodí Labe, s.p. |  |  | Projektant: | AW-DAD, s.r.o.
Uchazeč: |  |  | Vyplň údaj |  |  | Zpracovatel: | Dadejík
PČ | Typ | Kód | Popis | MJ | Množství | J.cena [CZK] | Cena celkem [CZK] | Cenová soustava |  | DPH | J. Nh [h] | Nh celkem [h] | J. hmotnost [t] | Hmotnost celkem [t] | J. suť [t] | Suť Celkem [t]
Náklady soupisu celkem | [6 empty] | 0 |  |  |  |  | 0 |  | 46.8367 |  | 0 |  | D | -1 | [10 empty] | 0
| D | HSV | Práce a dodávky HSV |  |  |  | 0 |  |  |  |  | 0 |  | 0 |  | 0 | 1 | D | 0 |  |  |  | ROZPOCET | [6 empty] | 0
| D | 997 | Přesun sutě |  |  |  | 0 |  |  |  |  | 0 |  | 0 |  | 0 | 1 | D | 1 |  |  |  | ROZPOCET | [6 empty] | 0
1 | K | 997013151 | Vnitrostaveništní doprava suti a vybouraných hmot vodorovně do 50 m svisle s omezením mechanizace pro budovy a haly výšky do 6 m | t | 56 |  | 0 | CS ÚRS 2019 02 |  | základní |  | 0 | 0 | 0 | 0 | 0 | 4 | K | 2 |  |  |  | ROZPOCET | 0 | 0 | 0 | 0 | 0 | 1 | 0 | 4 | 1275203626
2 | K | 997013509 | Odvoz suti a vybouraných hmot na skládku nebo meziskládku se složením, na vzdálenost Příplatek k ceně za každý další i započatý 1 km přes 1 km | t | 1288 |  | 0 | CS ÚRS 2019 02 |  | základní |  | 0 | 0 | 0 | 0 | 0 | 4 | K | 2 |  |  |  | ROZPOCET | 0 | 0 | 0 | 0 | 0 | 1 | 0 | 4 | 2110029344
| P |  | Poznámka k položce: - uvažována skládka Neratovice (SPOLANA) | [14 empty] | P | 2
| VV |  | 56*23 |  | 1288 | [12 empty] | VV | 2 | 2 | True | 1 | ROZPOCET
3 | K | 997013511 | Odvoz suti a vybouraných hmot z meziskládky na skládku s naložením a se složením, na vzdálenost do 1 km | t | 56 |  | 0 | CS ÚRS 2019 02 |  | základní |  | 0 | 0 | 0 | 0 | 0 | 4 | K | 2 |  |  |  | ROZPOCET | 0 | 0 | 0 | 0 | 0 | 1 | 0 | 4 | 370988513
4 | K | 997013843 | Poplatek za uložení stavebního odpadu na skládce (skládkovné) odpadního materiálu po otryskávání s obsahem nebezpečných látek zatříděného do katalogu odpadů pod kódem 120 116 | t | 56 |  | 0 | CS ÚRS 2019 02 |  | základní |  | 0 | 0 | 0 | 0 | 0 | 4 | K | 2 |  |  |  | ROZPOCET | 0 | 0 | 0 | 0 | 0 | 1 | 0 | 4 | 212123322
5 | K | 997321522 | Vodorovná doprava suti a vybouraných hmot bez naložení, s vyložením a hrubým urovnáním po vodě plavidlem, na vzdálenost přes 50 do do 500 m | t | 56 |  | 0 | CS ÚRS 2019 02 |  | základní |  | 0 | 0 | 0 | 0 | 0 | 4 | K | 2 |  |  |  | ROZPOCET | 0 | 0 | 0 | 0 | 0 | 1 | 0 | 4 | -1138048455
6 | K | 997321611 | Vodorovná doprava suti a vybouraných hmot bez naložení, s vyložením a hrubým urovnáním nakládání nebo překládání na dopravní prostředek při vodorovné dopravě suti a vybouraných hmot | t | 56 |  | 0 | CS ÚRS 2019 02 |  | základní |  | 0 | 0 | 0 | 0 | 0 | 4 | K | 2 |  |  |  | ROZPOCET | 0 | 0 | 0 | 0 | 0 | 1 | 0 | 4 | -936601212
| D | PSV | Práce a dodávky PSV |  |  |  | 0 |  |  |  |  | 0 |  | 46.8367 |  | 0 | 2 | D | 0 |  |  |  | ROZPOCET | [6 empty] | 0
| D | 789 | Povrchové úpravy ocelových konstrukcí a technologických zařízení |  |  |  | 0 |  |  |  |  | 0 |  | 46.8367 |  | 0 | 2 | D | 1 |  |  |  | ROZPOCET | [6 empty] | 0
7 | K | 789124152 | Úpravy povrchů pod nátěry ocelových konstrukcí třídy IV odstranění rzi a nečistot pomocí ručního nářadí stupeň přípravy St 2, stupeň zrezivění C | m2 | 55.29 |  | 0 | CS ÚRS 2019 02 |  | základní |  | 0 | 0 | 0 | 0 | 0 | 16 | K | 2 |  |  |  | ROZPOCET | 0 | 0 | 0 | 0 | 0 | 1 | 0 | 16 | -1047931530
| P |  | Poznámka k položce: - po posouzení stavu nátěru konkrétních ploch korozním inženýrem lze akceptovat přípravu povrchů P St2 - v případě VD Dolní Beřkovice odhadnuto 1% celkové plochy | [14 empty] | P | 2
8 | K | 789224132 | Provedení otryskání povrchů ocelových konstrukcí suché abrazivní tryskání třídy IV stupeň zrezivění C, stupeň přípravy Sa 2½ | m2 | 5473.71 |  | 0 | CS ÚRS 2019 02 |  | základní |  | 0 | 0 | 0 | 0 | 0 | 16 | K | 2 |  |  |  | ROZPOCET | 0 | 0 | 0 | 0 | 0 | 1 | 0 | 16 | 1171666206
| P |  | Poznámka k položce: - po posouzení stavu nátěru konkrétních ploch korozním inženýrem lze akceptovat přípravu povrchů P Sa2,5 - při přípravě povrchu lze ponechat funkční povlak metalizace Zn | [14 empty] | P | 2
9 | M | 42118101 | materiál tryskací (ostrohranný tvrdý písek) | t | 43.79 |  | 0 | CS ÚRS 2019 02 |  | základní |  | 0 | 1 | 43.79 | 0 | 0 | 32 | M | 2 |  |  |  | ROZPOCET | 0 | 0 | 0 | 0 | 0 | 1 | 0 | 16 | 1386871893
| P |  | Poznámka k položce: Musí být použito ekologicky nezávadného tryskacího média, které nesmí obsahovat žádné ve vodě rozpustné látky, musí být nemagnetické, elektricky nevodivé, nesmí být hygroskopické ani vznítitelné. Musí být chemicky inertní a jeho zbytky nesmí reagovat s otryskávaným povrchem | [14 empty] | P | 2
| VV |  | 5473,71*0,008 'Přepočtené koeficientem množství |  | 43.79 | [12 empty] | VV | 2 | 2 | False | 1 | ROZPOCET
10 | K | 789324211 | Zhotovení nátěru ocelových konstrukcí třídy IV dvousložkového základního, tloušťky do 80 μm | m2 | 5529 |  | 0 | CS ÚRS 2019 02 |  | základní |  | 0 | 0 | 0 | 0 | 0 | 16 | K | 2 |  |  |  | ROZPOCET | 0 | 0 | 0 | 0 | 0 | 1 | 0 | 16 | -1297356547
11 | M | 24643110 | ředidlo epoxidových nátěrových hmot | kg | 110.58 |  | 0 | CS ÚRS 2019 02 |  | základní |  | 0 | 0.001 | 0.11058 | 0 | 0 | 32 | M | 2 |  |  |  | ROZPOCET | 0 | 0 | 0 | 0 | 0 | 1 | 0 | 16 | -166100991
| VV |  | 5529*0,02 'Přepočtené koeficientem množství |  | 110.58 | [12 empty] | VV | 2 | 2 | False | 1 | ROZPOCET
12 | M | 24629082.1 | hmota nátěrová epoxidová základní na kovy vysokosušinová | kg | 1105.8 |  | 0 |  |  | základní |  | 0 | 0.001 | 1.1058 | 0 | 0 | 32 | M | 2 |  |  |  | ROZPOCET | 0 | 0 | 0 | 0 | 0 | 1 | 0 | 16 | -1300054432
| P |  | Poznámka k položce: - barevně odlišná od následné vrstvy nátěrového systému | [14 empty] | P | 2
| VV |  | 5529*0,2 'Přepočtené koeficientem množství |  | 1105.8 | [12 empty] | VV | 2 | 2 | False | 1 | ROZPOCET
13 | K | 789324216 | Zhotovení nátěru ocelových konstrukcí třídy IV dvousložkového mezivrstvy, tloušťky do 80 μm | m2 | 5529 |  | 0 | CS ÚRS 2019 02 |  | základní |  | 0 | 0 | 0 | 0 | 0 | 16 | K | 2 |  |  |  | ROZPOCET | 0 | 0 | 0 | 0 | 0 | 1 | 0 | 16 | -1712907551
14 | M | 24629082.2 | hmota nátěrová epoxidová na kovy vysokosušinová | kg | 829.35 |  | 0 |  |  | základní |  | 0 | 0.001 | 0.82935 | 0 | 0 | 32 | M | 2 |  |  |  | ROZPOCET | 0 | 0 | 0 | 0 | 0 | 1 | 0 | 16 | 2132249336
| P |  | Poznámka k položce: - barevný odstín odlišný od podkladní i svrchní vrstvy - mocnost vrstvy musí odpovídat nátěrovému systému splňujícímu parametry - C3, H | [14 empty] | P | 2
| VV |  | 5529*0,15 'Přepočtené koeficientem množství |  | 829.35 | [12 empty] | VV | 2 | 2 | False | 1 | ROZPOCET
15 | M | 24643110 | ředidlo epoxidových nátěrových hmot | kg | 82.935 |  | 0 | CS ÚRS 2019 02 |  | základní |  | 0 | 0.001 | 0.082935 | 0 | 0 | 32 | M | 2 |  |  |  | ROZPOCET | 0 | 0 | 0 | 0 | 0 | 1 | 0 | 16 | 2098676041
| VV |  | 5529*0,015 'Přepočtené koeficientem množství |  | 82.935 | [12 empty] | VV | 2 | 2 | False | 1 | ROZPOCET
16 | K | 789324221 | Zhotovení nátěru ocelových konstrukcí třídy IV dvousložkového krycího (vrchního), tloušťky do 80 μm | m2 | 5564 |  | 0 | CS ÚRS 2019 02 |  | základní |  | 0 | 0 | 0 | 0 | 0 | 16 | K | 2 |  |  |  | ROZPOCET | 0 | 0 | 0 | 0 | 0 | 1 | 0 | 16 | -951714928
| P |  | Poznámka k položce: - krycí vrstva základního nátěrového systému - plavební značení vjezdu a výjezdu (šikmé žluté pruhy) | [14 empty] | P | 2
| VV |  | 5529+35 |  | 5564 | [12 empty] | VV | 2 | 2 | True | 1 | ROZPOCET
17 | M | 24629095.1 | hmota nátěrová epoxidová krycí (email) na ocelové konstrukce | kg | 834.6 |  | 0 |  |  | základní |  | 0 | 0.001 | 0.8346 | 0 | 0 | 32 | M | 2 |  |  |  | ROZPOCET | 0 | 0 | 0 | 0 | 0 | 1 | 0 | 16 | -972213942
| P |  | Poznámka k položce: - odstím musí být odlišný od podkladní mezivrstvy - tloušťka vrstvy musí odpovídat celkové NDFT nátěr.systému pro C3, H | [14 empty] | P | 2
| VV |  | 5564*0,15 'Přepočtené koeficientem množství |  | 834.6 | [12 empty] | VV | 2 | 2 | False | 1 | ROZPOCET
18 | M | 24643110 | ředidlo epoxidových nátěrových hmot | kg | 83.46 |  | 0 | CS ÚRS 2019 02 |  | základní |  | 0 | 0.001 | 0.08346 | 0 | 0 | 32 | M | 2 |  |  |  | ROZPOCET | 0 | 0 | 0 | 0 | 0 | 1 | 0 | 16 | 320358726
| VV |  | 5564*0,015 'Přepočtené koeficientem množství |  | 83.46 | [12 empty] | VV | 2 | 2 | False | 1 | ROZPOCET
19 | K | 9987891101 | Přesun hmot pro povrchové úpravy stanovený z hmotnosti přesunovaného materiálu vodorovná dopravní vzdálenost do 50 m v objektech výšky do 6 m | t | 46.831 |  | 0 |  |  | základní |  | 0 | 0 | 0 | 0 | 0 | 16 | K | 2 |  |  |  | ROZPOCET | 0 | 0 | 0 | 0 | 0 | 1 | 0 | 16 | 1904587265
| D | HZS | Hodinové zúčtovací sazby |  |  |  | 0 |  |  |  |  | 0 |  | 0 |  | 0 | 4 | D | 0 |  |  |  | ROZPOCET | [6 empty] | 0
20 | K | HZS3122 | Hodinové zúčtovací sazby montáží technologických zařízení při externích montážích montér ocelových konstrukcí odborný | hod | 64 |  | 0 | CS ÚRS 2019 02 |  | základní |  | 0 | 0 | 0 | 0 | 0 | 512 | K | 1 |  |  |  | ROZPOCET | 0 | 0 | 0 | 0 | 0 | 1 | 0 | 512 | 604768858
| P |  | Poznámka k položce: - opravy deformací svodidel pře obnovou PKO - při opravách musí být respektována ostatní zařízení provozovatele VD včetně plavební ho značení | [14 empty] | P | 1
21 | K | HZS3222 | Hodinové zúčtovací sazby montáží technologických zařízení na stavebních objektech montér slaboproudých zařízení odborný | hod | 64 |  | 0 | CS ÚRS 2019 02 |  | základní |  | 0 | 0 | 0 | 0 | 0 | 512 | K | 1 |  |  |  | ROZPOCET | 0 | 0 | 0 | 0 | 0 | 1 | 0 | 512 | 2098416511
| P |  | Poznámka k položce: - demontáž a montáž prvků řídícího systému a monitoringu po dobu obnovy PKO - provede provozovatel PK na vyzvání zhotovitele - při demontáži bude stanoveno, resp. upřesněno období mezi demontáží a zpětnou montáží jednotlivých prvků ŘS i monitoringu | [14 empty] | P | 1
| D | VRN | Vedlejší rozpočtové náklady |  |  |  | 0 |  |  |  |  | 0 |  | 0 |  | 0 | 5 | D | 0 |  |  |  | ROZPOCET | [6 empty] | 0
| D | VRN1 | Průzkumné, geodetické a projektové práce |  |  |  | 0 |  |  |  |  | 0 |  | 0 |  | 0 | 5 | D | 1 |  |  |  | ROZPOCET | [6 empty] | 0
22 | K | 013244000 | Výrobně dodavatelská dokumentace | ks | 1 |  | 0 | CS ÚRS 2019 02 |  | základní |  | 0 | 0 | 0 | 0 | 0 | 1024 | K | 2 |  |  |  | ROZPOCET | 0 | 0 | 0 | 0 | 0 | 1 | 0 | 1024 | 1572821888
| P |  | Poznámka k položce: - zhotovitel předloží dokumentaci ke schválení objednateli včetně harmonogramu prací a specifikace ochranných opatření (plachtování, záchytné konstrukce, zajištění stavby, .....) | [14 empty] | P | 2
23 | K | 013254000 | Dokumentace skutečného provedení stavby | ks | 1 |  | 0 | CS ÚRS 2019 02 |  | základní |  | 0 | 0 | 0 | 0 | 0 | 1024 | K | 2 |  |  |  | ROZPOCET | 0 | 0 | 0 | 0 | 0 | 1 | 0 | 1024 | -172150919
| P |  | Poznámka k položce: - zhotovitel upraví prováděcí dokumentaci do podoby DSPS - součástí dokumentace budou rovněž protokoly o zkouškách, měření PKO či likvidace odpadu | [14 empty] | P | 2
| D | VRN3 | Zařízení staveniště |  |  |  | 0 |  |  |  |  | 0 |  | 0 |  | 0 | 5 | D | 1 |  |  |  | ROZPOCET | [6 empty] | 0
24 | K | 030001000 | Zařízení staveniště | ks | 1 |  | 0 | CS ÚRS 2019 02 |  | základní |  | 0 | 0 | 0 | 0 | 0 | 1024 | K | 2 |  |  |  | ROZPOCET | 0 | 0 | 0 | 0 | 0 | 1 | 0 | 1024 | -1837417506
| P |  | Poznámka k položce: - zajištění pracovníků na stavbě (hygiena, odpočinek, bezpečnost, ....) - zajištění energií pro provádění akce - lešení a pomocné konstrukce - plovoucí zařízení, prámy - ochranné a zabezpečovací konstrukce i práce (plachtování, norné stěny, záchytné steny,...) ve vztahu o ochraně životního prostředí, hygieně, prašnosti i hlučnosti | [14 empty] | P | 2
| D | VRN4 | Inženýrská činnost |  |  |  | 0 |  |  |  |  | 0 |  | 0 |  | 0 | 5 | D | 1 |  |  |  | ROZPOCET | [6 empty] | 0
25 | K | 042503000 | Plán BOZP na staveništi | ks | 1 |  | 0 | CS ÚRS 2019 02 |  | základní |  | 0 | 0 | 0 | 0 | 0 | 1024 | K | 2 |  |  |  | ROZPOCET | 0 | 0 | 0 | 0 | 0 | 1 | 0 | 1024 | -1226575958
26 | K | 042903000 | Dokumentace stavby včetně projednání s provozovatelem či případnými správními orgány | ks | 1 |  | 0 | CS ÚRS 2019 02 |  | základní |  | 0 | 0 | 0 | 0 | 0 | 1024 | K | 2 |  |  |  | ROZPOCET | 0 | 0 | 0 | 0 | 0 | 1 | 0 | 1024 | -2120163885
| P |  | Poznámka k položce: - Povodňový plán stavby včetně projednání a odsouhlasení s provozovatelem VD - Plán pro případ havárie včetně projednání a odsouhlasení s provozovatelem VD - Projednání rozsahu a postupu prací s SPS Děčín, resp. Praha | [14 empty] | P | 2
27 | K | 043103000 | Předepsané zkoušky a kontrolní rozbory. | ks | 1 |  | 0 | CS ÚRS 2019 02 |  | základní |  | 0 | 0 | 0 | 0 | 0 | 1024 | K | 2 |  |  |  | ROZPOCET | 0 | 0 | 0 | 0 | 0 | 1 | 0 | 1024 | 712908497
| P |  | Poznámka k položce: - kontrolní rozbory zbytků po tryskání - likvidovaných odpadů - kontrolní proměření provedených obnov nátěrů na ocelových konstrukcích | [14 empty] | P | 2

## VDObříství - LVC, obnova ...
{735c4363-ca7f-4783-9d77-3583c833ab70}
2
| KRYCÍ LIST SOUPISU PRACÍ | [7 empty] | v --- níže se nacházejí doplnkové a pomocné údaje k sestavám --- v | [8 empty] | False
Stavba:
LVC, obnova nátěrů svodidel
Objekt:
VDObříství - LVC, obnova nátěrů svodidel - PK Obříství
| KSO: |  | 832 59 |  |  | CC-CZ:
| Místo: |  | VD Obříství (Kly) |  |  | Datum: | 7. 11. 2019
| Zadavatel: |  |  |  |  | IČ:
|  | Povodí Labe, s.p. |  |  |  | DIČ:
| Uchazeč: |  |  |  |  | IČ: | Vyplň údaj
|  | Vyplň údaj |  |  |  | DIČ: | Vyplň údaj
| Projektant: |  |  |  |  | IČ:
|  | AW-DAD, s.r.o. |  |  |  | DIČ:
| Zpracovatel: |  |  |  |  | IČ:
|  | Dadejík |  |  |  | DIČ:
Poznámka:
| Cena bez DPH | [5 empty] | 0
|  |  | Základ daně |  |  | Sazba daně | Výše daně
| DPH | základní | 0 |  |  | 21% | 0
|  | snížená | 0 |  |  | 15% | 0
|  | zákl. přenesená | 0 |  |  | 21% | 0
|  | sníž. přenesená | 0 |  |  | 15% | 0
|  | nulová | 0 |  |  | 0% | 0
| Cena s DPH |  |  | v | CZK |  | 0
REKAPITULACE ČLENĚNÍ SOUPISU PRACÍ
Stavba:
LVC, obnova nátěrů svodidel
Objekt:
VDObříství - LVC, obnova nátěrů svodidel - PK Obříství
Místo: |  |  | VD Obříství (Kly) |  |  | Datum: | 7. 11. 2019
Zadavatel: |  |  | Povodí Labe, s.p. |  |  | Projektant: | AW-DAD, s.r.o.
Uchazeč: |  |  | Vyplň údaj |  |  | Zpracovatel: | Dadejík
Kód dílu - Popis | [6 empty] | Cena celkem [CZK]
Náklady stavby celkem | [6 empty] | 0 | [11 empty] | -1
| HSV - Práce a dodávky HSV | [5 empty] | 0
| 997 - Přesun sutě | [5 empty] | 0
| PSV - Práce a dodávky PSV | [5 empty] | 0
| 789 - Povrchové úpravy ocelových konstrukcí a technologických zařízení | [5 empty] | 0
| HZS - Hodinové zúčtovací sazby | [5 empty] | 0
| VRN - Vedlejší rozpočtové náklady | [5 empty] | 0
| VRN1 - Průzkumné, geodetické a projektové práce | [5 empty] | 0
| VRN3 - Zařízení staveniště | [5 empty] | 0
| VRN4 - Inženýrská činnost | [5 empty] | 0
SOUPIS PRACÍ
Stavba:
LVC, obnova nátěrů svodidel
Objekt:
VDObříství - LVC, obnova nátěrů svodidel - PK Obříství
Místo: |  |  | VD Obříství (Kly) |  |  | Datum: | 7. 11. 2019
Zadavatel: |  |  | Povodí Labe, s.p. |  |  | Projektant: | AW-DAD, s.r.o.
Uchazeč: |  |  | Vyplň údaj |  |  | Zpracovatel: | Dadejík
PČ | Typ | Kód | Popis | MJ | Množství | J.cena [CZK] | Cena celkem [CZK] | Cenová soustava |  | DPH | J. Nh [h] | Nh celkem [h] | J. hmotnost [t] | Hmotnost celkem [t] | J. suť [t] | Suť Celkem [t]
Náklady soupisu celkem | [6 empty] | 0 |  |  |  |  | 0 |  | 34.6031 |  | 0 |  | D | -1 | [10 empty] | 0
| D | HSV | Práce a dodávky HSV |  |  |  | 0 |  |  |  |  | 0 |  | 0 |  | 0 | 1 | D | 0 |  |  |  | ROZPOCET | [6 empty] | 0
| D | 997 | Přesun sutě |  |  |  | 0 |  |  |  |  | 0 |  | 0 |  | 0 | 1 | D | 1 |  |  |  | ROZPOCET | [6 empty] | 0
1 | K | 997013151 | Vnitrostaveništní doprava suti a vybouraných hmot vodorovně do 50 m svisle s omezením mechanizace pro budovy a haly výšky do 6 m | t | 43 |  | 0 | CS ÚRS 2019 02 |  | základní |  | 0 | 0 | 0 | 0 | 0 | 4 | K | 2 |  |  |  | ROZPOCET | 0 | 0 | 0 | 0 | 0 | 1 | 0 | 4 | 1275203626
2 | K | 997013509 | Odvoz suti a vybouraných hmot na skládku nebo meziskládku se složením, na vzdálenost Příplatek k ceně za každý další i započatý 1 km přes 1 km | t | 387 |  | 0 | CS ÚRS 2019 02 |  | základní |  | 0 | 0 | 0 | 0 | 0 | 4 | K | 2 |  |  |  | ROZPOCET | 0 | 0 | 0 | 0 | 0 | 1 | 0 | 4 | 2110029344
| P |  | Poznámka k položce: - uvažována skládka Neratovice (SPOLANA) | [14 empty] | P | 2
| VV |  | 43*9 |  | 387 | [12 empty] | VV | 2 | 2 | True | 1 | ROZPOCET
3 | K | 997013511 | Odvoz suti a vybouraných hmot z meziskládky na skládku s naložením a se složením, na vzdálenost do 1 km | t | 43 |  | 0 | CS ÚRS 2019 02 |  | základní |  | 0 | 0 | 0 | 0 | 0 | 4 | K | 2 |  |  |  | ROZPOCET | 0 | 0 | 0 | 0 | 0 | 1 | 0 | 4 | 370988513
4 | K | 997013843 | Poplatek za uložení stavebního odpadu na skládce (skládkovné) odpadního materiálu po otryskávání s obsahem nebezpečných látek zatříděného do katalogu odpadů pod kódem 120 116 | t | 43 |  | 0 | CS ÚRS 2019 02 |  | základní |  | 0 | 0 | 0 | 0 | 0 | 4 | K | 2 |  |  |  | ROZPOCET | 0 | 0 | 0 | 0 | 0 | 1 | 0 | 4 | 212123322
5 | K | 997321522 | Vodorovná doprava suti a vybouraných hmot bez naložení, s vyložením a hrubým urovnáním po vodě plavidlem, na vzdálenost přes 50 do do 500 m | t | 43 |  | 0 | CS ÚRS 2019 02 |  | základní |  | 0 | 0 | 0 | 0 | 0 | 4 | K | 2 |  |  |  | ROZPOCET | 0 | 0 | 0 | 0 | 0 | 1 | 0 | 4 | -1138048455
6 | K | 997321611 | Vodorovná doprava suti a vybouraných hmot bez naložení, s vyložením a hrubým urovnáním nakládání nebo překládání na dopravní prostředek při vodorovné dopravě suti a vybouraných hmot | t | 43 |  | 0 | CS ÚRS 2019 02 |  | základní |  | 0 | 0 | 0 | 0 | 0 | 4 | K | 2 |  |  |  | ROZPOCET | 0 | 0 | 0 | 0 | 0 | 1 | 0 | 4 | -936601212
| D | PSV | Práce a dodávky PSV |  |  |  | 0 |  |  |  |  | 0 |  | 34.6031 |  | 0 | 2 | D | 0 |  |  |  | ROZPOCET | [6 empty] | 0
| D | 789 | Povrchové úpravy ocelových konstrukcí a technologických zařízení |  |  |  | 0 |  |  |  |  | 0 |  | 34.6031 |  | 0 | 2 | D | 1 |  |  |  | ROZPOCET | [6 empty] | 0
7 | K | 789124152 | Úpravy povrchů pod nátěry ocelových konstrukcí třídy IV odstranění rzi a nečistot pomocí ručního nářadí stupeň přípravy St 2, stupeň zrezivění C | m2 | 40.85 |  | 0 | CS ÚRS 2019 02 |  | základní |  | 0 | 0 | 0 | 0 | 0 | 16 | K | 2 |  |  |  | ROZPOCET | 0 | 0 | 0 | 0 | 0 | 1 | 0 | 16 | -1047931530
| P |  | Poznámka k položce: - po posouzení stavu nátěru konkrétních ploch korozním inženýrem lze akceptovat přípravu povrchů P St2 - v případě VD Obříství odhadnuto 1% celkové plochy | [14 empty] | P | 2
8 | K | 789224132 | Provedení otryskání povrchů ocelových konstrukcí suché abrazivní tryskání třídy IV stupeň zrezivění C, stupeň přípravy Sa 2½ | m2 | 4044.15 |  | 0 | CS ÚRS 2019 02 |  | základní |  | 0 | 0 | 0 | 0 | 0 | 16 | K | 2 |  |  |  | ROZPOCET | 0 | 0 | 0 | 0 | 0 | 1 | 0 | 16 | 1171666206
| P |  | Poznámka k položce: - po posouzení stavu nátěru konkrétních ploch korozním inženýrem lze akceptovat přípravu povrchů P Sa2,5 - při přípravě povrchu lze ponechat funkční povlak metalizace Zn | [14 empty] | P | 2
9 | M | 42118101 | materiál tryskací (ostrohranný tvrdý písek) | t | 32.353 |  | 0 | CS ÚRS 2019 02 |  | základní |  | 0 | 1 | 32.353 | 0 | 0 | 32 | M | 2 |  |  |  | ROZPOCET | 0 | 0 | 0 | 0 | 0 | 1 | 0 | 16 | 1386871893
| P |  | Poznámka k položce: Musí být použito ekologicky nezávadného tryskacího média, které nesmí obsahovat žádné ve vodě rozpustné látky, musí být nemagnetické, elektricky nevodivé, nesmí být hygroskopické ani vznítitelné. Musí být chemicky inertní a jeho zbytky nesmí reagovat s otryskávaným povrchem | [14 empty] | P | 2
| VV |  | 4044,15*0,008 'Přepočtené koeficientem množství |  | 32.353 | [12 empty] | VV | 2 | 2 | False | 1 | ROZPOCET
10 | K | 789324211 | Zhotovení nátěru ocelových konstrukcí třídy IV dvousložkového základního, tloušťky do 80 μm | m2 | 4085 |  | 0 | CS ÚRS 2019 02 |  | základní |  | 0 | 0 | 0 | 0 | 0 | 16 | K | 2 |  |  |  | ROZPOCET | 0 | 0 | 0 | 0 | 0 | 1 | 0 | 16 | -1297356547
11 | M | 24643110 | ředidlo epoxidových nátěrových hmot | kg | 81.7 |  | 0 | CS ÚRS 2019 02 |  | základní |  | 0 | 0.001 | 0.0817 | 0 | 0 | 32 | M | 2 |  |  |  | ROZPOCET | 0 | 0 | 0 | 0 | 0 | 1 | 0 | 16 | -166100991
| VV |  | 4085*0,02 'Přepočtené koeficientem množství |  | 81.7 | [12 empty] | VV | 2 | 2 | False | 1 | ROZPOCET
12 | M | 24629082.1 | hmota nátěrová epoxidová základní na kovy vysokosušinová | kg | 817 |  | 0 |  |  | základní |  | 0 | 0.001 | 0.817 | 0 | 0 | 32 | M | 2 |  |  |  | ROZPOCET | 0 | 0 | 0 | 0 | 0 | 1 | 0 | 16 | -1300054432
| P |  | Poznámka k položce: - barevně odlišná od následné vrstvy nátěrového systému | [14 empty] | P | 2
| VV |  | 4085*0,2 'Přepočtené koeficientem množství |  | 817 | [12 empty] | VV | 2 | 2 | False | 1 | ROZPOCET
13 | K | 789324216 | Zhotovení nátěru ocelových konstrukcí třídy IV dvousložkového mezivrstvy, tloušťky do 80 μm | m2 | 4085 |  | 0 | CS ÚRS 2019 02 |  | základní |  | 0 | 0 | 0 | 0 | 0 | 16 | K | 2 |  |  |  | ROZPOCET | 0 | 0 | 0 | 0 | 0 | 1 | 0 | 16 | -1712907551
14 | M | 24629082.2 | hmota nátěrová epoxidová na kovy vysokosušinová | kg | 612.75 |  | 0 |  |  | základní |  | 0 | 0.001 | 0.61275 | 0 | 0 | 32 | M | 2 |  |  |  | ROZPOCET | 0 | 0 | 0 | 0 | 0 | 1 | 0 | 16 | 2132249336
| P |  | Poznámka k položce: - barevný odstín odlišný od podkladní i svrchní vrstvy - mocnost vrstvy musí odpovídat nátěrovému systému splňujícímu parametry - C3, H | [14 empty] | P | 2
| VV |  | 4085*0,15 'Přepočtené koeficientem množství |  | 612.75 | [12 empty] | VV | 2 | 2 | False | 1 | ROZPOCET
15 | M | 24643110 | ředidlo epoxidových nátěrových hmot | kg | 61.275 |  | 0 | CS ÚRS 2019 02 |  | základní |  | 0 | 0.001 | 0.061275 | 0 | 0 | 32 | M | 2 |  |  |  | ROZPOCET | 0 | 0 | 0 | 0 | 0 | 1 | 0 | 16 | 2098676041
| VV |  | 4085*0,015 'Přepočtené koeficientem množství |  | 61.275 | [12 empty] | VV | 2 | 2 | False | 1 | ROZPOCET
16 | K | 789324221 | Zhotovení nátěru ocelových konstrukcí třídy IV dvousložkového krycího (vrchního), tloušťky do 80 μm | m2 | 4105 |  | 0 | CS ÚRS 2019 02 |  | základní |  | 0 | 0 | 0 | 0 | 0 | 16 | K | 2 |  |  |  | ROZPOCET | 0 | 0 | 0 | 0 | 0 | 1 | 0 | 16 | -951714928
| P |  | Poznámka k položce: - krycí vrstva základního nátěrového systému - plavební značení vjezdu a výjezdu (šikmé žluté pruhy) | [14 empty] | P | 2
| VV |  | 4085+20 |  | 4105 | [12 empty] | VV | 2 | 2 | True | 1 | ROZPOCET
17 | M | 24629095.1 | hmota nátěrová epoxidová krycí (email) na ocelové konstrukce | kg | 615.75 |  | 0 |  |  | základní |  | 0 | 0.001 | 0.61575 | 0 | 0 | 32 | M | 2 |  |  |  | ROZPOCET | 0 | 0 | 0 | 0 | 0 | 1 | 0 | 16 | -972213942
| P |  | Poznámka k položce: - odstím musí být odlišný od podkladní mezivrstvy - tloušťka vrstvy musí odpovídat celkové NDFT nátěr.systému pro C3, H | [14 empty] | P | 2
| VV |  | 4105*0,15 'Přepočtené koeficientem množství |  | 615.75 | [12 empty] | VV | 2 | 2 | False | 1 | ROZPOCET
18 | M | 24643110 | ředidlo epoxidových nátěrových hmot | kg | 61.575 |  | 0 | CS ÚRS 2019 02 |  | základní |  | 0 | 0.001 | 0.061575 | 0 | 0 | 32 | M | 2 |  |  |  | ROZPOCET | 0 | 0 | 0 | 0 | 0 | 1 | 0 | 16 | 320358726
| VV |  | 4105*0,015 'Přepočtené koeficientem množství |  | 61.575 | [12 empty] | VV | 2 | 2 | False | 1 | ROZPOCET
19 | K | 9987891101 | Přesun hmot pro povrchové úpravy stanovený z hmotnosti přesunovaného materiálu vodorovná dopravní vzdálenost do 50 m v objektech výšky do 6 m | t | 34.6 |  | 0 |  |  | základní |  | 0 | 0 | 0 | 0 | 0 | 16 | K | 2 |  |  |  | ROZPOCET | 0 | 0 | 0 | 0 | 0 | 1 | 0 | 16 | 1904587265
| D | HZS | Hodinové zúčtovací sazby |  |  |  | 0 |  |  |  |  | 0 |  | 0 |  | 0 | 4 | D | 0 |  |  |  | ROZPOCET | [6 empty] | 0
20 | K | HZS3122 | Hodinové zúčtovací sazby montáží technologických zařízení při externích montážích montér ocelových konstrukcí odborný | hod | 32 |  | 0 | CS ÚRS 2019 02 |  | základní |  | 0 | 0 | 0 | 0 | 0 | 512 | K | 1 |  |  |  | ROZPOCET | 0 | 0 | 0 | 0 | 0 | 1 | 0 | 512 | 604768858
| P |  | Poznámka k položce: - opravy deformací svodidel před obnovou PKO - při opravách musí být respektována ostatní zařízení provozovatele VD včetně plavební ho značení | [14 empty] | P | 1
21 | K | HZS3222 | Hodinové zúčtovací sazby montáží technologických zařízení na stavebních objektech montér slaboproudých zařízení odborný | hod | 32 |  | 0 | CS ÚRS 2019 02 |  | základní |  | 0 | 0 | 0 | 0 | 0 | 512 | K | 1 |  |  |  | ROZPOCET | 0 | 0 | 0 | 0 | 0 | 1 | 0 | 512 | 2098416511
| P |  | Poznámka k položce: - demontáž a montáž prvků řídícího systému a monitoringu po dobu obnovy PKO - provede provozovatel PK na vyzvání zhotovitele - při demontáži bude stanoveno, resp. upřesněno období mezi demontáží a zpětnou montáží jednotlivých prvků ŘS i monitoringu | [14 empty] | P | 1
| D | VRN | Vedlejší rozpočtové náklady |  |  |  | 0 |  |  |  |  | 0 |  | 0 |  | 0 | 5 | D | 0 |  |  |  | ROZPOCET | [6 empty] | 0
| D | VRN1 | Průzkumné, geodetické a projektové práce |  |  |  | 0 |  |  |  |  | 0 |  | 0 |  | 0 | 5 | D | 1 |  |  |  | ROZPOCET | [6 empty] | 0
22 | K | 013244000 | Výrobně dodavatelská dokumentace | ks | 1 |  | 0 | CS ÚRS 2019 02 |  | základní |  | 0 | 0 | 0 | 0 | 0 | 1024 | K | 2 |  |  |  | ROZPOCET | 0 | 0 | 0 | 0 | 0 | 1 | 0 | 1024 | 1572821888
| P |  | Poznámka k položce: - zhotovitel předloží dokumentaci ke schválení objednateli včetně harmonogramu prací a specifikace ochranných opatření (plachtování, záchytné konstrukce, zajištění stavby, .....) | [14 empty] | P | 2
23 | K | 013254000 | Dokumentace skutečného provedení stavby | ks | 1 |  | 0 | CS ÚRS 2019 02 |  | základní |  | 0 | 0 | 0 | 0 | 0 | 1024 | K | 2 |  |  |  | ROZPOCET | 0 | 0 | 0 | 0 | 0 | 1 | 0 | 1024 | -172150919
| P |  | Poznámka k položce: - zhotovitel upraví prováděcí dokumentaci do podoby DSPS - součástí dokumentace budou rovněž protokoly o zkouškách, měření PKO či likvidace odpadu | [14 empty] | P | 2
| D | VRN3 | Zařízení staveniště |  |  |  | 0 |  |  |  |  | 0 |  | 0 |  | 0 | 5 | D | 1 |  |  |  | ROZPOCET | [6 empty] | 0
24 | K | 030001000 | Zařízení staveniště | ks | 1 |  | 0 | CS ÚRS 2019 02 |  | základní |  | 0 | 0 | 0 | 0 | 0 | 1024 | K | 2 |  |  |  | ROZPOCET | 0 | 0 | 0 | 0 | 0 | 1 | 0 | 1024 | -1837417506
| P |  | Poznámka k položce: - zajištění pracovníků na stavbě (hygiena, odpočinek, bezpečnost, ....) - zajištění energií pro provádění akce - lešení a pomocné konstrukce - plovoucí zařízení, prámy - ochranné a zabezpečovací konstrukce i práce (plachtování, norné stěny, záchytné steny,...) ve vztahu o ochraně životního prostředí, hygieně, prašnosti i hlučnosti | [14 empty] | P | 2
| D | VRN4 | Inženýrská činnost |  |  |  | 0 |  |  |  |  | 0 |  | 0 |  | 0 | 5 | D | 1 |  |  |  | ROZPOCET | [6 empty] | 0
25 | K | 042503000 | Plán BOZP na staveništi | ks | 1 |  | 0 | CS ÚRS 2019 02 |  | základní |  | 0 | 0 | 0 | 0 | 0 | 1024 | K | 2 |  |  |  | ROZPOCET | 0 | 0 | 0 | 0 | 0 | 1 | 0 | 1024 | -1226575958
26 | K | 042903000 | Dokumentace stavby včetně projednání s provozovatelem či případnými správními orgány | ks | 1 |  | 0 | CS ÚRS 2019 02 |  | základní |  | 0 | 0 | 0 | 0 | 0 | 1024 | K | 2 |  |  |  | ROZPOCET | 0 | 0 | 0 | 0 | 0 | 1 | 0 | 1024 | -2120163885
| P |  | Poznámka k položce: - Povodňový plán stavby včetně projednání a odsouhlasení s provozovatelem VD - Plán pro případ havárie včetně projednání a odsouhlasení s provozovatelem VD - Projednání rozsahu a postupu prací s SPS Děčín, resp. Praha | [14 empty] | P | 2
27 | K | 043103000 | Předepsané zkoušky a kontrolní rozbory. | ks | 1 |  | 0 | CS ÚRS 2019 02 |  | základní |  | 0 | 0 | 0 | 0 | 0 | 1024 | K | 2 |  |  |  | ROZPOCET | 0 | 0 | 0 | 0 | 0 | 1 | 0 | 1024 | 712908497
| P |  | Poznámka k položce: - kontrolní rozbory zbytků po tryskání - likvidovaných odpadů - kontrolní proměření provedených obnov nátěrů na ocelových konstrukcích | [14 empty] | P | 2

## VDStrekov_svod - LVC, obn...
{f0b40e90-133b-4909-8009-f02462819327}
2
| KRYCÍ LIST SOUPISU PRACÍ | [7 empty] | v --- níže se nacházejí doplnkové a pomocné údaje k sestavám --- v | [8 empty] | False
Stavba:
LVC, obnova nátěrů svodidel
Objekt:
VDStrekov_svod - LVC, obnova nátěrů svodidel - PK Střekov
| KSO: |  | 832 59 |  |  | CC-CZ:
| Místo: |  | Střekov |  |  | Datum: | 7. 11. 2019
| Zadavatel: |  |  |  |  | IČ:
|  | Povodí Labe, s.p. |  |  |  | DIČ:
| Uchazeč: |  |  |  |  | IČ: | Vyplň údaj
|  | Vyplň údaj |  |  |  | DIČ: | Vyplň údaj
| Projektant: |  |  |  |  | IČ:
|  | AW-DAD, s.r.o. |  |  |  | DIČ:
| Zpracovatel: |  |  |  |  | IČ:
|  | Dadejík |  |  |  | DIČ:
Poznámka:
| Cena bez DPH | [5 empty] | 0
|  |  | Základ daně |  |  | Sazba daně | Výše daně
| DPH | základní | 0 |  |  | 21% | 0
|  | snížená | 0 |  |  | 15% | 0
|  | zákl. přenesená | 0 |  |  | 21% | 0
|  | sníž. přenesená | 0 |  |  | 15% | 0
|  | nulová | 0 |  |  | 0% | 0
| Cena s DPH |  |  | v | CZK |  | 0
REKAPITULACE ČLENĚNÍ SOUPISU PRACÍ
Stavba:
LVC, obnova nátěrů svodidel
Objekt:
VDStrekov_svod - LVC, obnova nátěrů svodidel - PK Střekov
Místo: |  |  | Střekov |  |  | Datum: | 7. 11. 2019
Zadavatel: |  |  | Povodí Labe, s.p. |  |  | Projektant: | AW-DAD, s.r.o.
Uchazeč: |  |  | Vyplň údaj |  |  | Zpracovatel: | Dadejík
Kód dílu - Popis | [6 empty] | Cena celkem [CZK]
Náklady stavby celkem | [6 empty] | 0 | [11 empty] | -1
| HSV - Práce a dodávky HSV | [5 empty] | 0
| 997 - Přesun sutě | [5 empty] | 0
| PSV - Práce a dodávky PSV | [5 empty] | 0
| 789 - Povrchové úpravy ocelových konstrukcí a technologických zařízení | [5 empty] | 0
| HZS - Hodinové zúčtovací sazby | [5 empty] | 0
| VRN - Vedlejší rozpočtové náklady | [5 empty] | 0
| VRN1 - Průzkumné, geodetické a projektové práce | [5 empty] | 0
| VRN3 - Zařízení staveniště | [5 empty] | 0
| VRN4 - Inženýrská činnost | [5 empty] | 0
SOUPIS PRACÍ
Stavba:
LVC, obnova nátěrů svodidel
Objekt:
VDStrekov_svod - LVC, obnova nátěrů svodidel - PK Střekov
Místo: |  |  | Střekov |  |  | Datum: | 7. 11. 2019
Zadavatel: |  |  | Povodí Labe, s.p. |  |  | Projektant: | AW-DAD, s.r.o.
Uchazeč: |  |  | Vyplň údaj |  |  | Zpracovatel: | Dadejík
PČ | Typ | Kód | Popis | MJ | Množství | J.cena [CZK] | Cena celkem [CZK] | Cenová soustava |  | DPH | J. Nh [h] | Nh celkem [h] | J. hmotnost [t] | Hmotnost celkem [t] | J. suť [t] | Suť Celkem [t]
Náklady soupisu celkem | [6 empty] | 0 |  |  |  |  | 0 |  | 3.6819 |  | 0 |  | D | -1 | [10 empty] | 0
| D | HSV | Práce a dodávky HSV |  |  |  | 0 |  |  |  |  | 0 |  | 0 |  | 0 | 1 | D | 0 |  |  |  | ROZPOCET | [6 empty] | 0
| D | 997 | Přesun sutě |  |  |  | 0 |  |  |  |  | 0 |  | 0 |  | 0 | 1 | D | 1 |  |  |  | ROZPOCET | [6 empty] | 0
1 | K | 997013151 | Vnitrostaveništní doprava suti a vybouraných hmot vodorovně do 50 m svisle s omezením mechanizace pro budovy a haly výšky do 6 m | t | 5 |  | 0 | CS ÚRS 2019 02 |  | základní |  | 0 | 0 | 0 | 0 | 0 | 4 | K | 2 |  |  |  | ROZPOCET | 0 | 0 | 0 | 0 | 0 | 1 | 0 | 4 | 207171991
2 | K | 997013509 | Odvoz suti a vybouraných hmot na skládku nebo meziskládku se složením, na vzdálenost Příplatek k ceně za každý další i započatý 1 km přes 1 km | t | 75 |  | 0 | CS ÚRS 2019 02 |  | základní |  | 0 | 0 | 0 | 0 | 0 | 4 | K | 2 |  |  |  | ROZPOCET | 0 | 0 | 0 | 0 | 0 | 1 | 0 | 4 | 1409403965
| VV |  | 5*15 |  | 75 | [12 empty] | VV | 2 | 2 | True | 1 | ROZPOCET
3 | K | 997013511 | Odvoz suti a vybouraných hmot z meziskládky na skládku s naložením a se složením, na vzdálenost do 1 km | t | 5 |  | 0 | CS ÚRS 2019 02 |  | základní |  | 0 | 0 | 0 | 0 | 0 | 4 | K | 2 |  |  |  | ROZPOCET | 0 | 0 | 0 | 0 | 0 | 1 | 0 | 4 | 443817639
4 | K | 997013843 | Poplatek za uložení stavebního odpadu na skládce (skládkovné) odpadního materiálu po otryskávání s obsahem nebezpečných látek zatříděného do katalogu odpadů pod kódem 120 116 | t | 5 |  | 0 | CS ÚRS 2019 02 |  | základní |  | 0 | 0 | 0 | 0 | 0 | 4 | K | 2 |  |  |  | ROZPOCET | 0 | 0 | 0 | 0 | 0 | 1 | 0 | 4 | -1265250867
5 | K | 997321522 | Vodorovná doprava suti a vybouraných hmot bez naložení, s vyložením a hrubým urovnáním po vodě plavidlem, na vzdálenost přes 50 do do 500 m | t | 5 |  | 0 | CS ÚRS 2019 02 |  | základní |  | 0 | 0 | 0 | 0 | 0 | 4 | K | 2 |  |  |  | ROZPOCET | 0 | 0 | 0 | 0 | 0 | 1 | 0 | 4 | -1958661149
6 | K | 997321611 | Vodorovná doprava suti a vybouraných hmot bez naložení, s vyložením a hrubým urovnáním nakládání nebo překládání na dopravní prostředek při vodorovné dopravě suti a vybouraných hmot | t | 5 |  | 0 | CS ÚRS 2019 02 |  | základní |  | 0 | 0 | 0 | 0 | 0 | 4 | K | 2 |  |  |  | ROZPOCET | 0 | 0 | 0 | 0 | 0 | 1 | 0 | 4 | 1048325418
| D | PSV | Práce a dodávky PSV |  |  |  | 0 |  |  |  |  | 0 |  | 3.6819 |  | 0 | 2 | D | 0 |  |  |  | ROZPOCET | [6 empty] | 0
| D | 789 | Povrchové úpravy ocelových konstrukcí a technologických zařízení |  |  |  | 0 |  |  |  |  | 0 |  | 3.6819 |  | 0 | 2 | D | 1 |  |  |  | ROZPOCET | [6 empty] | 0
7 | K | 789124152 | Úpravy povrchů pod nátěry ocelových konstrukcí třídy IV odstranění rzi a nečistot pomocí ručního nářadí stupeň přípravy St 2, stupeň zrezivění C | m2 | 47.5 |  | 0 | CS ÚRS 2019 02 |  | základní |  | 0 | 0 | 0 | 0 | 0 | 16 | K | 2 |  |  |  | ROZPOCET | 0 | 0 | 0 | 0 | 0 | 1 | 0 | 16 | -1354949859
| P |  | Poznámka k položce: - po posouzení stavu nátěru konkrétních ploch korozním inženýrem lze akceptovat přípravu povrchů P St2 - v případě VD Střekov byl zvolen rozsah 10% celkové plochy | [14 empty] | P | 2
8 | K | 789224132 | Provedení otryskání povrchů ocelových konstrukcí suché abrazivní tryskání třídy IV stupeň zrezivění C, stupeň přípravy Sa 2½ | m2 | 427.5 |  | 0 | CS ÚRS 2019 02 |  | základní |  | 0 | 0 | 0 | 0 | 0 | 16 | K | 2 |  |  |  | ROZPOCET | 0 | 0 | 0 | 0 | 0 | 1 | 0 | 16 | -1523919420
| P |  | Poznámka k položce: - po posouzení stavu nátěru konkrétních ploch korozním inženýrem lze akceptovat přípravu povrchů P Sa2,5 - při přípravě povrchu lze ponechat funkční povlak metalizace Zn | [14 empty] | P | 2
9 | M | 42118101 | materiál tryskací (ostrohranný tvrdý písek) | t | 3.42 |  | 0 | CS ÚRS 2019 02 |  | základní |  | 0 | 1 | 3.42 | 0 | 0 | 32 | M | 2 |  |  |  | ROZPOCET | 0 | 0 | 0 | 0 | 0 | 1 | 0 | 16 | -475932657
| P |  | Poznámka k položce: Musí být použito ekologicky nezávadného tryskacího média, které nesmí obsahovat žádné ve vodě rozpustné látky, musí být nemagnetické, elektricky nevodivé, nesmí být hygroskopické ani vznítitelné. Musí být chemicky inertní a jeho zbytky nesmí reagovat s otryskávaným povrchem | [14 empty] | P | 2
| VV |  | 427,5*0,008 'Přepočtené koeficientem množství |  | 3.42 | [12 empty] | VV | 2 | 2 | False | 1 | ROZPOCET
10 | K | 789324211 | Zhotovení nátěru ocelových konstrukcí třídy IV dvousložkového základního, tloušťky do 80 μm | m2 | 475 |  | 0 | CS ÚRS 2019 02 |  | základní |  | 0 | 0 | 0 | 0 | 0 | 16 | K | 2 |  |  |  | ROZPOCET | 0 | 0 | 0 | 0 | 0 | 1 | 0 | 16 | -1614449854
11 | M | 24643110 | ředidlo epoxidových nátěrových hmot | kg | 9.5 |  | 0 | CS ÚRS 2019 02 |  | základní |  | 0 | 0.001 | 0.0095 | 0 | 0 | 32 | M | 2 |  |  |  | ROZPOCET | 0 | 0 | 0 | 0 | 0 | 1 | 0 | 16 | -95591659
| VV |  | 475*0,02 'Přepočtené koeficientem množství |  | 9.5 | [12 empty] | VV | 2 | 2 | False | 1 | ROZPOCET
12 | M | 24629082.1 | hmota nátěrová epoxidová základní na kovy vysokosušinová | kg | 95 |  | 0 |  |  | základní |  | 0 | 0.001 | 0.095 | 0 | 0 | 32 | M | 2 |  |  |  | ROZPOCET | 0 | 0 | 0 | 0 | 0 | 1 | 0 | 16 | 2124559508
| P |  | Poznámka k položce: - barevně odlišná od následné vrstvy nátěrového systému | [14 empty] | P | 2
| VV |  | 475*0,2 'Přepočtené koeficientem množství |  | 95 | [12 empty] | VV | 2 | 2 | False | 1 | ROZPOCET
13 | K | 789324216 | Zhotovení nátěru ocelových konstrukcí třídy IV dvousložkového mezivrstvy, tloušťky do 80 μm | m2 | 475 |  | 0 | CS ÚRS 2019 02 |  | základní |  | 0 | 0 | 0 | 0 | 0 | 16 | K | 2 |  |  |  | ROZPOCET | 0 | 0 | 0 | 0 | 0 | 1 | 0 | 16 | -1465514050
14 | M | 24629082.2 | hmota nátěrová epoxidová na kovy vysokosušinová | kg | 71.25 |  | 0 |  |  | základní |  | 0 | 0.001 | 0.07125 | 0 | 0 | 32 | M | 2 |  |  |  | ROZPOCET | 0 | 0 | 0 | 0 | 0 | 1 | 0 | 16 | 2101707859
| P |  | Poznámka k položce: - barevný odstín odlišný od podkladní i svrchní vrstvy - mocnost vrstvy musí odpovídat nátěrovému systému splňujícímu parametry - C3, H | [14 empty] | P | 2
| VV |  | 475*0,15 'Přepočtené koeficientem množství |  | 71.25 | [12 empty] | VV | 2 | 2 | False | 1 | ROZPOCET
15 | M | 24643110 | ředidlo epoxidových nátěrových hmot | kg | 7.125 |  | 0 | CS ÚRS 2019 02 |  | základní |  | 0 | 0.001 | 0.007125 | 0 | 0 | 32 | M | 2 |  |  |  | ROZPOCET | 0 | 0 | 0 | 0 | 0 | 1 | 0 | 16 | 146048155
| VV |  | 475*0,015 'Přepočtené koeficientem množství |  | 7.125 | [12 empty] | VV | 2 | 2 | False | 1 | ROZPOCET
16 | K | 789324221 | Zhotovení nátěru ocelových konstrukcí třídy IV dvousložkového krycího (vrchního), tloušťky do 80 μm | m2 | 479 |  | 0 | CS ÚRS 2019 02 |  | základní |  | 0 | 0 | 0 | 0 | 0 | 16 | K | 2 |  |  |  | ROZPOCET | 0 | 0 | 0 | 0 | 0 | 1 | 0 | 16 | 412239020
| P |  | Poznámka k položce: - vrchní vrstva systémového nátěru - plavební značení na vjezdu-výjezdu (šikmé žluté pruhy) | [14 empty] | P | 2
| VV |  | 475+4 |  | 479 | [12 empty] | VV | 2 | 2 | True | 1 | ROZPOCET
17 | M | 24629095.1 | hmota nátěrová epoxidová krycí (email) na ocelové konstrukce | kg | 71.85 |  | 0 |  |  | základní |  | 0 | 0.001 | 0.07185 | 0 | 0 | 32 | M | 2 |  |  |  | ROZPOCET | 0 | 0 | 0 | 0 | 0 | 1 | 0 | 16 | -129144809
| P |  | Poznámka k položce: - odstím musí být odlišný od podkladní mezivrstvy - tloušťka vrstvy musí odpovídat celkové NDFT nátěr.systému pro C3, H | [14 empty] | P | 2
| VV |  | 479*0,15 'Přepočtené koeficientem množství |  | 71.85 | [12 empty] | VV | 2 | 2 | False | 1 | ROZPOCET
18 | M | 24643110 | ředidlo epoxidových nátěrových hmot | kg | 7.185 |  | 0 | CS ÚRS 2019 02 |  | základní |  | 0 | 0.001 | 0.007185 | 0 | 0 | 32 | M | 2 |  |  |  | ROZPOCET | 0 | 0 | 0 | 0 | 0 | 1 | 0 | 16 | -1031766595
| VV |  | 479*0,015 'Přepočtené koeficientem množství |  | 7.185 | [12 empty] | VV | 2 | 2 | False | 1 | ROZPOCET
19 | K | 9987891101 | Přesun hmot pro povrchové úpravy stanovený z hmotnosti přesunovaného materiálu vodorovná dopravní vzdálenost do 50 m v objektech výšky do 6 m | t | 3.681 |  | 0 |  |  | základní |  | 0 | 0 | 0 | 0 | 0 | 16 | K | 2 |  |  |  | ROZPOCET | 0 | 0 | 0 | 0 | 0 | 1 | 0 | 16 | 2029663622
| D | HZS | Hodinové zúčtovací sazby |  |  |  | 0 |  |  |  |  | 0 |  | 0 |  | 0 | 4 | D | 0 |  |  |  | ROZPOCET | [6 empty] | 0
20 | K | HZS3122 | Hodinové zúčtovací sazby montáží technologických zařízení při externích montážích montér ocelových konstrukcí odborný | hod | 32 |  | 0 | CS ÚRS 2019 02 |  | základní |  | 0 | 0 | 0 | 0 | 0 | 512 | K | 1 |  |  |  | ROZPOCET | 0 | 0 | 0 | 0 | 0 | 1 | 0 | 512 | 1914094209
| P |  | Poznámka k položce: - opravy deformací svodidel před obnovou PKO - při opravách musí být respektována ostatní zařízení provozovatele VD včetně plavebního značení | [14 empty] | P | 1
21 | K | HZS3222 | Hodinové zúčtovací sazby montáží technologických zařízení na stavebních objektech montér slaboproudých zařízení odborný | hod | 24 |  | 0 | CS ÚRS 2019 02 |  | základní |  | 0 | 0 | 0 | 0 | 0 | 512 | K | 1 |  |  |  | ROZPOCET | 0 | 0 | 0 | 0 | 0 | 1 | 0 | 512 | -823368884
| P |  | Poznámka k položce: - demontáž a montáž prvků řídícího systému a monitoringu po dobu obnovy PKO - provede provozovatel PK na vyzvání zhotovitele - při demontáži bude stanoveno, resp. upřesněno období mezi demontáží a zpětnou montáží jednotlivých prvků ŘS i monitoringu | [14 empty] | P | 1
| D | VRN | Vedlejší rozpočtové náklady |  |  |  | 0 |  |  |  |  | 0 |  | 0 |  | 0 | 5 | D | 0 |  |  |  | ROZPOCET | [6 empty] | 0
| D | VRN1 | Průzkumné, geodetické a projektové práce |  |  |  | 0 |  |  |  |  | 0 |  | 0 |  | 0 | 5 | D | 1 |  |  |  | ROZPOCET | [6 empty] | 0
22 | K | 013244000 | Výrobně dodavatelská dokumentace | ks | 1 |  | 0 | CS ÚRS 2019 02 |  | základní |  | 0 | 0 | 0 | 0 | 0 | 1024 | K | 2 |  |  |  | ROZPOCET | 0 | 0 | 0 | 0 | 0 | 1 | 0 | 1024 | 1455871849
| P |  | Poznámka k položce: - zhotovitel předloží dokumentaci ke schválení objednateli včetně harmonogramu prací a specifikace ochranných opatření (plachtování, záchytné konstrukce, zajištění stavby, ...) | [14 empty] | P | 2
23 | K | 013254000 | Dokumentace skutečného provedení stavby | ks | 1 |  | 0 | CS ÚRS 2019 02 |  | základní |  | 0 | 0 | 0 | 0 | 0 | 1024 | K | 2 |  |  |  | ROZPOCET | 0 | 0 | 0 | 0 | 0 | 1 | 0 | 1024 | -1860035590
| P |  | Poznámka k položce: - zhotovitel upraví prováděcí dokumentaci do podoby DSPS - doučástí dokumntace budou rovněž protokoly o zkouškách, měření PKO či likvidace odpadů | [14 empty] | P | 2
| D | VRN3 | Zařízení staveniště |  |  |  | 0 |  |  |  |  | 0 |  | 0 |  | 0 | 5 | D | 1 |  |  |  | ROZPOCET | [6 empty] | 0
24 | K | 030001000 | Zařízení staveniště | ks | 1 |  | 0 | CS ÚRS 2019 02 |  | základní |  | 0 | 0 | 0 | 0 | 0 | 1024 | K | 2 |  |  |  | ROZPOCET | 0 | 0 | 0 | 0 | 0 | 1 | 0 | 1024 | 1569614116
| P |  | Poznámka k položce: - zajištění pracovníků na stavbě (hygienam odpočinek, bezpečnost, ...) - zajištění energií pro provádění akce - lešení a pomocné konstrukce - plovoucí zařízení, prámy - ochranné a zabezpečovací konstrukce i práce (plachtování, norné stěny, záchytné stěny, ...) ve vztahu k ochraně životního prostředí, hygieně , prašnosti i hlučnosti | [14 empty] | P | 2
| D | VRN4 | Inženýrská činnost |  |  |  | 0 |  |  |  |  | 0 |  | 0 |  | 0 | 5 | D | 1 |  |  |  | ROZPOCET | [6 empty] | 0
25 | K | 042503000 | Plán BOZP na staveništi | ks | 1 |  | 0 | CS ÚRS 2019 02 |  | základní |  | 0 | 0 | 0 | 0 | 0 | 1024 | K | 2 |  |  |  | ROZPOCET | 0 | 0 | 0 | 0 | 0 | 1 | 0 | 1024 | -1741270493
26 | K | 042903000 | Dokumentace stavby včetně projednání s provozovatelem či příslušnými správními orgány | ks | 1 |  | 0 | CS ÚRS 2019 02 |  | základní |  | 0 | 0 | 0 | 0 | 0 | 1024 | K | 2 |  |  |  | ROZPOCET | 0 | 0 | 0 | 0 | 0 | 1 | 0 | 1024 | -144114987
| P |  | Poznámka k položce: - Povodňový plán stavby včetně rojednání s provozzovatelem VD - Plán pro případ havárie včetně projednání s provozovatelem VD - Projednání rozsahu a postupu prací s SPS Děčín, resp. Praha | [14 empty] | P | 2
27 | K | 043103000 | Předepsané zkoušky a kontrolní rozbory | ks | 1 |  | 0 | CS ÚRS 2019 02 |  | základní |  | 0 | 0 | 0 | 0 | 0 | 1024 | K | 2 |  |  |  | ROZPOCET | 0 | 0 | 0 | 0 | 0 | 1 | 0 | 1024 | -1247839852
| P |  | Poznámka k položce: - kontrolní rozbory zbytků po tryskání - odpadů - kontrolní proměření provedených obnov nátěrů | [14 empty] | P | 2

## VDCKop_svod - LVC, obnova...
{9f34c4c6-18f9-42a8-aa5b-9198811830f5}
2
| KRYCÍ LIST SOUPISU PRACÍ | [7 empty] | v --- níže se nacházejí doplnkové a pomocné údaje k sestavám --- v | [8 empty] | False
Stavba:
LVC, obnova nátěrů svodidel
Objekt:
VDCKop_svod - LVC, obnova nátěrů svodidel - PK České Kopisty
| KSO: |  | 832 59 |  |  | CC-CZ:
| Místo: |  | České Kopisty |  |  | Datum: | 7. 11. 2019
| Zadavatel: |  |  |  |  | IČ:
|  | Povodí Labe, s.p. |  |  |  | DIČ:
| Uchazeč: |  |  |  |  | IČ: | Vyplň údaj
|  | Vyplň údaj |  |  |  | DIČ: | Vyplň údaj
| Projektant: |  |  |  |  | IČ:
|  | AW-DAD, s.r.o. |  |  |  | DIČ:
| Zpracovatel: |  |  |  |  | IČ:
|  | Dadejík |  |  |  | DIČ:
Poznámka:
| Cena bez DPH | [5 empty] | 0
|  |  | Základ daně |  |  | Sazba daně | Výše daně
| DPH | základní | 0 |  |  | 21% | 0
|  | snížená | 0 |  |  | 15% | 0
|  | zákl. přenesená | 0 |  |  | 21% | 0
|  | sníž. přenesená | 0 |  |  | 15% | 0
|  | nulová | 0 |  |  | 0% | 0
| Cena s DPH |  |  | v | CZK |  | 0
REKAPITULACE ČLENĚNÍ SOUPISU PRACÍ
Stavba:
LVC, obnova nátěrů svodidel
Objekt:
VDCKop_svod - LVC, obnova nátěrů svodidel - PK České Kopisty
Místo: |  |  | České Kopisty |  |  | Datum: | 7. 11. 2019
Zadavatel: |  |  | Povodí Labe, s.p. |  |  | Projektant: | AW-DAD, s.r.o.
Uchazeč: |  |  | Vyplň údaj |  |  | Zpracovatel: | Dadejík
Kód dílu - Popis | [6 empty] | Cena celkem [CZK]
Náklady stavby celkem | [6 empty] | 0 | [11 empty] | -1
| HSV - Práce a dodávky HSV | [5 empty] | 0
| 997 - Přesun sutě | [5 empty] | 0
| PSV - Práce a dodávky PSV | [5 empty] | 0
| 789 - Povrchové úpravy ocelových konstrukcí a technologických zařízení | [5 empty] | 0
| HZS - Hodinové zúčtovací sazby | [5 empty] | 0
| VRN - Vedlejší rozpočtové náklady | [5 empty] | 0
| VRN1 - Průzkumné, geodetické a projektové práce | [5 empty] | 0
| VRN3 - Zařízení staveniště | [5 empty] | 0
| VRN4 - Inženýrská činnost | [5 empty] | 0
SOUPIS PRACÍ
Stavba:
LVC, obnova nátěrů svodidel
Objekt:
VDCKop_svod - LVC, obnova nátěrů svodidel - PK České Kopisty
Místo: |  |  | České Kopisty |  |  | Datum: | 7. 11. 2019
Zadavatel: |  |  | Povodí Labe, s.p. |  |  | Projektant: | AW-DAD, s.r.o.
Uchazeč: |  |  | Vyplň údaj |  |  | Zpracovatel: | Dadejík
PČ | Typ | Kód | Popis | MJ | Množství | J.cena [CZK] | Cena celkem [CZK] | Cenová soustava |  | DPH | J. Nh [h] | Nh celkem [h] | J. hmotnost [t] | Hmotnost celkem [t] | J. suť [t] | Suť Celkem [t]
Náklady soupisu celkem | [6 empty] | 0 |  |  |  |  | 0 |  | 48.0745 |  | 0 |  | D | -1 | [10 empty] | 0
| D | HSV | Práce a dodávky HSV |  |  |  | 0 |  |  |  |  | 0 |  | 0 |  | 0 | 1 | D | 0 |  |  |  | ROZPOCET | [6 empty] | 0
| D | 997 | Přesun sutě |  |  |  | 0 |  |  |  |  | 0 |  | 0 |  | 0 | 1 | D | 1 |  |  |  | ROZPOCET | [6 empty] | 0
1 | K | 997013151 | Vnitrostaveništní doprava suti a vybouraných hmot vodorovně do 50 m svisle s omezením mechanizace pro budovy a haly výšky do 6 m | t | 57 |  | 0 | CS ÚRS 2019 02 |  | základní |  | 0 | 0 | 0 | 0 | 0 | 4 | K | 2 |  |  |  | ROZPOCET | 0 | 0 | 0 | 0 | 0 | 1 | 0 | 4 | -64556492
2 | K | 997013509 | Odvoz suti a vybouraných hmot na skládku nebo meziskládku se složením, na vzdálenost Příplatek k ceně za každý další i započatý 1 km přes 1 km | t | 2394 |  | 0 | CS ÚRS 2019 02 |  | základní |  | 0 | 0 | 0 | 0 | 0 | 4 | K | 2 |  |  |  | ROZPOCET | 0 | 0 | 0 | 0 | 0 | 1 | 0 | 4 | 670104193
| P |  | Poznámka k položce: - uvažována skládka Všebořice (SUEZ) | [14 empty] | P | 2
| VV |  | 57*42 |  | 2394 | [12 empty] | VV | 2 | 2 | True | 1 | ROZPOCET
3 | K | 997013511 | Odvoz suti a vybouraných hmot z meziskládky na skládku s naložením a se složením, na vzdálenost do 1 km | t | 57 |  | 0 | CS ÚRS 2019 02 |  | základní |  | 0 | 0 | 0 | 0 | 0 | 4 | K | 2 |  |  |  | ROZPOCET | 0 | 0 | 0 | 0 | 0 | 1 | 0 | 4 | 1902197880
4 | K | 997013843 | Poplatek za uložení stavebního odpadu na skládce (skládkovné) odpadního materiálu po otryskávání s obsahem nebezpečných látek zatříděného do katalogu odpadů pod kódem 120 116 | t | 57 |  | 0 | CS ÚRS 2019 02 |  | základní |  | 0 | 0 | 0 | 0 | 0 | 4 | K | 2 |  |  |  | ROZPOCET | 0 | 0 | 0 | 0 | 0 | 1 | 0 | 4 | -101970389
5 | K | 997321522 | Vodorovná doprava suti a vybouraných hmot bez naložení, s vyložením a hrubým urovnáním po vodě plavidlem, na vzdálenost přes 50 do do 500 m | t | 57 |  | 0 | CS ÚRS 2019 02 |  | základní |  | 0 | 0 | 0 | 0 | 0 | 4 | K | 2 |  |  |  | ROZPOCET | 0 | 0 | 0 | 0 | 0 | 1 | 0 | 4 | -862380322
6 | K | 997321611 | Vodorovná doprava suti a vybouraných hmot bez naložení, s vyložením a hrubým urovnáním nakládání nebo překládání na dopravní prostředek při vodorovné dopravě suti a vybouraných hmot | t | 57 |  | 0 | CS ÚRS 2019 02 |  | základní |  | 0 | 0 | 0 | 0 | 0 | 4 | K | 2 |  |  |  | ROZPOCET | 0 | 0 | 0 | 0 | 0 | 1 | 0 | 4 | 1126648507
| D | PSV | Práce a dodávky PSV |  |  |  | 0 |  |  |  |  | 0 |  | 48.0745 |  | 0 | 2 | D | 0 |  |  |  | ROZPOCET | [6 empty] | 0
| D | 789 | Povrchové úpravy ocelových konstrukcí a technologických zařízení |  |  |  | 0 |  |  |  |  | 0 |  | 48.0745 |  | 0 | 2 | D | 1 |  |  |  | ROZPOCET | [6 empty] | 0
7 | K | 789124152 | Úpravy povrchů pod nátěry ocelových konstrukcí třídy IV odstranění rzi a nečistot pomocí ručního nářadí stupeň přípravy St 2, stupeň zrezivění C | m2 | 56.75 |  | 0 | CS ÚRS 2019 02 |  | základní |  | 0 | 0 | 0 | 0 | 0 | 16 | K | 2 |  |  |  | ROZPOCET | 0 | 0 | 0 | 0 | 0 | 1 | 0 | 16 | 796526279
| P |  | Poznámka k položce: - po posouzení stavu nátěru konkrétních ploch korozním inženýrem lze akceptovat přípravu povrchů P St2 - v případě VD České Kopisty odhadnuto 1% celkové plochy | [14 empty] | P | 2
8 | K | 789224132 | Provedení otryskání povrchů ocelových konstrukcí suché abrazivní tryskání třídy IV stupeň zrezivění C, stupeň přípravy Sa 2½ | m2 | 5618.25 |  | 0 | CS ÚRS 2019 02 |  | základní |  | 0 | 0 | 0 | 0 | 0 | 16 | K | 2 |  |  |  | ROZPOCET | 0 | 0 | 0 | 0 | 0 | 1 | 0 | 16 | 460769164
| P |  | Poznámka k položce: - po posouzení stavu nátěru konkrétních ploch korozním inženýrem lze akceptovat přípravu povrchů P Sa2,5 - při přípravě povrchu lze ponechat funkční povlak metalizace Zn | [14 empty] | P | 2
9 | M | 42118101 | materiál tryskací (ostrohranný tvrdý písek) | t | 44.946 |  | 0 | CS ÚRS 2019 02 |  | základní |  | 0 | 1 | 44.946 | 0 | 0 | 32 | M | 2 |  |  |  | ROZPOCET | 0 | 0 | 0 | 0 | 0 | 1 | 0 | 16 | -2138071518
| P |  | Poznámka k položce: Musí být použito ekologicky nezávadného tryskacího média, které nesmí obsahovat žádné ve vodě rozpustné látky, musí být nemagnetické, elektricky nevodivé, nesmí být hygroskopické ani vznítitelné. Musí být chemicky inertní a jeho zbytky nesmí reagovat s otryskávaným povrchem | [14 empty] | P | 2
| VV |  | 5618,25*0,008 'Přepočtené koeficientem množství |  | 44.946 | [12 empty] | VV | 2 | 2 | False | 1 | ROZPOCET
10 | K | 789324211 | Zhotovení nátěru ocelových konstrukcí třídy IV dvousložkového základního, tloušťky do 80 μm | m2 | 5675 |  | 0 | CS ÚRS 2019 02 |  | základní |  | 0 | 0 | 0 | 0 | 0 | 16 | K | 2 |  |  |  | ROZPOCET | 0 | 0 | 0 | 0 | 0 | 1 | 0 | 16 | 1405319603
11 | M | 24643110 | ředidlo epoxidových nátěrových hmot | kg | 113.5 |  | 0 | CS ÚRS 2019 02 |  | základní |  | 0 | 0.001 | 0.1135 | 0 | 0 | 32 | M | 2 |  |  |  | ROZPOCET | 0 | 0 | 0 | 0 | 0 | 1 | 0 | 16 | -445686802
| VV |  | 5675*0,02 'Přepočtené koeficientem množství |  | 113.5 | [12 empty] | VV | 2 | 2 | False | 1 | ROZPOCET
12 | M | 24629082.1 | hmota nátěrová epoxidová základní na kovy vysokosušinová | kg | 1135 |  | 0 |  |  | základní |  | 0 | 0.001 | 1.135 | 0 | 0 | 32 | M | 2 |  |  |  | ROZPOCET | 0 | 0 | 0 | 0 | 0 | 1 | 0 | 16 | -843997693
| P |  | Poznámka k položce: - barevně odlišná od následné vrstvy nátěrového systému | [14 empty] | P | 2
| VV |  | 5675*0,2 'Přepočtené koeficientem množství |  | 1135 | [12 empty] | VV | 2 | 2 | False | 1 | ROZPOCET
13 | K | 789324216 | Zhotovení nátěru ocelových konstrukcí třídy IV dvousložkového mezivrstvy, tloušťky do 80 μm | m2 | 5675 |  | 0 | CS ÚRS 2019 02 |  | základní |  | 0 | 0 | 0 | 0 | 0 | 16 | K | 2 |  |  |  | ROZPOCET | 0 | 0 | 0 | 0 | 0 | 1 | 0 | 16 | 628349889
14 | M | 24629082.2 | hmota nátěrová epoxidová na kovy vysokosušinová | kg | 851.25 |  | 0 |  |  | základní |  | 0 | 0.001 | 0.85125 | 0 | 0 | 32 | M | 2 |  |  |  | ROZPOCET | 0 | 0 | 0 | 0 | 0 | 1 | 0 | 16 | 761722193
| P |  | Poznámka k položce: - barevný odstín odlišný od podkladní i svrchní vrstvy - mocnost vrstvy musí odpovídat nátěrovému systému splňujícímu parametry - C3, H | [14 empty] | P | 2
| VV |  | 5675*0,15 'Přepočtené koeficientem množství |  | 851.25 | [12 empty] | VV | 2 | 2 | False | 1 | ROZPOCET
15 | M | 24643110 | ředidlo epoxidových nátěrových hmot | kg | 85.125 |  | 0 | CS ÚRS 2019 02 |  | základní |  | 0 | 0.001 | 0.085125 | 0 | 0 | 32 | M | 2 |  |  |  | ROZPOCET | 0 | 0 | 0 | 0 | 0 | 1 | 0 | 16 | 1036989645
| VV |  | 5675*0,015 'Přepočtené koeficientem množství |  | 85.125 | [12 empty] | VV | 2 | 2 | False | 1 | ROZPOCET
16 | K | 789324221 | Zhotovení nátěru ocelových konstrukcí třídy IV dvousložkového krycího (vrchního), tloušťky do 80 μm | m2 | 5719 |  | 0 | CS ÚRS 2019 02 |  | základní |  | 0 | 0 | 0 | 0 | 0 | 16 | K | 2 |  |  |  | ROZPOCET | 0 | 0 | 0 | 0 | 0 | 1 | 0 | 16 | 577366873
| P |  | Poznámka k položce: - vrchní vrstva základního nátěrového systému - plavební značení na vjezdu, výjezdu (šikmé žluté pruhy) | [14 empty] | P | 2
| VV |  | 5675+44 |  | 5719 | [12 empty] | VV | 2 | 2 | True | 1 | ROZPOCET
17 | M | 24629095.1 | hmota nátěrová epoxidová krycí (email) na ocelové konstrukce | kg | 857.85 |  | 0 |  |  | základní |  | 0 | 0.001 | 0.85785 | 0 | 0 | 32 | M | 2 |  |  |  | ROZPOCET | 0 | 0 | 0 | 0 | 0 | 1 | 0 | 16 | 327442150
| P |  | Poznámka k položce: - odstím musí být odlišný od podkladní mezivrstvy - tloušťka vrstvy musí odpovídat celkové NDFT nátěr.systému pro C3, H | [14 empty] | P | 2
| VV |  | 5719*0,15 'Přepočtené koeficientem množství |  | 857.85 | [12 empty] | VV | 2 | 2 | False | 1 | ROZPOCET
18 | M | 24643110 | ředidlo epoxidových nátěrových hmot | kg | 85.785 |  | 0 | CS ÚRS 2019 02 |  | základní |  | 0 | 0.001 | 0.085785 | 0 | 0 | 32 | M | 2 |  |  |  | ROZPOCET | 0 | 0 | 0 | 0 | 0 | 1 | 0 | 16 | 351379416
| VV |  | 5719*0,015 'Přepočtené koeficientem množství |  | 85.785 | [12 empty] | VV | 2 | 2 | False | 1 | ROZPOCET
19 | K | 9987891101 | Přesun hmot pro povrchové úpravy stanovený z hmotnosti přesunovaného materiálu vodorovná dopravní vzdálenost do 50 m v objektech výšky do 6 m | t | 48.067 |  | 0 |  |  | základní |  | 0 | 0 | 0 | 0 | 0 | 16 | K | 2 |  |  |  | ROZPOCET | 0 | 0 | 0 | 0 | 0 | 1 | 0 | 16 | 1957192102
| D | HZS | Hodinové zúčtovací sazby |  |  |  | 0 |  |  |  |  | 0 |  | 0 |  | 0 | 4 | D | 0 |  |  |  | ROZPOCET | [6 empty] | 0
20 | K | HZS3122 | Hodinové zúčtovací sazby montáží technologických zařízení při externích montážích montér ocelových konstrukcí odborný | hod | 64 |  | 0 | CS ÚRS 2019 02 |  | základní |  | 0 | 0 | 0 | 0 | 0 | 512 | K | 1 |  |  |  | ROZPOCET | 0 | 0 | 0 | 0 | 0 | 1 | 0 | 512 | 788392970
| P |  | Poznámka k položce: - opravy deformací svodidel před obnovou PKO - při opravách musí být respektována ostatní zařízení provozovatele VD včetně plavební ho značení | [14 empty] | P | 1
21 | K | HZS3222 | Hodinové zúčtovací sazby montáží technologických zařízení na stavebních objektech montér slaboproudých zařízení odborný | hod | 64 |  | 0 | CS ÚRS 2019 02 |  | základní |  | 0 | 0 | 0 | 0 | 0 | 512 | K | 1 |  |  |  | ROZPOCET | 0 | 0 | 0 | 0 | 0 | 1 | 0 | 512 | 1445127933
| P |  | Poznámka k položce: - demontáž a montáž prvků řídícího systému a monitoringu po dobu obnovy PKO - provede provozovatel PK na vyzvání zhotovitele - při demontáži bude stanoveno, resp. upřesněno období mezi demontáží a zpětnou montáží jednotlivých prvků ŘS i monitoringu | [14 empty] | P | 1
| D | VRN | Vedlejší rozpočtové náklady |  |  |  | 0 |  |  |  |  | 0 |  | 0 |  | 0 | 5 | D | 0 |  |  |  | ROZPOCET | [6 empty] | 0
| D | VRN1 | Průzkumné, geodetické a projektové práce |  |  |  | 0 |  |  |  |  | 0 |  | 0 |  | 0 | 5 | D | 1 |  |  |  | ROZPOCET | [6 empty] | 0
22 | K | 013244000 | Dokumentace pro provádění stavby | ks | 1 |  | 0 | CS ÚRS 2019 02 |  | základní |  | 0 | 0 | 0 | 0 | 0 | 1024 | K | 2 |  |  |  | ROZPOCET | 0 | 0 | 0 | 0 | 0 | 1 | 0 | 1024 | 1714096571
| P |  | Poznámka k položce: - zhotovitel předloží dokumentaci ke schválení objednateli včetně harmonogramu prací a specifikace ochranných opatření (plachtování, záchytné konstrukce, zajištění stavby, .....) | [14 empty] | P | 2
23 | K | 013254000 | Výrobně dodavatelská dokumentace | ks | 1 |  | 0 | CS ÚRS 2019 02 |  | základní |  | 0 | 0 | 0 | 0 | 0 | 1024 | K | 2 |  |  |  | ROZPOCET | 0 | 0 | 0 | 0 | 0 | 1 | 0 | 1024 | -1503787894
| P |  | Poznámka k položce: - zhotovitel upraví prováděcí dokumentaci do podoby DSPS - součástí dokumentace budou rovněž protokoly o zkouškách, měření PKO či likvidace odpadu | [14 empty] | P | 2
| D | VRN3 | Zařízení staveniště |  |  |  | 0 |  |  |  |  | 0 |  | 0 |  | 0 | 5 | D | 1 |  |  |  | ROZPOCET | [6 empty] | 0
24 | K | 030001000 | Zařízení staveniště | ks | 1 |  | 0 | CS ÚRS 2019 02 |  | základní |  | 0 | 0 | 0 | 0 | 0 | 1024 | K | 2 |  |  |  | ROZPOCET | 0 | 0 | 0 | 0 | 0 | 1 | 0 | 1024 | -383864702
| P |  | Poznámka k položce: - zajištění pracovníků na stavbě (hygiena, odpočinek, bezpečnost, ....) - zajištění energií pro provádění akce - lešení a pomocné konstrukce - plovoucí zařízení, prámy - ochranné a zabezpečovací konstrukce i práce (plachtování, norné stěny, záchytné steny,...) ve vztahu o ochraně životního prostředí, hygieně, prašnosti i hlučnosti | [14 empty] | P | 2
| D | VRN4 | Inženýrská činnost |  |  |  | 0 |  |  |  |  | 0 |  | 0 |  | 0 | 5 | D | 1 |  |  |  | ROZPOCET | [6 empty] | 0
25 | K | 042503000 | Plán BOZP na staveništi | ks | 1 |  | 0 | CS ÚRS 2019 02 |  | základní |  | 0 | 0 | 0 | 0 | 0 | 1024 | K | 2 |  |  |  | ROZPOCET | 0 | 0 | 0 | 0 | 0 | 1 | 0 | 1024 | 1928140042
26 | K | 042903000 | Dokumentace stavby včetně projednání s provozovatelem či případnými správními orgány | ks | 1 |  | 0 | CS ÚRS 2019 02 |  | základní |  | 0 | 0 | 0 | 0 | 0 | 1024 | K | 2 |  |  |  | ROZPOCET | 0 | 0 | 0 | 0 | 0 | 1 | 0 | 1024 | -249191718
| P |  | Poznámka k položce: - Povodňový plán stavby včetně projednání a odsouhlasení s provozovatelem VD - Plán pro případ havárie včetně projednání a odsouhlasení s provozovatelem VD - Projednání rozsahu a postupu prací s SPS Děčín, resp. Praha | [14 empty] | P | 2
27 | K | 043103000 | Předepsané zkoušky a kontrolní rozbory. | ks | 1 |  | 0 | CS ÚRS 2019 02 |  | základní |  | 0 | 0 | 0 | 0 | 0 | 1024 | K | 2 |  |  |  | ROZPOCET | 0 | 0 | 0 | 0 | 0 | 1 | 0 | 1024 | 529161446
| P |  | Poznámka k položce: - kontrolní rozbory zbytků po tryskání - likvidovaných odpadů - kontrolní proměření provedených obnov nátěrů na ocelových konstrukcích | [14 empty] | P | 2

## VDRoudnice - LVC, obnova ...
{166549ba-2595-43e7-89ce-0b8662091e1e}
2
| KRYCÍ LIST SOUPISU PRACÍ | [7 empty] | v --- níže se nacházejí doplnkové a pomocné údaje k sestavám --- v | [8 empty] | False
Stavba:
LVC, obnova nátěrů svodidel
Objekt:
VDRoudnice - LVC, obnova nátěrů svodidel - PK Roudnice nad Labem
| KSO: |  | 832 59 |  |  | CC-CZ:
| Místo: |  | Roudnice nad Labem |  |  | Datum: | 7. 11. 2019
| Zadavatel: |  |  |  |  | IČ:
|  | Povodí Labe, s.p. |  |  |  | DIČ:
| Uchazeč: |  |  |  |  | IČ: | Vyplň údaj
|  | Vyplň údaj |  |  |  | DIČ: | Vyplň údaj
| Projektant: |  |  |  |  | IČ:
|  | AW-DAD, s.r.o. |  |  |  | DIČ:
| Zpracovatel: |  |  |  |  | IČ:
|  | Dadejík |  |  |  | DIČ:
Poznámka:
| Cena bez DPH | [5 empty] | 0
|  |  | Základ daně |  |  | Sazba daně | Výše daně
| DPH | základní | 0 |  |  | 21% | 0
|  | snížená | 0 |  |  | 15% | 0
|  | zákl. přenesená | 0 |  |  | 21% | 0
|  | sníž. přenesená | 0 |  |  | 15% | 0
|  | nulová | 0 |  |  | 0% | 0
| Cena s DPH |  |  | v | CZK |  | 0
REKAPITULACE ČLENĚNÍ SOUPISU PRACÍ
Stavba:
LVC, obnova nátěrů svodidel
Objekt:
VDRoudnice - LVC, obnova nátěrů svodidel - PK Roudnice nad Labem
Místo: |  |  | Roudnice nad Labem |  |  | Datum: | 7. 11. 2019
Zadavatel: |  |  | Povodí Labe, s.p. |  |  | Projektant: | AW-DAD, s.r.o.
Uchazeč: |  |  | Vyplň údaj |  |  | Zpracovatel: | Dadejík
Kód dílu - Popis | [6 empty] | Cena celkem [CZK]
Náklady stavby celkem | [6 empty] | 0 | [11 empty] | -1
| HSV - Práce a dodávky HSV | [5 empty] | 0
| 997 - Přesun sutě | [5 empty] | 0
| PSV - Práce a dodávky PSV | [5 empty] | 0
| 789 - Povrchové úpravy ocelových konstrukcí a technologických zařízení | [5 empty] | 0
| HZS - Hodinové zúčtovací sazby | [5 empty] | 0
| VRN - Vedlejší rozpočtové náklady | [5 empty] | 0
| VRN1 - Průzkumné, geodetické a projektové práce | [5 empty] | 0
| VRN3 - Zařízení staveniště | [5 empty] | 0
| VRN4 - Inženýrská činnost | [5 empty] | 0
SOUPIS PRACÍ
Stavba:
LVC, obnova nátěrů svodidel
Objekt:
VDRoudnice - LVC, obnova nátěrů svodidel - PK Roudnice nad Labem
Místo: |  |  | Roudnice nad Labem |  |  | Datum: | 7. 11. 2019
Zadavatel: |  |  | Povodí Labe, s.p. |  |  | Projektant: | AW-DAD, s.r.o.
Uchazeč: |  |  | Vyplň údaj |  |  | Zpracovatel: | Dadejík
PČ | Typ | Kód | Popis | MJ | Množství | J.cena [CZK] | Cena celkem [CZK] | Cenová soustava |  | DPH | J. Nh [h] | Nh celkem [h] | J. hmotnost [t] | Hmotnost celkem [t] | J. suť [t] | Suť Celkem [t]
Náklady soupisu celkem | [6 empty] | 0 |  |  |  |  | 0 |  | 48.7346 |  | 0 |  | D | -1 | [10 empty] | 0
| D | HSV | Práce a dodávky HSV |  |  |  | 0 |  |  |  |  | 0 |  | 0 |  | 0 | 1 | D | 0 |  |  |  | ROZPOCET | [6 empty] | 0
| D | 997 | Přesun sutě |  |  |  | 0 |  |  |  |  | 0 |  | 0 |  | 0 | 1 | D | 1 |  |  |  | ROZPOCET | [6 empty] | 0
1 | K | 997013151 | Vnitrostaveništní doprava suti a vybouraných hmot vodorovně do 50 m svisle s omezením mechanizace pro budovy a haly výšky do 6 m | t | 58 |  | 0 | CS ÚRS 2019 02 |  | základní |  | 0 | 0 | 0 | 0 | 0 | 4 | K | 2 |  |  |  | ROZPOCET | 0 | 0 | 0 | 0 | 0 | 1 | 0 | 4 | 1894615082
2 | K | 997013509 | Odvoz suti a vybouraných hmot na skládku nebo meziskládku se složením, na vzdálenost Příplatek k ceně za každý další i započatý 1 km přes 1 km | t | 3074 |  | 0 | CS ÚRS 2019 02 |  | základní |  | 0 | 0 | 0 | 0 | 0 | 4 | K | 2 |  |  |  | ROZPOCET | 0 | 0 | 0 | 0 | 0 | 1 | 0 | 4 | 447883118
| P |  | Poznámka k položce: - uvažována skládky Všebořice (SUEZ) | [14 empty] | P | 2
| VV |  | 58*53 |  | 3074 | [12 empty] | VV | 2 | 2 | True | 1 | ROZPOCET
3 | K | 997013511 | Odvoz suti a vybouraných hmot z meziskládky na skládku s naložením a se složením, na vzdálenost do 1 km | t | 58 |  | 0 | CS ÚRS 2019 02 |  | základní |  | 0 | 0 | 0 | 0 | 0 | 4 | K | 2 |  |  |  | ROZPOCET | 0 | 0 | 0 | 0 | 0 | 1 | 0 | 4 | -628734297
4 | K | 997013843 | Poplatek za uložení stavebního odpadu na skládce (skládkovné) odpadního materiálu po otryskávání s obsahem nebezpečných látek zatříděného do katalogu odpadů pod kódem 120 116 | t | 58 |  | 0 | CS ÚRS 2019 02 |  | základní |  | 0 | 0 | 0 | 0 | 0 | 4 | K | 2 |  |  |  | ROZPOCET | 0 | 0 | 0 | 0 | 0 | 1 | 0 | 4 | 310535791
5 | K | 997321522 | Vodorovná doprava suti a vybouraných hmot bez naložení, s vyložením a hrubým urovnáním po vodě plavidlem, na vzdálenost přes 50 do do 500 m | t | 58 |  | 0 | CS ÚRS 2019 02 |  | základní |  | 0 | 0 | 0 | 0 | 0 | 4 | K | 2 |  |  |  | ROZPOCET | 0 | 0 | 0 | 0 | 0 | 1 | 0 | 4 | -1846142559
6 | K | 997321611 | Vodorovná doprava suti a vybouraných hmot bez naložení, s vyložením a hrubým urovnáním nakládání nebo překládání na dopravní prostředek při vodorovné dopravě suti a vybouraných hmot | t | 58 |  | 0 | CS ÚRS 2019 02 |  | základní |  | 0 | 0 | 0 | 0 | 0 | 4 | K | 2 |  |  |  | ROZPOCET | 0 | 0 | 0 | 0 | 0 | 1 | 0 | 4 | -1793912556
| D | PSV | Práce a dodávky PSV |  |  |  | 0 |  |  |  |  | 0 |  | 48.7346 |  | 0 | 2 | D | 0 |  |  |  | ROZPOCET | [6 empty] | 0
| D | 789 | Povrchové úpravy ocelových konstrukcí a technologických zařízení |  |  |  | 0 |  |  |  |  | 0 |  | 48.7346 |  | 0 | 2 | D | 1 |  |  |  | ROZPOCET | [6 empty] | 0
7 | K | 789124152 | Úpravy povrchů pod nátěry ocelových konstrukcí třídy IV odstranění rzi a nečistot pomocí ručního nářadí stupeň přípravy St 2, stupeň zrezivění C | m2 | 57.53 |  | 0 | CS ÚRS 2019 02 |  | základní |  | 0 | 0 | 0 | 0 | 0 | 16 | K | 2 |  |  |  | ROZPOCET | 0 | 0 | 0 | 0 | 0 | 1 | 0 | 16 | -125109670
| P |  | Poznámka k položce: - po posouzení stavu nátěru konkrétních ploch korozním inženýrem lze akceptovat přípravu povrchů P St2 - v případě VD Roudnice nad Labem odhadnuto 1% celkové plochy | [14 empty] | P | 2
8 | K | 789224132 | Provedení otryskání povrchů ocelových konstrukcí suché abrazivní tryskání třídy IV stupeň zrezivění C, stupeň přípravy Sa 2½ | m2 | 5695.47 |  | 0 | CS ÚRS 2019 02 |  | základní |  | 0 | 0 | 0 | 0 | 0 | 16 | K | 2 |  |  |  | ROZPOCET | 0 | 0 | 0 | 0 | 0 | 1 | 0 | 16 | -647660127
| P |  | Poznámka k položce: - po posouzení stavu nátěru konkrétních ploch korozním inženýrem lze akceptovat přípravu povrchů P Sa2,5 - při přípravě povrchu lze ponechat funkční povlak metalizace Zn | [14 empty] | P | 2
9 | M | 42118101 | materiál tryskací (ostrohranný tvrdý písek) | t | 45.564 |  | 0 | CS ÚRS 2019 02 |  | základní |  | 0 | 1 | 45.564 | 0 | 0 | 32 | M | 2 |  |  |  | ROZPOCET | 0 | 0 | 0 | 0 | 0 | 1 | 0 | 16 | 1622992716
| P |  | Poznámka k položce: Musí být použito ekologicky nezávadného tryskacího média, které nesmí obsahovat žádné ve vodě rozpustné látky, musí být nemagnetické, elektricky nevodivé, nesmí být hygroskopické ani vznítitelné. Musí být chemicky inertní a jeho zbytky nesmí reagovat s otryskávaným povrchem | [14 empty] | P | 2
| VV |  | 5695,47*0,008 'Přepočtené koeficientem množství |  | 45.564 | [12 empty] | VV | 2 | 2 | False | 1 | ROZPOCET
10 | K | 789324211 | Zhotovení nátěru ocelových konstrukcí třídy IV dvousložkového základního, tloušťky do 80 μm | m2 | 5753 |  | 0 | CS ÚRS 2019 02 |  | základní |  | 0 | 0 | 0 | 0 | 0 | 16 | K | 2 |  |  |  | ROZPOCET | 0 | 0 | 0 | 0 | 0 | 1 | 0 | 16 | -1566465380
11 | M | 24643110 | ředidlo epoxidových nátěrových hmot | kg | 115.06 |  | 0 | CS ÚRS 2019 02 |  | základní |  | 0 | 0.001 | 0.11506 | 0 | 0 | 32 | M | 2 |  |  |  | ROZPOCET | 0 | 0 | 0 | 0 | 0 | 1 | 0 | 16 | 682955968
| VV |  | 5753*0,02 'Přepočtené koeficientem množství |  | 115.06 | [12 empty] | VV | 2 | 2 | False | 1 | ROZPOCET
12 | M | 24629082.1 | hmota nátěrová epoxidová základní na kovy vysokosušinová | kg | 1150.6 |  | 0 |  |  | základní |  | 0 | 0.001 | 1.1506 | 0 | 0 | 32 | M | 2 |  |  |  | ROZPOCET | 0 | 0 | 0 | 0 | 0 | 1 | 0 | 16 | -1044257916
| P |  | Poznámka k položce: - barevně odlišná od následné vrstvy nátěrového systému | [14 empty] | P | 2
| VV |  | 5753*0,2 'Přepočtené koeficientem množství |  | 1150.6 | [12 empty] | VV | 2 | 2 | False | 1 | ROZPOCET
13 | K | 789324216 | Zhotovení nátěru ocelových konstrukcí třídy IV dvousložkového mezivrstvy, tloušťky do 80 μm | m2 | 5753 |  | 0 | CS ÚRS 2019 02 |  | základní |  | 0 | 0 | 0 | 0 | 0 | 16 | K | 2 |  |  |  | ROZPOCET | 0 | 0 | 0 | 0 | 0 | 1 | 0 | 16 | 729718994
14 | M | 24629082.2 | hmota nátěrová epoxidová na kovy vysokosušinová | kg | 862.95 |  | 0 |  |  | základní |  | 0 | 0.001 | 0.86295 | 0 | 0 | 32 | M | 2 |  |  |  | ROZPOCET | 0 | 0 | 0 | 0 | 0 | 1 | 0 | 16 | -241411344
| P |  | Poznámka k položce: - barevný odstín odlišný od podkladní i svrchní vrstvy - mocnost vrstvy musí odpovídat nátěrovému systému splňujícímu parametry - C3, H | [14 empty] | P | 2
| VV |  | 5753*0,15 'Přepočtené koeficientem množství |  | 862.95 | [12 empty] | VV | 2 | 2 | False | 1 | ROZPOCET
15 | M | 24643110 | ředidlo epoxidových nátěrových hmot | kg | 86.295 |  | 0 | CS ÚRS 2019 02 |  | základní |  | 0 | 0.001 | 0.086295 | 0 | 0 | 32 | M | 2 |  |  |  | ROZPOCET | 0 | 0 | 0 | 0 | 0 | 1 | 0 | 16 | 258551344
| VV |  | 5753*0,015 'Přepočtené koeficientem množství |  | 86.295 | [12 empty] | VV | 2 | 2 | False | 1 | ROZPOCET
16 | K | 789324221 | Zhotovení nátěru ocelových konstrukcí třídy IV dvousložkového krycího (vrchního), tloušťky do 80 μm | m2 | 5792 |  | 0 | CS ÚRS 2019 02 |  | základní |  | 0 | 0 | 0 | 0 | 0 | 16 | K | 2 |  |  |  | ROZPOCET | 0 | 0 | 0 | 0 | 0 | 1 | 0 | 16 | 234434032
| P |  | Poznámka k položce: - vrchní vrstva základního nátěrového systému - plavební značení vjezdu, výjezdu (šikmé žluté pruhy) | [14 empty] | P | 2
| VV |  | 5753+39 |  | 5792 | [12 empty] | VV | 2 | 2 | True | 1 | ROZPOCET
17 | M | 24629095.1 | hmota nátěrová epoxidová krycí (email) na ocelové konstrukce | kg | 868.8 |  | 0 |  |  | základní |  | 0 | 0.001 | 0.8688 | 0 | 0 | 32 | M | 2 |  |  |  | ROZPOCET | 0 | 0 | 0 | 0 | 0 | 1 | 0 | 16 | 1639640535
| P |  | Poznámka k položce: - odstím musí být odlišný od podkladní mezivrstvy - tloušťka vrstvy musí odpovídat celkové NDFT nátěr.systému pro C3, H | [14 empty] | P | 2
| VV |  | 5792*0,15 'Přepočtené koeficientem množství |  | 868.8 | [12 empty] | VV | 2 | 2 | False | 1 | ROZPOCET
18 | M | 24643110 | ředidlo epoxidových nátěrových hmot | kg | 86.88 |  | 0 | CS ÚRS 2019 02 |  | základní |  | 0 | 0.001 | 0.08688 | 0 | 0 | 32 | M | 2 |  |  |  | ROZPOCET | 0 | 0 | 0 | 0 | 0 | 1 | 0 | 16 | 1153797670
| VV |  | 5792*0,015 'Přepočtené koeficientem množství |  | 86.88 | [12 empty] | VV | 2 | 2 | False | 1 | ROZPOCET
19 | K | 9987891101 | Přesun hmot pro povrchové úpravy stanovený z hmotnosti přesunovaného materiálu vodorovná dopravní vzdálenost do 50 m v objektech výšky do 6 m | t | 48.728 |  | 0 |  |  | základní |  | 0 | 0 | 0 | 0 | 0 | 16 | K | 2 |  |  |  | ROZPOCET | 0 | 0 | 0 | 0 | 0 | 1 | 0 | 16 | -272172376
| D | HZS | Hodinové zúčtovací sazby |  |  |  | 0 |  |  |  |  | 0 |  | 0 |  | 0 | 4 | D | 0 |  |  |  | ROZPOCET | [6 empty] | 0
20 | K | HZS3122 | Hodinové zúčtovací sazby montáží technologických zařízení při externích montážích montér ocelových konstrukcí odborný | hod | 64 |  | 0 | CS ÚRS 2019 02 |  | základní |  | 0 | 0 | 0 | 0 | 0 | 512 | K | 1 |  |  |  | ROZPOCET | 0 | 0 | 0 | 0 | 0 | 1 | 0 | 512 | -423076454
| P |  | Poznámka k položce: - opravy deformací svodidel před obnovou PKO - při opravách musí být respektována ostatní zařízení provozovatele VD včetně plavební ho značení | [14 empty] | P | 1
21 | K | HZS3222 | Hodinové zúčtovací sazby montáží technologických zařízení na stavebních objektech montér slaboproudých zařízení odborný | hod | 64 |  | 0 | CS ÚRS 2019 02 |  | základní |  | 0 | 0 | 0 | 0 | 0 | 512 | K | 1 |  |  |  | ROZPOCET | 0 | 0 | 0 | 0 | 0 | 1 | 0 | 512 | -96537978
| P |  | Poznámka k položce: - demontáž a montáž prvků řídícího systému a monitoringu po dobu obnovy PKO - provede provozovatel PK na vyzvání zhotovitele - při demontáži bude stanoveno, resp. upřesněno období mezi demontáží a zpětnou montáží jednotlivých prvků ŘS i monitoringu | [14 empty] | P | 1
| D | VRN | Vedlejší rozpočtové náklady |  |  |  | 0 |  |  |  |  | 0 |  | 0 |  | 0 | 5 | D | 0 |  |  |  | ROZPOCET | [6 empty] | 0
| D | VRN1 | Průzkumné, geodetické a projektové práce |  |  |  | 0 |  |  |  |  | 0 |  | 0 |  | 0 | 5 | D | 1 |  |  |  | ROZPOCET | [6 empty] | 0
22 | K | 013244000 | Výrobně dodavatelská dokumentace | ks | 1 |  | 0 | CS ÚRS 2019 02 |  | základní |  | 0 | 0 | 0 | 0 | 0 | 1024 | K | 2 |  |  |  | ROZPOCET | 0 | 0 | 0 | 0 | 0 | 1 | 0 | 1024 | -85128748
| P |  | Poznámka k položce: - zhotovitel předloží dokumentaci ke schválení objednateli včetně harmonogramu prací a specifikace ochranných opatření (plachtování, záchytné konstrukce, zajištění stavby, .....) | [14 empty] | P | 2
23 | K | 013254000 | Dokumentace skutečného provedení stavby | ks | 1 |  | 0 | CS ÚRS 2019 02 |  | základní |  | 0 | 0 | 0 | 0 | 0 | 1024 | K | 2 |  |  |  | ROZPOCET | 0 | 0 | 0 | 0 | 0 | 1 | 0 | 1024 | -2007453090
| P |  | Poznámka k položce: - zhotovitel upraví prováděcí dokumentaci do podoby DSPS - součástí dokumentace budou rovněž protokoly o zkouškách, měření PKO či likvidace odpadu | [14 empty] | P | 2
| D | VRN3 | Zařízení staveniště |  |  |  | 0 |  |  |  |  | 0 |  | 0 |  | 0 | 5 | D | 1 |  |  |  | ROZPOCET | [6 empty] | 0
24 | K | 030001000 | Zařízení staveniště | ks | 1 |  | 0 | CS ÚRS 2019 02 |  | základní |  | 0 | 0 | 0 | 0 | 0 | 1024 | K | 2 |  |  |  | ROZPOCET | 0 | 0 | 0 | 0 | 0 | 1 | 0 | 1024 | -204769390
| P |  | Poznámka k položce: - zajištění pracovníků na stavbě (hygiena, odpočinek, bezpečnost, ....) - zajištění energií pro provádění akce - lešení a pomocné konstrukce - plovoucí zařízení, prámy - ochranné a zabezpečovací konstrukce i práce (plachtování, norné stěny, záchytné steny,...) ve vztahu o ochraně životního prostředí, hygieně, prašnosti i hlučnosti | [14 empty] | P | 2
| D | VRN4 | Inženýrská činnost |  |  |  | 0 |  |  |  |  | 0 |  | 0 |  | 0 | 5 | D | 1 |  |  |  | ROZPOCET | [6 empty] | 0
25 | K | 042503000 | Plán BOZP na staveništi | ks | 1 |  | 0 | CS ÚRS 2019 02 |  | základní |  | 0 | 0 | 0 | 0 | 0 | 1024 | K | 2 |  |  |  | ROZPOCET | 0 | 0 | 0 | 0 | 0 | 1 | 0 | 1024 | -1463133216
26 | K | 042903000 | Dokumentace stavby včetně projednání s provozovatelem či případnými správními orgány | ks | 1 |  | 0 | CS ÚRS 2019 02 |  | základní |  | 0 | 0 | 0 | 0 | 0 | 1024 | K | 2 |  |  |  | ROZPOCET | 0 | 0 | 0 | 0 | 0 | 1 | 0 | 1024 | 1460222671
| P |  | Poznámka k položce: - Povodňový plán stavby včetně projednání a odsouhlasení s provozovatelem VD - Plán pro případ havárie včetně projednání a odsouhlasení s provozovatelem VD - Projednání rozsahu a postupu prací s SPS Děčín, resp. Praha | [14 empty] | P | 2
27 | K | 043103000 | Předepsané zkoušky a kontrolní rozbory. | ks | 1 |  | 0 | CS ÚRS 2019 02 |  | základní |  | 0 | 0 | 0 | 0 | 0 | 1024 | K | 2 |  |  |  | ROZPOCET | 0 | 0 | 0 | 0 | 0 | 1 | 0 | 1024 | -273717406
| P |  | Poznámka k položce: - kontrolní rozbory zbytků po tryskání - likvidovaných odpadů - kontrolní proměření provedených obnov nátěrů na ocelových konstrukcích | [14 empty] | P | 2

## VDSteti - LVC, obnova nát...
{89f5b348-3573-4780-8147-d96350bd973b}
2
| KRYCÍ LIST SOUPISU PRACÍ | [7 empty] | v --- níže se nacházejí doplnkové a pomocné údaje k sestavám --- v | [8 empty] | False
Stavba:
LVC, obnova nátěrů svodidel
Objekt:
VDSteti - LVC, obnova nátěrů svodidel - PK Štětí
| KSO: |  | 832 59 |  |  | CC-CZ:
| Místo: |  | VD Štětí (Račice) |  |  | Datum: | 7. 11. 2019
| Zadavatel: |  |  |  |  | IČ:
|  | Povodí Labe, s.p. |  |  |  | DIČ:
| Uchazeč: |  |  |  |  | IČ: | Vyplň údaj
|  | Vyplň údaj |  |  |  | DIČ: | Vyplň údaj
| Projektant: |  |  |  |  | IČ:
|  | AW-DAD, s.r.o. |  |  |  | DIČ:
| Zpracovatel: |  |  |  |  | IČ:
|  | Dadejík |  |  |  | DIČ:
Poznámka:
| Cena bez DPH | [5 empty] | 0
|  |  | Základ daně |  |  | Sazba daně | Výše daně
| DPH | základní | 0 |  |  | 21% | 0
|  | snížená | 0 |  |  | 15% | 0
|  | zákl. přenesená | 0 |  |  | 21% | 0
|  | sníž. přenesená | 0 |  |  | 15% | 0
|  | nulová | 0 |  |  | 0% | 0
| Cena s DPH |  |  | v | CZK |  | 0
REKAPITULACE ČLENĚNÍ SOUPISU PRACÍ
Stavba:
LVC, obnova nátěrů svodidel
Objekt:
VDSteti - LVC, obnova nátěrů svodidel - PK Štětí
Místo: |  |  | VD Štětí (Račice) |  |  | Datum: | 7. 11. 2019
Zadavatel: |  |  | Povodí Labe, s.p. |  |  | Projektant: | AW-DAD, s.r.o.
Uchazeč: |  |  | Vyplň údaj |  |  | Zpracovatel: | Dadejík
Kód dílu - Popis | [6 empty] | Cena celkem [CZK]
Náklady stavby celkem | [6 empty] | 0 | [11 empty] | -1
| HSV - Práce a dodávky HSV | [5 empty] | 0
| 997 - Přesun sutě | [5 empty] | 0
| PSV - Práce a dodávky PSV | [5 empty] | 0
| 789 - Povrchové úpravy ocelových konstrukcí a technologických zařízení | [5 empty] | 0
| HZS - Hodinové zúčtovací sazby | [5 empty] | 0
| VRN - Vedlejší rozpočtové náklady | [5 empty] | 0
| VRN1 - Průzkumné, geodetické a projektové práce | [5 empty] | 0
| VRN3 - Zařízení staveniště | [5 empty] | 0
| VRN4 - Inženýrská činnost | [5 empty] | 0
SOUPIS PRACÍ
Stavba:
LVC, obnova nátěrů svodidel
Objekt:
VDSteti - LVC, obnova nátěrů svodidel - PK Štětí
Místo: |  |  | VD Štětí (Račice) |  |  | Datum: | 7. 11. 2019
Zadavatel: |  |  | Povodí Labe, s.p. |  |  | Projektant: | AW-DAD, s.r.o.
Uchazeč: |  |  | Vyplň údaj |  |  | Zpracovatel: | Dadejík
PČ | Typ | Kód | Popis | MJ | Množství | J.cena [CZK] | Cena celkem [CZK] | Cenová soustava |  | DPH | J. Nh [h] | Nh celkem [h] | J. hmotnost [t] | Hmotnost celkem [t] | J. suť [t] | Suť Celkem [t]
Náklady soupisu celkem | [6 empty] | 0 |  |  |  |  | 0 |  | 41.154 |  | 0 |  | D | -1 | [10 empty] | 0
| D | HSV | Práce a dodávky HSV |  |  |  | 0 |  |  |  |  | 0 |  | 0 |  | 0 | 1 | D | 0 |  |  |  | ROZPOCET | [6 empty] | 0
| D | 997 | Přesun sutě |  |  |  | 0 |  |  |  |  | 0 |  | 0 |  | 0 | 1 | D | 1 |  |  |  | ROZPOCET | [6 empty] | 0
1 | K | 997013151 | Vnitrostaveništní doprava suti a vybouraných hmot vodorovně do 50 m svisle s omezením mechanizace pro budovy a haly výšky do 6 m | t | 49 |  | 0 | CS ÚRS 2019 02 |  | základní |  | 0 | 0 | 0 | 0 | 0 | 4 | K | 2 |  |  |  | ROZPOCET | 0 | 0 | 0 | 0 | 0 | 1 | 0 | 4 | 1275203626
2 | K | 997013509 | Odvoz suti a vybouraných hmot na skládku nebo meziskládku se složením, na vzdálenost Příplatek k ceně za každý další i započatý 1 km přes 1 km | t | 3136 |  | 0 | CS ÚRS 2019 02 |  | základní |  | 0 | 0 | 0 | 0 | 0 | 4 | K | 2 |  |  |  | ROZPOCET | 0 | 0 | 0 | 0 | 0 | 1 | 0 | 4 | 2110029344
| P |  | Poznámka k položce: - uvažována skládky Všebořice (SUEZ) | [14 empty] | P | 2
| VV |  | 49*64 |  | 3136 | [12 empty] | VV | 2 | 2 | True | 1 | ROZPOCET
3 | K | 997013511 | Odvoz suti a vybouraných hmot z meziskládky na skládku s naložením a se složením, na vzdálenost do 1 km | t | 49 |  | 0 | CS ÚRS 2019 02 |  | základní |  | 0 | 0 | 0 | 0 | 0 | 4 | K | 2 |  |  |  | ROZPOCET | 0 | 0 | 0 | 0 | 0 | 1 | 0 | 4 | 370988513
4 | K | 997013843 | Poplatek za uložení stavebního odpadu na skládce (skládkovné) odpadního materiálu po otryskávání s obsahem nebezpečných látek zatříděného do katalogu odpadů pod kódem 120 116 | t | 49 |  | 0 | CS ÚRS 2019 02 |  | základní |  | 0 | 0 | 0 | 0 | 0 | 4 | K | 2 |  |  |  | ROZPOCET | 0 | 0 | 0 | 0 | 0 | 1 | 0 | 4 | 212123322
5 | K | 997321522 | Vodorovná doprava suti a vybouraných hmot bez naložení, s vyložením a hrubým urovnáním po vodě plavidlem, na vzdálenost přes 50 do do 500 m | t | 49 |  | 0 | CS ÚRS 2019 02 |  | základní |  | 0 | 0 | 0 | 0 | 0 | 4 | K | 2 |  |  |  | ROZPOCET | 0 | 0 | 0 | 0 | 0 | 1 | 0 | 4 | -1138048455
6 | K | 997321611 | Vodorovná doprava suti a vybouraných hmot bez naložení, s vyložením a hrubým urovnáním nakládání nebo překládání na dopravní prostředek při vodorovné dopravě suti a vybouraných hmot | t | 49 |  | 0 | CS ÚRS 2019 02 |  | základní |  | 0 | 0 | 0 | 0 | 0 | 4 | K | 2 |  |  |  | ROZPOCET | 0 | 0 | 0 | 0 | 0 | 1 | 0 | 4 | -936601212
| D | PSV | Práce a dodávky PSV |  |  |  | 0 |  |  |  |  | 0 |  | 41.154 |  | 0 | 2 | D | 0 |  |  |  | ROZPOCET | [6 empty] | 0
| D | 789 | Povrchové úpravy ocelových konstrukcí a technologických zařízení |  |  |  | 0 |  |  |  |  | 0 |  | 41.154 |  | 0 | 2 | D | 1 |  |  |  | ROZPOCET | [6 empty] | 0
7 | K | 789124152 | Úpravy povrchů pod nátěry ocelových konstrukcí třídy IV odstranění rzi a nečistot pomocí ručního nářadí stupeň přípravy St 2, stupeň zrezivění C | m2 | 48.58 |  | 0 | CS ÚRS 2019 02 |  | základní |  | 0 | 0 | 0 | 0 | 0 | 16 | K | 2 |  |  |  | ROZPOCET | 0 | 0 | 0 | 0 | 0 | 1 | 0 | 16 | -1047931530
| P |  | Poznámka k položce: - po posouzení stavu nátěru konkrétních ploch korozním inženýrem lze akceptovat přípravu povrchů P St2 - v případě VD Štětí odhadnuto 1% celkové plochy | [14 empty] | P | 2
8 | K | 789224132 | Provedení otryskání povrchů ocelových konstrukcí suché abrazivní tryskání třídy IV stupeň zrezivění C, stupeň přípravy Sa 2½ | m2 | 4809.42 |  | 0 | CS ÚRS 2019 02 |  | základní |  | 0 | 0 | 0 | 0 | 0 | 16 | K | 2 |  |  |  | ROZPOCET | 0 | 0 | 0 | 0 | 0 | 1 | 0 | 16 | 1171666206
| P |  | Poznámka k položce: - po posouzení stavu nátěru konkrétních ploch korozním inženýrem lze akceptovat přípravu povrchů P Sa2,5 - při přípravě povrchu lze ponechat funkční povlak metalizace Zn | [14 empty] | P | 2
9 | M | 42118101 | materiál tryskací (ostrohranný tvrdý písek) | t | 38.475 |  | 0 | CS ÚRS 2019 02 |  | základní |  | 0 | 1 | 38.475 | 0 | 0 | 32 | M | 2 |  |  |  | ROZPOCET | 0 | 0 | 0 | 0 | 0 | 1 | 0 | 16 | 1386871893
| P |  | Poznámka k položce: Musí být použito ekologicky nezávadného tryskacího média, které nesmí obsahovat žádné ve vodě rozpustné látky, musí být nemagnetické, elektricky nevodivé, nesmí být hygroskopické ani vznítitelné. Musí být chemicky inertní a jeho zbytky nesmí reagovat s otryskávaným povrchem | [14 empty] | P | 2
| VV |  | 4809,42*0,008 'Přepočtené koeficientem množství |  | 38.475 | [12 empty] | VV | 2 | 2 | False | 1 | ROZPOCET
10 | K | 789324211 | Zhotovení nátěru ocelových konstrukcí třídy IV dvousložkového základního, tloušťky do 80 μm | m2 | 4858 |  | 0 | CS ÚRS 2019 02 |  | základní |  | 0 | 0 | 0 | 0 | 0 | 16 | K | 2 |  |  |  | ROZPOCET | 0 | 0 | 0 | 0 | 0 | 1 | 0 | 16 | -1297356547
11 | M | 24643110 | ředidlo epoxidových nátěrových hmot | kg | 97.16 |  | 0 | CS ÚRS 2019 02 |  | základní |  | 0 | 0.001 | 0.09716 | 0 | 0 | 32 | M | 2 |  |  |  | ROZPOCET | 0 | 0 | 0 | 0 | 0 | 1 | 0 | 16 | -166100991
| VV |  | 4858*0,02 'Přepočtené koeficientem množství |  | 97.16 | [12 empty] | VV | 2 | 2 | False | 1 | ROZPOCET
12 | M | 24629082.1 | hmota nátěrová epoxidová základní na kovy vysokosušinová | kg | 971.6 |  | 0 |  |  | základní |  | 0 | 0.001 | 0.9716 | 0 | 0 | 32 | M | 2 |  |  |  | ROZPOCET | 0 | 0 | 0 | 0 | 0 | 1 | 0 | 16 | -1300054432
| P |  | Poznámka k položce: - barevně odlišná od následné vrstvy nátěrového systému | [14 empty] | P | 2
| VV |  | 4858*0,2 'Přepočtené koeficientem množství |  | 971.6 | [12 empty] | VV | 2 | 2 | False | 1 | ROZPOCET
13 | K | 789324216 | Zhotovení nátěru ocelových konstrukcí třídy IV dvousložkového mezivrstvy, tloušťky do 80 μm | m2 | 4858 |  | 0 | CS ÚRS 2019 02 |  | základní |  | 0 | 0 | 0 | 0 | 0 | 16 | K | 2 |  |  |  | ROZPOCET | 0 | 0 | 0 | 0 | 0 | 1 | 0 | 16 | -1712907551
14 | M | 24629082.2 | hmota nátěrová epoxidová na kovy vysokosušinová | kg | 728.7 |  | 0 |  |  | základní |  | 0 | 0.001 | 0.7287 | 0 | 0 | 32 | M | 2 |  |  |  | ROZPOCET | 0 | 0 | 0 | 0 | 0 | 1 | 0 | 16 | 2132249336
| P |  | Poznámka k položce: - barevný odstín odlišný od podkladní i svrchní vrstvy - mocnost vrstvy musí odpovídat nátěrovému systému splňujícímu parametry - C3, H | [14 empty] | P | 2
| VV |  | 4858*0,15 'Přepočtené koeficientem množství |  | 728.7 | [12 empty] | VV | 2 | 2 | False | 1 | ROZPOCET
15 | M | 24643110 | ředidlo epoxidových nátěrových hmot | kg | 72.87 |  | 0 | CS ÚRS 2019 02 |  | základní |  | 0 | 0.001 | 0.07287 | 0 | 0 | 32 | M | 2 |  |  |  | ROZPOCET | 0 | 0 | 0 | 0 | 0 | 1 | 0 | 16 | 2098676041
| VV |  | 4858*0,015 'Přepočtené koeficientem množství |  | 72.87 | [12 empty] | VV | 2 | 2 | False | 1 | ROZPOCET
16 | K | 789324221 | Zhotovení nátěru ocelových konstrukcí třídy IV dvousložkového krycího (vrchního), tloušťky do 80 μm | m2 | 4901 |  | 0 | CS ÚRS 2019 02 |  | základní |  | 0 | 0 | 0 | 0 | 0 | 16 | K | 2 |  |  |  | ROZPOCET | 0 | 0 | 0 | 0 | 0 | 1 | 0 | 16 | -951714928
| P |  | Poznámka k položce: - vrchní vrstva základního nátěrového systému - plavební značení vjezdu, výjezdu (šikmé žluté pruhy) | [14 empty] | P | 2
| VV |  | 4858+43 |  | 4901 | [12 empty] | VV | 2 | 2 | True | 1 | ROZPOCET
17 | M | 24629095.1 | hmota nátěrová epoxidová krycí (email) na ocelové konstrukce | kg | 735.15 |  | 0 |  |  | základní |  | 0 | 0.001 | 0.73515 | 0 | 0 | 32 | M | 2 |  |  |  | ROZPOCET | 0 | 0 | 0 | 0 | 0 | 1 | 0 | 16 | -972213942
| P |  | Poznámka k položce: - odstím musí být odlišný od podkladní mezivrstvy - tloušťka vrstvy musí odpovídat celkové NDFT nátěr.systému pro C3, H | [14 empty] | P | 2
| VV |  | 4901*0,15 'Přepočtené koeficientem množství |  | 735.15 | [12 empty] | VV | 2 | 2 | False | 1 | ROZPOCET
18 | M | 24643110 | ředidlo epoxidových nátěrových hmot | kg | 73.515 |  | 0 | CS ÚRS 2019 02 |  | základní |  | 0 | 0.001 | 0.073515 | 0 | 0 | 32 | M | 2 |  |  |  | ROZPOCET | 0 | 0 | 0 | 0 | 0 | 1 | 0 | 16 | 320358726
| VV |  | 4901*0,015 'Přepočtené koeficientem množství |  | 73.515 | [12 empty] | VV | 2 | 2 | False | 1 | ROZPOCET
19 | K | 9987891101 | Přesun hmot pro povrchové úpravy stanovený z hmotnosti přesunovaného materiálu vodorovná dopravní vzdálenost do 50 m v objektech výšky do 6 m | t | 41.147 |  | 0 |  |  | základní |  | 0 | 0 | 0 | 0 | 0 | 16 | K | 2 |  |  |  | ROZPOCET | 0 | 0 | 0 | 0 | 0 | 1 | 0 | 16 | 1904587265
| D | HZS | Hodinové zúčtovací sazby |  |  |  | 0 |  |  |  |  | 0 |  | 0 |  | 0 | 4 | D | 0 |  |  |  | ROZPOCET | [6 empty] | 0
20 | K | HZS3122 | Hodinové zúčtovací sazby montáží technologických zařízení při externích montážích montér ocelových konstrukcí odborný | hod | 64 |  | 0 | CS ÚRS 2019 02 |  | základní |  | 0 | 0 | 0 | 0 | 0 | 512 | K | 1 |  |  |  | ROZPOCET | 0 | 0 | 0 | 0 | 0 | 1 | 0 | 512 | 604768858
| P |  | Poznámka k položce: - opravy deformací svodidel před obnovou PKO - při opravách musí být respektována ostatní zařízení provozovatele VD včetně plavební ho značení | [14 empty] | P | 1
21 | K | HZS3222 | Hodinové zúčtovací sazby montáží technologických zařízení na stavebních objektech montér slaboproudých zařízení odborný | hod | 64 |  | 0 | CS ÚRS 2019 02 |  | základní |  | 0 | 0 | 0 | 0 | 0 | 512 | K | 1 |  |  |  | ROZPOCET | 0 | 0 | 0 | 0 | 0 | 1 | 0 | 512 | 2098416511
| P |  | Poznámka k položce: - demontáž a montáž prvků řídícího systému a monitoringu po dobu obnovy PKO - provede provozovatel PK na vyzvání zhotovitele - při demontáži bude stanoveno, resp. upřesněno období mezi demontáží a zpětnou montáží jednotlivých prvků ŘS i monitoringu | [14 empty] | P | 1
| D | VRN | Vedlejší rozpočtové náklady |  |  |  | 0 |  |  |  |  | 0 |  | 0 |  | 0 | 5 | D | 0 |  |  |  | ROZPOCET | [6 empty] | 0
| D | VRN1 | Průzkumné, geodetické a projektové práce |  |  |  | 0 |  |  |  |  | 0 |  | 0 |  | 0 | 5 | D | 1 |  |  |  | ROZPOCET | [6 empty] | 0
22 | K | 013244000 | Výrobně dodavatelská dokumentace | ks | 1 |  | 0 | CS ÚRS 2019 02 |  | základní |  | 0 | 0 | 0 | 0 | 0 | 1024 | K | 2 |  |  |  | ROZPOCET | 0 | 0 | 0 | 0 | 0 | 1 | 0 | 1024 | 1572821888
| P |  | Poznámka k položce: - zhotovitel předloží dokumentaci ke schválení objednateli včetně harmonogramu prací a specifikace ochranných opatření (plachtování, záchytné konstrukce, zajištění stavby, .....) | [14 empty] | P | 2
23 | K | 013254000 | Dokumentace skutečného provedení stavby | ks | 1 |  | 0 | CS ÚRS 2019 02 |  | základní |  | 0 | 0 | 0 | 0 | 0 | 1024 | K | 2 |  |  |  | ROZPOCET | 0 | 0 | 0 | 0 | 0 | 1 | 0 | 1024 | -172150919
| P |  | Poznámka k položce: - zhotovitel upraví prováděcí dokumentaci do podoby DSPS - součástí dokumentace budou rovněž protokoly o zkouškách, měření PKO či likvidace odpadu | [14 empty] | P | 2
| D | VRN3 | Zařízení staveniště |  |  |  | 0 |  |  |  |  | 0 |  | 0 |  | 0 | 5 | D | 1 |  |  |  | ROZPOCET | [6 empty] | 0
24 | K | 030001000 | Zařízení staveniště | ks | 1 |  | 0 | CS ÚRS 2019 02 |  | základní |  | 0 | 0 | 0 | 0 | 0 | 1024 | K | 2 |  |  |  | ROZPOCET | 0 | 0 | 0 | 0 | 0 | 1 | 0 | 1024 | -1837417506
| P |  | Poznámka k položce: - zajištění pracovníků na stavbě (hygiena, odpočinek, bezpečnost, ....) - zajištění energií pro provádění akce - lešení a pomocné konstrukce - plovoucí zařízení, prámy - ochranné a zabezpečovací konstrukce i práce (plachtování, norné stěny, záchytné steny,...) ve vztahu o ochraně životního prostředí, hygieně, prašnosti i hlučnosti | [14 empty] | P | 2
| D | VRN4 | Inženýrská činnost |  |  |  | 0 |  |  |  |  | 0 |  | 0 |  | 0 | 5 | D | 1 |  |  |  | ROZPOCET | [6 empty] | 0
25 | K | 042503000 | Plán BOZP na staveništi | ks | 1 |  | 0 | CS ÚRS 2019 02 |  | základní |  | 0 | 0 | 0 | 0 | 0 | 1024 | K | 2 |  |  |  | ROZPOCET | 0 | 0 | 0 | 0 | 0 | 1 | 0 | 1024 | -1226575958
26 | K | 042903000 | Dokumentace stavby včetně projednání s provozovatelem či případnými správními orgány | ks | 1 |  | 0 | CS ÚRS 2019 02 |  | základní |  | 0 | 0 | 0 | 0 | 0 | 1024 | K | 2 |  |  |  | ROZPOCET | 0 | 0 | 0 | 0 | 0 | 1 | 0 | 1024 | -2120163885
| P |  | Poznámka k položce: - Povodňový plán stavby včetně projednání a odsouhlasení s provozovatelem VD - Plán pro případ havárie včetně projednání a odsouhlasení s provozovatelem VD - Projednání rozsahu a postupu prací s SPS Děčín, resp. Praha | [14 empty] | P | 2
27 | K | 043103000 | Předepsané zkoušky a kontrolní rozbory. | ks | 1 |  | 0 | CS ÚRS 2019 02 |  | základní |  | 0 | 0 | 0 | 0 | 0 | 1024 | K | 2 |  |  |  | ROZPOCET | 0 | 0 | 0 | 0 | 0 | 1 | 0 | 1024 | 712908497
| P |  | Poznámka k položce: - kontrolní rozbory zbytků po tryskání - likvidovaných odpadů - kontrolní proměření provedených obnov nátěrů na ocelových konstrukcích | [14 empty] | P | 2

## Pokyny pro vyplnění
Struktura údajů, formát souboru a metodika pro zpracování
Struktura
Soubor je složen ze záložky Rekapitulace stavby a záložek s názvem soupisu prací pro jednotlivé objekty ve formátu XLSX. Každá ze záložek přitom obsahuje
ještě samostatné sestavy vymezené orámovaním a nadpisem sestavy.
Rekapitulace stavby obsahuje sestavu Rekapitulace stavby a Rekapitulace objektů stavby a soupisů prací.
V sestavě Rekapitulace stavby jsou uvedeny informace identifikující předmět veřejné zakázky na stavební práce, KSO, CC-CZ, CZ-CPV, CZ-CPA a rekapitulaci
celkové nabídkové ceny uchazeče.
Termínem "uchazeč" (resp. zhotovitel) se myslí "účastník zadávacího řízení" ve smyslu zákona o zadávání veřejných zakázek.
V sestavě Rekapitulace objektů stavby a soupisů prací je uvedena rekapitulace stavebních objektů, inženýrských objektů, provozních souborů,
vedlejších a ostatních nákladů a ostatních nákladů s rekapitulací nabídkové ceny za jednotlivé soupisy prací. Na základě údaje Typ je možné
identifikovat, zda se jedná o objekt nebo soupis prací pro daný objekt:
|  | STA | Stavební objekt pozemní
|  | ING | Stavební objekt inženýrský
|  | PRO | Provozní soubor
|  | VON | Vedlejší a ostatní náklady
|  | OST | Ostatní
|  | Soupis | Soupis prací pro daný typ objektu
Soupis prací pro jednotlivé objekty obsahuje sestavy Krycí list soupisu prací, Rekapitulace členění soupisu prací, Soupis prací. Za soupis prací může být považován
i objekt stavby v případě, že neobsahuje podřízenou zakázku.
Krycí list soupisu obsahuje rekapitulaci informací o předmětu veřejné zakázky ze sestavy Rekapitulace stavby, informaci o zařazení objektu do KSO,
CC-CZ, CZ-CPV, CZ-CPA a rekapitulaci celkové nabídkové ceny uchazeče za aktuální soupis prací.
Rekapitulace členění soupisu prací obsahuje rekapitulaci soupisu prací ve všech úrovních členění soupisu tak, jak byla tato členění použita (např.
stavební díly, funkční díly, případně jiné členění) s rekapitulací nabídkové ceny.
Soupis prací obsahuje položky veškerých stavebních nebo montážních prací, dodávek materiálů a služeb nezbytných pro zhotovení stavebního objektu,
inženýrského objektu, provozního souboru, vedlejších a ostatních nákladů.
Pro položky soupisu prací se zobrazují následující informace:
|  | PČ |  | Pořadové číslo položky v aktuálním soupisu
|  | TYP |  | Typ položky: K - konstrukce, M - materiál, PP - plný popis, PSC - poznámka k souboru cen, P - poznámka k položce, VV - výkaz výměr
|  | Kód |  | Kód položky
|  | Popis |  | Zkrácený popis položky
|  | MJ |  | Měrná jednotka položky
|  | Množství |  | Množství v měrné jednotce
|  | J.cena |  | Jednotková cena položky. Zadaní může obsahovat namísto J.ceny sloupce J.materiál a J.montáž, jejichž součet definuje
J.cenu položky.
|  | Cena celkem |  | Celková cena položky daná jako součin množství a j.ceny
|  | Cenová soustava |  | Příslušnost položky do cenové soustavy
Ke každé položce soupisu prací se na samostatných řádcích může zobrazovat:
Plný popis položky
Poznámka k souboru cen a poznámka zadavatele
Výkaz výměr
Pokud je k řádku výkazu výměr evidovaný údaj ve sloupci Kód, jedná se o definovaný odkaz, na který se může odvolávat výkaz výměr z jiné položky.
Metodika pro zpracování
Jednotlivé sestavy jsou v souboru provázány. Editovatelné pole jsou zvýrazněny žlutým podbarvením, ostatní pole neslouží k editaci a nesmí být jakkoliv
modifikovány.
Uchazeč je pro podání nabídky povinen vyplnit žlutě podbarvená pole:
Pole Uchazeč v sestavě Rekapitulace stavby - zde uchazeč vyplní svůj název (název subjektu)
Pole IČ a DIČ v sestavě Rekapitulace stavby - zde uchazeč vyplní svoje IČ a DIČ
Datum v sestavě Rekapitulace stavby - zde uchazeč vyplní datum vytvoření nabídky
J.cena = jednotková cena v sestavě Soupis prací o maximálním počtu desetinných míst uvedených v poli
- pokud sestavy soupisů prací obsahují pole J.cena, měla by být všechna tato pole vyplněna nenulovými
Poznámka - nepovinný údaj pro položku soupisu
V případě, že sestavy soupisů prací neobsahují pole J.cena, potom ve všech soupisech prací obsahují pole:
- J.materiál - jednotková cena materiálu
- J.montáž - jednotková cena montáže
Uchazeč v tomto případě by měl vyplnit všechna pole J.materiál a pole J.montáž nenulovými kladnými číslicemi. V případech, kdy položka
neobsahuje žádný materiál je přípustné, aby pole J.materiál bylo vyplněno nulou. V případech, kdy položka neobsahuje žádnou montáž je přípustné,
aby pole J.montáž bylo vyplněno nulou. Obě pole - J.materiál, J.Montáž u jedné položky by však neměly být vyplněny nulou.
Rekapitulace stavby
Název |  |  | Povinný |  | Popis | Typ | Max. počet
atributu |  |  | (A/N) |  |  |  | znaků
Kód |  |  | A |  | Kód stavby | String | 20
Stavba |  |  | A |  | Název stavby | String | 120
Místo |  |  | N |  | Místo stavby | String | 50
Datum |  |  | A |  | Datum vykonaného exportu | Date
KSO |  |  | N |  | Klasifikace stavebního objektu | String | 15
CC-CZ |  |  | N |  | Klasifikace stavbeních děl | String | 15
CZ-CPV |  |  | N |  | Společný slovník pro veřejné zakázky | String | 20
CZ-CPA |  |  | N |  | Klasifikace produkce podle činností | String | 20
Zadavatel |  |  | N |  | Zadavatel zadaní | String | 50
IČ |  |  | N |  | IČ zadavatele zadaní | String | 20
DIČ |  |  | N |  | DIČ zadavatele zadaní | String | 20
Uchazeč |  |  | N |  | Uchazeč veřejné zakázky | String | 50
Projektant |  |  | N |  | Projektant | String | 50
Poznámka |  |  | N |  | Poznámka k zadání | String | 255
Sazba DPH |  |  | A |  | Rekapitulace sazeb DPH u položek soupisů | eGSazbaDph
Základna DPH |  |  | A |  | Základna DPH určena součtem celkové ceny z položek soupisů | Double
Hodnota DPH |  |  | A |  | Hodnota DPH | Double
Cena bez DPH |  |  | A |  | Celková cena bez DPH za celou stavbu. Sčítává se ze všech listů. | Double
Cena s DPH |  |  | A |  | Celková cena s DPH za celou stavbu | Double
Rekapitulace objektů stavby a soupisů prací
Název |  |  | Povinný |  | Popis | Typ | Max. počet
atributu |  |  | (A/N) |  |  |  | znaků
Kód |  |  | A |  | Přebírá se z Rekapitulace stavby | String | 20
Stavba |  |  | A |  | Přebírá se z Rekapitulace stavby | String | 120
Místo |  |  | N |  | Přebírá se z Rekapitulace stavby | String | 50
Datum |  |  | A |  | Přebírá se z Rekapitulace stavby | Date
Zadavatel |  |  | N |  | Přebírá se z Rekapitulace stavby | String | 50
Projektant |  |  | N |  | Přebírá se z Rekapitulace stavby | String | 50
Uchazeč |  |  | N |  | Přebírá se z Rekapitulace stavby | String | 50
Kód |  |  | A |  | Kód objektu | String | 20
Objektu, Soupis prací |  |  | A |  | Název objektu | String | 120
Cena bez DPH |  |  | A |  | Cena bez DPH za daný objekt | Double
Cena s DPH |  |  | A |  | Cena spolu s DPH za daný objekt | Double
Typ |  |  | A |  | Typ zakázky | eGTypZakazky
Krycí list soupisu
Název |  |  | Povinný |  | Popis | Typ | Max. počet
atributu |  |  | (A/N) |  |  |  | znaků
Stavba |  |  | A |  | Přebírá se z Rekapitulace stavby | String | 120
Objekt |  |  | A |  | Kód a název objektu | String | 20 + 120
Soupis |  |  | A |  | Kód a název soupisu | String | 20 + 120
KSO |  |  | N |  | Klasifikace stavebního objektu | String | 15
CC-CZ |  |  | N |  | Klasifikace stavbeních děl | String | 15
CZ-CPV |  |  | N |  | Společný slovník pro veřejné zakázky | String | 20
CZ-CPA |  |  | N |  | Klasifikace produkce podle činností | String | 20
Místo |  |  | N |  | Přebírá se z Rekapitulace stavby | String | 50
Zadavatel |  |  | N |  | Přebírá se z Rekapitulace stavby | String | 50
Uchazeč |  |  | N |  | Přebírá se z Rekapitulace stavby | String | 50
Projektant |  |  | N |  | Přebírá se z Rekapitulace stavby | String | 50
Poznámka |  |  | N |  | Poznámka k soupisu prací | String | 255
Sazba DPH |  |  | A |  | Rekapitulace sazeb DPH na položkách aktuálního soupisu | eGSazbaDph
Základna DPH |  |  | A |  | Základna DPH určena součtem celkové ceny z položek aktuálního soupisu | Double
Hodnota DPH |  |  | A |  | Hodnota DPH | Double
Cena bez DPH |  |  | A |  | Cena bez DPH za daný soupis | Double
Cena s DPH |  |  | A |  | Cena s DPH za daný soupis | Double
Rekapitulace členění soupisu prací
Název |  |  | Povinný |  | Popis | Typ | Max. počet
atributu |  |  | (A/N) |  |  |  | znaků
Stavba |  |  | A |  | Přebírá se z Rekapitulace stavby | String | 120
Objekt |  |  | A |  | Kód a název objektu, přebírá se z Krycího listu soupisu | String | 20 + 120
Soupis |  |  | A |  | Kód a název objektu, přebírá se z Krycího listu soupisu | String | 20 + 120
Místo |  |  | N |  | Přebírá se z Rekapitulace stavby | String | 50
Datum |  |  | A |  | Přebírá se z Rekapitulace stavby | Date
Zadavatel |  |  | N |  | Přebírá se z Rekapitulace stavby | String | 50
Projektant |  |  | N |  | Přebírá se z Rekapitulace stavby | String | 50
Uchazeč |  |  | N |  | Přebírá se z Rekapitulace stavby | String | 50
Kód dílu - Popis |  |  | A |  | Kód a název dílu ze soupisu | String | 20 + 100
Cena celkem |  |  | A |  | Cena celkem za díl ze soupisu | Double
Soupis prací
Název |  |  | Povinný |  | Popis | Typ | Max. počet
atributu |  |  | (A/N) |  |  |  | znaků
Stavba |  |  | A |  | Přebírá se z Rekapitulace stavby | String | 120
Objekt |  |  | A |  | Kód a název objektu | String | 20 + 120
Soupis |  |  | A |  | Přebírá se z Krycího listu soupisu | String | 20 + 120
Místo |  |  | N |  | Přebírá se z Krycího listu soupisu | String | 50
Datum |  |  | A |  | Přebírá se z Krycího listu soupisu | Date
Zadavatel |  |  | N |  | Přebírá se z Krycího listu soupisu | String | 50
Projektant |  |  | N |  | Přebírá se z Krycího listu soupisu | String | 50
Uchazeč |  |  | N |  | Přebírá se z Krycího listu soupisu | String | 50
PČ |  |  | A |  | Pořadové číslo položky soupisu | Long
Typ |  |  | A |  | Typ položky soupisu | eGTypPolozky | 1
Kód |  |  | A |  | Kód položky ze soupisu | String | 20
Popis |  |  | A |  | Popis položky ze soupisu | String | 255
MJ |  |  | A |  | Měrná jednotka položky | String | 10
Množství |  |  | A |  | Množství položky soupisu | Double
J.Cena |  |  | A |  | Jednotková cena položky | Double
Cena celkem |  |  | A |  | Cena celkem vyčíslena jako J.Cena * Množství | Double
Cenová soustava |  |  | N |  | Zařazení položky do cenové soustavy | String | 50
p |  |  | N |  | Poznámka položky ze soupisu | Memo
psc |  |  | N |  | Poznámka k souboru cen ze soupisu | Memo
pp |  |  | N |  | Plný popis položky ze soupisu | Memo
vv |  |  | N |  | Výkaz výměr (figura, výraz, výměra) ze soupisu | Text,Text,Double | 20, 150
DPH |  |  | A |  | Sazba DPH pro položku | eGSazbaDPH
Hmotnost |  |  | A |  | Hmotnost položky ze soupisu | Double
Suť |  |  | A |  | Suť položky ze soupisu | Double
Nh |  |  | N |  | Normohodiny položky ze soupisu | Double
Datová věta
Typ věty |  |  | Hodnota |  | Význam
eGSazbaDPH |  |  | základní |  | Základní sazba DPH
|  |  | snížená |  | Snížená sazba DPH
|  |  | nulová |  | Nulová sazba DPH
|  |  | zákl. přenesená |  | Základní sazba DPH přenesená
|  |  | sníž. přenesená |  | Snížená sazba DPH přenesená
eGTypZakazky |  |  | STA |  | Stavební objekt
|  |  | PRO |  | Provozní soubor
|  |  | ING |  | Inženýrský objekt
|  |  | VON |  | Vedlejší a ostatní náklady
|  |  | OST |  | Ostatní náklady
eGTypPolozky |  |  | 1 |  | Položka typu HSV
|  |  | 2 |  | Položka typu PSV
|  |  | 3 |  | Položka typu M
|  |  | 4 |  | Položka typu OST