## Rekapitulace stavby
Export Komplet | [24 empty] | VZ | 2.0 | ZAMOK |  |  |  |  | False | False | {f2adfb0d-2e06-4558-8840-780a0fa2b706}
[31 empty] | 0,01 | 21
[31 empty] | 0,01 | 15
|  | REKAPITULACE STAVBY | [15 empty] | v --- níže se nacházejí doplnkové a pomocné údaje k sestavám --- v | [11 empty] | Návod na vyplnění | 0,001
|  | Kód: |  |  |  |  | 3578vv | [22 empty] | Měnit lze pouze buňky se žlutým podbarvením! 1) v Rekapitulaci stavby vyplňte údaje o Uchazeči (přenesou se do ostatních sestav i v jiných listech) 2) na vybraných listech vyplňte v sestavě Soupis prací ceny u položek | 0,01
|  | Stavba: |  |  |  |  | Chrudimka, Hlinsko, odstranění sedimentů v intravilánu, ř. km 86,376 - 89,700 | [23 empty] | 0,01
|  | KSO: |  |  |  |  | 833 2 | [6 empty] | CC-CZ: |  | 215 | [14 empty] | 0,01
|  | Místo: |  |  |  |  | Hlinsko | [6 empty] | Datum: |  | 25. 11. 2019 | [14 empty] | 0,01
0,01
|  | Zadavatel: | [11 empty] | IČ: | [16 empty] | 0,01
|  |  | Povodí Labe, státní podnik, závod Pardubice | [10 empty] | DIČ: | [16 empty] | 0,01
0,01
|  | Uchazeč: | [11 empty] | IČ: |  | Vyplň údaj | [14 empty] | 0,01
|  |  | Vyplň údaj | [10 empty] | DIČ: |  | Vyplň údaj | [14 empty] | 0,01
False
|  | Projektant: | [11 empty] | IČ: | [16 empty] | False
|  |  | Povodí Labe, státní podnik, OIČ, Hradec Králové | [10 empty] | DIČ: | [16 empty] | True
0,01
|  | Zpracovatel: | [11 empty] | IČ: | [16 empty] | 0,01
|  |  | Ing. Eva Morkesová | [10 empty] | DIČ: | [16 empty] | True
Poznámka:
Rozpočtováno v CÚ 2019/II Neomezený dálkový přístup k úvodním částem katalogů ÚRS na http:/www.cs-urs.cz. Ostatní informace položek ÚRS budou součástí soupisu prací.
|  | Cena bez DPH | [11 empty] | 0
[8 empty] | Sazba daně |  | Základ daně |  |  |  | Výše daně
|  | DPH |  | základní |  |  |  | 21% |  | 0 |  |  |  | 0
|  |  |  | snížená |  |  |  | 15% |  | 0 |  |  |  | 0
|  | DPH |  | zákl. přenesená |  |  |  | 21% |  | 0 |  |  |  | 0
|  |  |  | sníž. přenesená |  |  |  | 15% |  | 0 |  |  |  | 0
|  |  |  | nulová |  |  |  | 0% |  | 0 |  |  |  | 0
|  | Cena s DPH | [6 empty] | v |  | CZK |  |  | 0
REKAPITULACE OBJEKTŮ STAVBY A SOUPISŮ PRACÍ
| Kód: | [6 empty] | 3578vv
| Stavba: | [6 empty] | Chrudimka, Hlinsko, odstranění sedimentů v intravilánu, ř. km 86,376 - 89,700
| Místo: | [6 empty] | Hlinsko |  |  |  |  | Datum: |  | 25. 11. 2019
| Zadavatel: | [6 empty] | Povodí Labe, státní podnik, závod Pardubice |  |  |  |  | Projektant: |  | Povodí Labe, státní podnik, OIČ, Hradec Králové |  |  | Informatívní údaje z listů zakázek
| Uchazeč: | [11 empty] | Zpracovatel: |  | Ing. Eva Morkesová
| Kód |  |  |  | Popis | [6 empty] | Cena bez DPH [CZK] |  |  |  | Cena s DPH [CZK] | Typ | z toho Ostat. náklady [CZK] | DPH [CZK] | Normohodiny [h] | DPH základní [CZK] | DPH snížená [CZK] | DPH základní přenesená [CZK] | DPH snížená přenesená [CZK] | Základna DPH základní | Základna DPH snížená | Základna DPH zákl. přenesená | Základna DPH sníž. přenesená | Základna DPH nulová
| Náklady stavby celkem | [10 empty] | 0 |  |  |  | 0 |  | 0 | 0 | 0 | 0 | 0 | 0 | 0 | 0 | 0 | 0 | 0 | 0 |  | D | 0 | ###NOIMPORT### | IMPORT | {f2adfb0d-2e06-4558-8840-780a0fa2b706} | {00000000-0000-0000-0000-000000000000} | 833 2
/ |  | 1. |  |  |  | SO 01 Těžení nánosů | [5 empty] | 0 |  |  |  | 0 | STA | 0 | 0 | 0 | 0 | 0 | 0 | 0 | 0 | 0 | 0 | 0 | 0 |  |  | 1 |  | IMPORT | {65aed45f-48b8-4ad0-b458-96ea2c8e2579} | {f2adfb0d-2e06-4558-8840-780a0fa2b706} | 833 2 | 2
/ |  | 2. |  |  |  | SO 02 Těžení nánosů | [5 empty] | 0 |  |  |  | 0 | STA | 0 | 0 | 0 | 0 | 0 | 0 | 0 | 0 | 0 | 0 | 0 | 0 |  |  | 1 |  | IMPORT | {21ba9d43-d953-4d4d-90da-7d2e29142334} | {f2adfb0d-2e06-4558-8840-780a0fa2b706} | 833 2 | 2
/ |  | 3. |  |  |  | SO 03 Těžení nánosů | [5 empty] | 0 |  |  |  | 0 | STA | 0 | 0 | 0 | 0 | 0 | 0 | 0 | 0 | 0 | 0 | 0 | 0 |  |  | 1 |  | IMPORT | {4f4a61cd-3ef9-45bf-b79e-a8172d70b7af} | {f2adfb0d-2e06-4558-8840-780a0fa2b706} | 833 2 | 2
/ |  | 4. |  |  |  | SO 04 Těžení nánosů | [5 empty] | 0 |  |  |  | 0 | STA | 0 | 0 | 0 | 0 | 0 | 0 | 0 | 0 | 0 | 0 | 0 | 0 |  |  | 1 |  | IMPORT | {7708644f-a278-4120-9307-88523ba06581} | {f2adfb0d-2e06-4558-8840-780a0fa2b706} | 833 2 | 2
/ |  | 5. |  |  |  | SO 05 Těžení nánosů | [5 empty] | 0 |  |  |  | 0 | STA | 0 | 0 | 0 | 0 | 0 | 0 | 0 | 0 | 0 | 0 | 0 | 0 |  |  | 1 |  | IMPORT | {1ac2e90a-c569-4ac4-884d-82d846932545} | {f2adfb0d-2e06-4558-8840-780a0fa2b706} | 833 2 | 2
/ |  | 6. |  |  |  | SO 06 Těžení nánosů | [5 empty] | 0 |  |  |  | 0 | STA | 0 | 0 | 0 | 0 | 0 | 0 | 0 | 0 | 0 | 0 | 0 | 0 |  |  | 1 |  | IMPORT | {9a8da836-65c1-4e4b-bea6-9da267742ef0} | {f2adfb0d-2e06-4558-8840-780a0fa2b706} | 833 2 | 2
/ |  | 7. |  |  |  | VON | [5 empty] | 0 |  |  |  | 0 | VON | 0 | 0 | 0 | 0 | 0 | 0 | 0 | 0 | 0 | 0 | 0 | 0 |  |  | 1 |  | IMPORT | {80c7c123-cb43-4f54-9b45-ce464bc85792} | {f2adfb0d-2e06-4558-8840-780a0fa2b706} |  | 2

## 1. - SO 01 Těžení nánosů
{65aed45f-48b8-4ad0-b458-96ea2c8e2579}
2
| KRYCÍ LIST SOUPISU PRACÍ | [7 empty] | v --- níže se nacházejí doplnkové a pomocné údaje k sestavám --- v | [8 empty] | True
Stavba:
Chrudimka, Hlinsko, odstranění sedimentů v intravilánu, ř. km 86,376 - 89,700
Objekt:
1. - SO 01 Těžení nánosů
| KSO: |  | 833 2 |  |  | CC-CZ: | 215
| Místo: |  | Hlinsko |  |  | Datum: | 25. 11. 2019
| Zadavatel: |  |  |  |  | IČ:
|  | Povodí Labe, státní podnik, závod Pardubice |  |  |  | DIČ:
| Uchazeč: |  |  |  |  | IČ: | Vyplň údaj
|  | Vyplň údaj |  |  |  | DIČ: | Vyplň údaj
| Projektant: |  |  |  |  | IČ:
|  | Povodí Labe, státní podnik, OIČ, Hradec Králové |  |  |  | DIČ:
| Zpracovatel: |  |  |  |  | IČ:
|  | Ing. Eva Morkesová |  |  |  | DIČ:
Poznámka:
Rozpočtováno v CÚ 2019/II Neomezený dálkový přístup k úvodním částem katalogů ÚRS na http:/www.cs-urs.cz. Ostatní informace položek ÚRS budou součástí soupisu prací.
| Cena bez DPH | [5 empty] | 0
|  |  | Základ daně |  |  | Sazba daně | Výše daně
| DPH | základní | 0 |  |  | 21% | 0
|  | snížená | 0 |  |  | 15% | 0
| DPH | zákl. přenesená | 0 |  |  | 21% | 0
|  | sníž. přenesená | 0 |  |  | 15% | 0
|  | nulová | 0 |  |  | 0% | 0
| Cena s DPH |  |  | v | CZK |  | 0
REKAPITULACE ČLENĚNÍ SOUPISU PRACÍ
Stavba:
Chrudimka, Hlinsko, odstranění sedimentů v intravilánu, ř. km 86,376 - 89,700
Objekt:
1. - SO 01 Těžení nánosů
Místo: |  |  | Hlinsko |  |  | Datum: | 25. 11. 2019
Zadavatel: |  |  | Povodí Labe, státní podnik, závod Pardubice |  |  | Projektant: | Povodí Labe, státní podnik, OIČ, Hradec Králové
Uchazeč: |  |  | Vyplň údaj |  |  | Zpracovatel: | Ing. Eva Morkesová
Kód dílu - Popis | [6 empty] | Cena celkem [CZK]
Náklady stavby celkem | [6 empty] | 0 | [11 empty] | -1
| HSV - Práce a dodávky HSV | [5 empty] | 0
| 1 - Zemní práce | [5 empty] | 0
| 18 - Zemní práce - povrchové úpravy terénu | [5 empty] | 0
| 5 - Komunikace | [5 empty] | 0
| 9 - Ostatní konstrukce a práce, bourání | [5 empty] | 0
| 997 - Přesun sutě | [5 empty] | 0
| 998 - Přesun hmot | [5 empty] | 0
SOUPIS PRACÍ
Stavba:
Chrudimka, Hlinsko, odstranění sedimentů v intravilánu, ř. km 86,376 - 89,700
Objekt:
1. - SO 01 Těžení nánosů
Místo: |  |  | Hlinsko |  |  | Datum: | 25. 11. 2019
Zadavatel: |  |  | Povodí Labe, státní podnik, závod Pardubice |  |  | Projektant: | Povodí Labe, státní podnik, OIČ, Hradec Králové
Uchazeč: |  |  | Vyplň údaj |  |  | Zpracovatel: | Ing. Eva Morkesová
PČ | Typ | Kód | Popis | MJ | Množství | J.cena [CZK] | Cena celkem [CZK] | Cenová soustava |  | DPH | J. Nh [h] | Nh celkem [h] | J. hmotnost [t] | Hmotnost celkem [t] | J. suť [t] | Suť Celkem [t]
Náklady soupisu celkem | [6 empty] | 0 |  |  |  |  | 0 |  | 0.0108 |  | 48 |  | D | -1 | [10 empty] | 0
| D | HSV | Práce a dodávky HSV |  |  |  | 0 |  |  |  |  | 0 |  | 0.0108 |  | 48 | 1 | D | 0 |  |  |  | ROZPOCET | [6 empty] | 0
| D | 1 | Zemní práce |  |  |  | 0 |  |  |  |  | 0 |  | 0.0108 |  | 0 | 1 | D | 1 |  |  |  | ROZPOCET | [6 empty] | 0
1 | K | 111103223 | Kosení ve vegetačním období vodního rostlinstva na břehu hustého | ha | 0.07 |  | 0 | CS ÚRS 2019 02 |  | zákl. přenesená |  | 0 | 0 | 0 | 0 | 0 | 4 | K | 2 |  |  |  | ROZPOCET | 0 | 0 | 0 | 0 | 0 | 4 | 0 | 4 | 670476424
| PP |  | Kosení travin a vodních rostlin ve vegetačním období vodního rostlinstva na břehu hustého | [14 empty] | PP | 2
| VV |  | "pokosení vegetace, výkaz, viz příloha C.3.1" | [14 empty] | VV | 2 | 1 | True | 0 | ROZPOCET
| VV |  | 699,0/10000 |  | 0.07 | [12 empty] | VV | 2 | 2 | True | 1 | ROZPOCET
2 | K | 1142033R | Vybrání odpadu ze sedimentů | m3 | 2.2 |  | 0 |  |  | zákl. přenesená |  | 0 | 0 | 0 | 0 | 0 | 4 | K | 2 |  |  |  | ROZPOCET | 0 | 0 | 0 | 0 | 0 | 4 | 0 | 4 | -1051299614
| PP |  | Vybrání odpadu ze sedimentů | [14 empty] | PP | 2
| VV |  | "vybrání odpadu před i během těžení sedimentů (komunální odpad), odhad, viz příloha C.3.1" | [14 empty] | VV | 2 | 1 | True | 0 | ROZPOCET
| VV |  | 2,2 |  | 2.2 | [12 empty] | VV | 2 | 2 | True | 1 | ROZPOCET
3 | K | 120001101 | Příplatek za ztížení odkopávky nebo prokkopávky v blízkosti inženýrských sítí | m3 | 12.8 |  | 0 | CS ÚRS 2019 02 |  | zákl. přenesená |  | 0 | 0 | 0 | 0 | 0 | 4 | K | 2 |  |  |  | ROZPOCET | 0 | 0 | 0 | 0 | 0 | 4 | 0 | 4 | -460343891
| PP |  | Příplatek k cenám vykopávek za ztížení vykopávky v blízkosti inženýrských sítí nebo výbušnin v horninách jakékoliv třídy | [14 empty] | PP | 2
| VV |  | "práce v ochranných pásmech vedení při těžení sedimentu, viz příloha C.3.1" | [14 empty] | VV | 2 | 1 | True | 0 | ROZPOCET
| VV |  | 12,8 |  | 12.8 | [12 empty] | VV | 2 | 2 | True | 1 | ROZPOCET
4 | K | 124203101 | Vykopávky do 1000 m3 pro koryta vodotečí v hornině tř. 3 | m3 | 144.29 |  | 0 | CS ÚRS 2019 02 |  | zákl. přenesená |  | 0 | 0 | 0 | 0 | 0 | 4 | K | 2 |  |  |  | ROZPOCET | 0 | 0 | 0 | 0 | 0 | 4 | 0 | 4 | 99833459
| PP |  | Vykopávky pro koryta vodotečí s přehozením výkopku na vzdálenost do 3 m nebo s naložením na dopravní prostředek v hornině tř. 3 do 1 000 m3 | [14 empty] | PP | 2
| VV |  | "odtěžení sedimentů, výkaz, viz příloha C.3.1" | [14 empty] | VV | 2 | 1 | True | 0 | ROZPOCET
| VV |  | 215,36-71,07 |  | 144.29 | [12 empty] | VV | 2 | 2 | True | 1 | ROZPOCET
5 | K | 124203109 | Příplatek k vykopávkám pro koryta vodotečí v hornině tř. 3 za lepivost | m3 | 43.287 |  | 0 | CS ÚRS 2019 02 |  | zákl. přenesená |  | 0 | 0 | 0 | 0 | 0 | 4 | K | 2 |  |  |  | ROZPOCET | 0 | 0 | 0 | 0 | 0 | 4 | 0 | 4 | 41427672
| PP |  | Vykopávky pro koryta vodotečí s přehozením výkopku na vzdálenost do 3 m nebo s naložením na dopravní prostředek v hornině tř. 3 Příplatek k cenám za lepivost horniny tř. 3 | [14 empty] | PP | 2
| VV |  | 144,29*0,3 'Přepočtené koeficientem množství |  | 43.287 | [12 empty] | VV | 2 | 2 | False | 1 | ROZPOCET
6 | K | 127701101 | Vykopávky pod vodou v hornině tř. 1 až 4 objem do 1000 m3 tl vrstvy do 0,5 m | m3 | 92.606 |  | 0 | CS ÚRS 2019 02 |  | zákl. přenesená |  | 0 | 0 | 0 | 0 | 0 | 4 | K | 2 |  |  |  | ROZPOCET | 0 | 0 | 0 | 0 | 0 | 4 | 0 | 4 | -1886676765
| PP |  | Vykopávky pod vodou strojně na hloubku do 5 m pod projektem stanovenou hladinou vody v horninách tř.1 až 4, průměrné tloušťky projektované vrstvy do 0,50 m do 1 000 m3 | [14 empty] | PP | 2
| VV |  | "odtěžení sedimentů, výkaz, viz příloha C.3.1" | [14 empty] | VV | 2 | 1 | True | 0 | ROZPOCET
| VV |  | 71,07 |  | 71.07 | [12 empty] | VV | 2 | 2 | True | 0 | ROZPOCET
| VV |  | "znovuodtěžení zemního materiálu z hromad v korytě" | [14 empty] | VV | 2 | 1 | True | 0 | ROZPOCET
| VV |  | 215,36*0,1 |  | 21.536 | [12 empty] | VV | 2 | 2 | True | 0 | ROZPOCET
| VV |  | Součet |  | 92.606 | [12 empty] | VV | 2 | 4 | True | 1 | ROZPOCET
7 | K | 161101102 | Svislé přemístění výkopku z horniny tř. 1 až 4 hl výkopu do 4 m | m3 | 215.36 |  | 0 | CS ÚRS 2019 02 |  | zákl. přenesená |  | 0 | 0 | 0 | 0 | 0 | 4 | K | 2 |  |  |  | ROZPOCET | 0 | 0 | 0 | 0 | 0 | 4 | 0 | 4 | -90351435
| PP |  | Svislé přemístění výkopku bez naložení do dopravní nádoby avšak s vyprázdněním dopravní nádoby na hromadu nebo do dopravního prostředku z horniny tř. 1 až 4, při hloubce výkopu přes 2,5 do 4 m | [14 empty] | PP | 2
| VV |  | "vysáknutý materiál z hromad v korytě na dopravní prostředek" | [14 empty] | VV | 2 | 1 | True | 0 | ROZPOCET
| VV |  | 71,07+144,29 |  | 215.36 | [12 empty] | VV | 2 | 2 | True | 1 | ROZPOCET
8 | K | 162201102 | Vodorovné přemístění do 50 m výkopku/sypaniny z horniny tř. 1 až 4 | m3 | 215.36 |  | 0 | CS ÚRS 2019 02 |  | zákl. přenesená |  | 0 | 0 | 0 | 0 | 0 | 4 | K | 2 |  |  |  | ROZPOCET | 0 | 0 | 0 | 0 | 0 | 4 | 0 | 4 | -2060545033
| PP |  | Vodorovné přemístění výkopku nebo sypaniny po suchu na obvyklém dopravním prostředku, bez naložení výkopku, avšak se složením bez rozhrnutí z horniny tř. 1 až 4 na vzdálenost přes 20 do 50 m | [14 empty] | PP | 2
| VV |  | "odtěžený materiál ke kraji koryta k vysáknutí" | [14 empty] | VV | 2 | 1 | True | 0 | ROZPOCET
| VV |  | 144,29+71,07 |  | 215.36 | [12 empty] | VV | 2 | 2 | True | 1 | ROZPOCET
9 | K | 167101102 | Nakládání výkopku z hornin tř. 1 až 4 přes 100 m3 | m3 | 193.824 |  | 0 | CS ÚRS 2019 02 |  | zákl. přenesená |  | 0 | 0 | 0 | 0 | 0 | 4 | K | 2 |  |  |  | ROZPOCET | 0 | 0 | 0 | 0 | 0 | 4 | 0 | 4 | -1237671292
| PP |  | Nakládání, skládání a překládání neulehlého výkopku nebo sypaniny nakládání, množství přes 100 m3, z hornin tř. 1 až 4 | [14 empty] | PP | 2
| VV |  | "vytěžený materiál z hromad v korytě (odpočet materiálu pod vodou), viz příloha C.3.1" | [14 empty] | VV | 2 | 1 | True | 0 | ROZPOCET
| VV |  | 144,29+71,07-215,36*0,1 |  | 193.824 | [12 empty] | VV | 2 | 2 | True | 1 | ROZPOCET
10 | K | 171201101 | Uložení sypaniny do násypů nezhutněných | m3 | 215.36 |  | 0 | CS ÚRS 2019 02 |  | zákl. přenesená |  | 0 | 0 | 0 | 0 | 0 | 4 | K | 2 |  |  |  | ROZPOCET | 0 | 0 | 0 | 0 | 0 | 4 | 0 | 4 | -2141025608
| PP |  | Uložení sypaniny do násypů s rozprostřením sypaniny ve vrstvách a s hrubým urovnáním nezhutněných z jakýchkoliv hornin | [14 empty] | PP | 2
| VV |  | "odtěžený materiál ke kraji koryta k vysáknutí, viz příloha C.3.1" | [14 empty] | VV | 2 | 1 | True | 0 | ROZPOCET
| VV |  | "materiál z nánosů nad vodou" | [14 empty] | VV | 2 | 1 | True | 0 | ROZPOCET
| VV |  | 144,29 |  | 144.29 | [12 empty] | VV | 2 | 2 | True | 0 | ROZPOCET
| VV |  | "materiál z nánosů nad vodou" | [14 empty] | VV | 2 | 1 | True | 0 | ROZPOCET
| VV |  | 71,07 |  | 71.07 | [12 empty] | VV | 2 | 2 | True | 0 | ROZPOCET
| VV |  | Součet |  | 215.36 | [12 empty] | VV | 2 | 4 | True | 1 | ROZPOCET
11 | K | 181151331 | Plošná úprava terénu přes 500 m2 zemina tř 1 až 4 nerovnosti do 200 mm v rovinně a svahu do 1:5 | m2 | 700 |  | 0 | CS ÚRS 2019 02 |  | zákl. přenesená |  | 0 | 0 | 0 | 0 | 0 | 4 | K | 2 |  |  |  | ROZPOCET | 0 | 0 | 0 | 0 | 0 | 4 | 0 | 4 | 657569024
| PP |  | Plošná úprava terénu v zemině tř. 1 až 4 s urovnáním povrchu bez doplnění ornice souvislé plochy přes 500 m2 při nerovnostech terénu přes 150 do 200 mm v rovině nebo na svahu do 1:5 | [14 empty] | PP | 2
| VV |  | "úprava manipulačních ploch po stavbě (zpevněná odstavná plocha), viz příloha C.3.1" | [14 empty] | VV | 2 | 1 | True | 0 | ROZPOCET
| VV |  | 35,0*20,0 |  | 700 | [12 empty] | VV | 2 | 2 | True | 1 | ROZPOCET
12 | K | 185803107 | Shrabání a odvoz pokoseného vodního porostu do 20 km | ha | 0.07 |  | 0 | CS ÚRS 2019 02 |  | zákl. přenesená |  | 0 | 0 | 0 | 0 | 0 | 4 | K | 2 |  |  |  | ROZPOCET | 0 | 0 | 0 | 0 | 0 | 4 | 0 | 4 | -1913323022
| PP |  | Shrabání a odvoz pokoseného porostu a organických naplavenin vodního rostlinstva z břehu i z vody | [14 empty] | PP | 2
| VV |  | "pokosená vegetace, výkaz, viz příloha C.3.1" | [14 empty] | VV | 2 | 1 | True | 0 | ROZPOCET
| VV |  | 699,0/10000 |  | 0.07 | [12 empty] | VV | 2 | 2 | True | 1 | ROZPOCET
13 | K | 171201211R01 | Likvidace stavebního odpadu - zeminy a kameniva na skládce | t | 387.648 |  | 0 |  |  | zákl. přenesená |  | 0 | 0 | 0 | 0 | 0 | 4 | K | 2 |  |  |  | ROZPOCET | 0 | 0 | 0 | 0 | 0 | 4 | 0 | 4 | 532980895
| PP |  | Likvidace stavebního odpadu - zeminy a kameniva na skládce včetně dopravy, uložení a případného poplatku za uložení | [14 empty] | PP | 2
| VV |  | "odtěžený materiál, viz příloha C.3.1" | [14 empty] | VV | 2 | 1 | True | 0 | ROZPOCET
| VV |  | "materiál z nánosů nad vodou" | [14 empty] | VV | 2 | 1 | True | 0 | ROZPOCET
| VV |  | 144,29*1,8 |  | 259.722 | [12 empty] | VV | 2 | 2 | True | 0 | ROZPOCET
| VV |  | "materiál z nánosů pod vodou" | [14 empty] | VV | 2 | 1 | True | 0 | ROZPOCET
| VV |  | 71,07*1,8 |  | 127.926 | [12 empty] | VV | 2 | 2 | True | 0 | ROZPOCET
| VV |  | Součet |  | 387.648 | [12 empty] | VV | 2 | 4 | True | 1 | ROZPOCET
14 | K | 171201211R11 | Likvidace biomasy | t | 0.489 |  | 0 |  |  | zákl. přenesená |  | 0 | 0 | 0 | 0 | 0 | 4 | K | 2 |  |  |  | ROZPOCET | 0 | 0 | 0 | 0 | 0 | 4 | 0 | 4 | 1215021870
| PP |  | Likvidace biomasy včetně uložení a případného poplatku za uložení | [14 empty] | PP | 2
| VV |  | "pokosená biomasa, viz příloha C.3.1" | [14 empty] | VV | 2 | 1 | True | 0 | ROZPOCET
| VV |  | 699,0/10000*7,0 |  | 0.489 | [12 empty] | VV | 2 | 2 | True | 1 | ROZPOCET
| D | 18 | Zemní práce - povrchové úpravy terénu |  |  |  | 0 |  |  |  |  | 0 |  | 0.0108 |  | 0 | 1 | D | 2 |  |  |  | ROZPOCET | [6 empty] | 0
15 | K | 181411131 | Založení parkového trávníku výsevem plochy do 1000 m2 v rovině a ve svahu do 1:5 | m2 | 540 |  | 0 | CS ÚRS 2019 02 |  | zákl. přenesená |  | 0 | 0 | 0 | 0 | 0 | 4 | K | 3 |  |  |  | ROZPOCET | 0 | 0 | 0 | 0 | 0 | 4 | 0 | 4 | -1829348498
| PP |  | Založení trávníku na půdě předem připravené plochy do 1000 m2 výsevem včetně utažení parkového v rovině nebo na svahu do 1:5 | [14 empty] | PP | 3
| VV |  | "dočasná komunikace po stavbě, viz příloha C.3.1, D.1" | [14 empty] | VV | 3 | 1 | True | 0 | ROZPOCET
| VV |  | 540,0 |  | 540 | [12 empty] | VV | 3 | 2 | True | 1 | ROZPOCET
16 | M | 00572472 | osivo směs travní krajinná-rovinná | kg | 10.8 |  | 0 | CS ÚRS 2019 02 |  | zákl. přenesená |  | 0 | 0.001 | 0.0108 | 0 | 0 | 8 | M | 3 |  |  |  | ROZPOCET | 0 | 0 | 0 | 0 | 0 | 4 | 0 | 4 | -1947937259
| PP |  | osivo směs travní krajinná-rovinná | [14 empty] | PP | 3
| VV |  | "20 g směsi/ m2, viz příloha D.1" | [14 empty] | VV | 3 | 1 | True | 0 | ROZPOCET
| VV |  | 540,0 |  | 540 | [12 empty] | VV | 3 | 2 | True | 1 | ROZPOCET
| VV |  | 540*0,02 'Přepočtené koeficientem množství |  | 10.8 | [12 empty] | VV | 3 | 2 | False | 1 | ROZPOCET
| D | 5 | Komunikace |  |  |  | 0 |  |  |  |  | 0 |  | 0 |  | 0 | 1 | D | 1 |  |  |  | ROZPOCET | [6 empty] | 0
17 | K | R - 100001 | Provizorní komunikace z vysokopevnostní GTX a štěrkové pojezdové vrstvy | m2 | 540 |  | 0 |  |  | zákl. přenesená |  | 0 | 0 | 0 | 0 | 0 | 4 | K | 2 |  |  |  | ROZPOCET | 0 | 0 | 0 | 0 | 0 | 4 | 0 | 4 | 1684487177
| PP |  | Provizorní komunikace z vysokopevnostní GTX a štěrkové pojezdové vrstvy | [14 empty] | PP | 2
| VV |  | "zpevněná manipulační plocha z provozního materiálu zhotovitele (zřízení a odstranění geotextilie a štěrkové vrstvy v tl. 0,2 m), viz příloha C.3.1" | [14 empty] | VV | 2 | 1 | True | 0 | ROZPOCET
| VV |  | 2*90,0*3,0 |  | 540 | [12 empty] | VV | 2 | 2 | True | 1 | ROZPOCET
| D | 9 | Ostatní konstrukce a práce, bourání |  |  |  | 0 |  |  |  |  | 0 |  | 0 |  | 48 | 1 | D | 1 |  |  |  | ROZPOCET | [6 empty] | 0
18 | K | 938909311 | Čištění vozovek metením strojně podkladu nebo krytu betonového nebo živičného | m2 | 2400 |  | 0 | CS ÚRS 2019 02 |  | zákl. přenesená |  | 0 | 0 | 0 | 0.02 | 48 | 4 | K | 2 |  |  |  | ROZPOCET | 0 | 0 | 0 | 0 | 0 | 4 | 0 | 4 | 279648882
| PP |  | Čištění vozovek metením bláta, prachu nebo hlinitého nánosu s odklizením na hromady na vzdálenost do 20 m nebo naložením na dopravní prostředek strojně povrchu podkladu nebo krytu betonového nebo živičného | [14 empty] | PP | 2
| VV |  | "průběžné čištění přístupových cest, viz příloha C.3.1" | [14 empty] | VV | 2 | 1 | True | 0 | ROZPOCET
| VV |  | 4*200,0*3,0 |  | 2400 | [12 empty] | VV | 2 | 2 | True | 1 | ROZPOCET
| D | 997 | Přesun sutě |  |  |  | 0 |  |  |  |  | 0 |  | 0 |  | 0 | 1 | D | 1 |  |  |  | ROZPOCET | [6 empty] | 0
19 | K | 997013R1 | Likvidace komunálního odpadu | t | 0.22 |  | 0 |  |  | zákl. přenesená |  | 0 | 0 | 0 | 0 | 0 | 4 | K | 2 |  |  |  | ROZPOCET | 0 | 0 | 0 | 0 | 0 | 4 | 0 | 4 | 267982838
| PP |  | Likvidace komunálního odpadu včetně naložení, dopravy, uložení a poplatku za uložení | [14 empty] | PP | 2
| VV |  | "vytříděný odpad ze sedimentů, viz příloha C.3.1" | [14 empty] | VV | 2 | 1 | True | 0 | ROZPOCET
| VV |  | 2,2*0,1 |  | 0.22 | [12 empty] | VV | 2 | 2 | True | 1 | ROZPOCET
| D | 998 | Přesun hmot |  |  |  | 0 |  |  |  |  | 0 |  | 0 |  | 0 | 1 | D | 1 |  |  |  | ROZPOCET | [6 empty] | 0
20 | K | 998332011 | Přesun hmot pro úpravy vodních toků a kanály | t | 0.011 |  | 0 | CS ÚRS 2019 02 |  | zákl. přenesená |  | 0 | 0 | 0 | 0 | 0 | 4 | K | 2 |  |  |  | ROZPOCET | 0 | 0 | 0 | 0 | 0 | 4 | 0 | 4 | 514788462
| PP |  | Přesun hmot pro úpravy vodních toků a kanály, hráze rybníků apod. dopravní vzdálenost do 500 m | [14 empty] | PP | 2

## 2. - SO 02 Těžení nánosů
{21ba9d43-d953-4d4d-90da-7d2e29142334}
2
| KRYCÍ LIST SOUPISU PRACÍ | [7 empty] | v --- níže se nacházejí doplnkové a pomocné údaje k sestavám --- v | [8 empty] | True
Stavba:
Chrudimka, Hlinsko, odstranění sedimentů v intravilánu, ř. km 86,376 - 89,700
Objekt:
2. - SO 02 Těžení nánosů
| KSO: |  | 833 2 |  |  | CC-CZ: | 215
| Místo: |  | Hlinsko |  |  | Datum: | 25. 11. 2019
| Zadavatel: |  |  |  |  | IČ:
|  | Povodí Labe, státní podnik, závod Pardubice |  |  |  | DIČ:
| Uchazeč: |  |  |  |  | IČ: | Vyplň údaj
|  | Vyplň údaj |  |  |  | DIČ: | Vyplň údaj
| Projektant: |  |  |  |  | IČ:
|  | Povodí Labe, státní podnik, OIČ, Hradec Králové |  |  |  | DIČ:
| Zpracovatel: |  |  |  |  | IČ:
|  | Ing. Eva Morkesová |  |  |  | DIČ:
Poznámka:
Rozpočtováno v CÚ 2019/II Neomezený dálkový přístup k úvodním částem katalogů ÚRS na http:/www.cs-urs.cz. Ostatní informace položek ÚRS budou součástí soupisu prací.
| Cena bez DPH | [5 empty] | 0
|  |  | Základ daně |  |  | Sazba daně | Výše daně
| DPH | základní | 0 |  |  | 21% | 0
|  | snížená | 0 |  |  | 15% | 0
| DPH | zákl. přenesená | 0 |  |  | 21% | 0
|  | sníž. přenesená | 0 |  |  | 15% | 0
|  | nulová | 0 |  |  | 0% | 0
| Cena s DPH |  |  | v | CZK |  | 0
REKAPITULACE ČLENĚNÍ SOUPISU PRACÍ
Stavba:
Chrudimka, Hlinsko, odstranění sedimentů v intravilánu, ř. km 86,376 - 89,700
Objekt:
2. - SO 02 Těžení nánosů
Místo: |  |  | Hlinsko |  |  | Datum: | 25. 11. 2019
Zadavatel: |  |  | Povodí Labe, státní podnik, závod Pardubice |  |  | Projektant: | Povodí Labe, státní podnik, OIČ, Hradec Králové
Uchazeč: |  |  | Vyplň údaj |  |  | Zpracovatel: | Ing. Eva Morkesová
Kód dílu - Popis | [6 empty] | Cena celkem [CZK]
Náklady stavby celkem | [6 empty] | 0 | [11 empty] | -1
| HSV - Práce a dodávky HSV | [5 empty] | 0
| 1 - Zemní práce | [5 empty] | 0
| 18 - Zemní práce - povrchové úpravy terénu | [5 empty] | 0
| 9 - Ostatní konstrukce a práce, bourání | [5 empty] | 0
| 997 - Přesun sutě | [5 empty] | 0
| 998 - Přesun hmot | [5 empty] | 0
SOUPIS PRACÍ
Stavba:
Chrudimka, Hlinsko, odstranění sedimentů v intravilánu, ř. km 86,376 - 89,700
Objekt:
2. - SO 02 Těžení nánosů
Místo: |  |  | Hlinsko |  |  | Datum: | 25. 11. 2019
Zadavatel: |  |  | Povodí Labe, státní podnik, závod Pardubice |  |  | Projektant: | Povodí Labe, státní podnik, OIČ, Hradec Králové
Uchazeč: |  |  | Vyplň údaj |  |  | Zpracovatel: | Ing. Eva Morkesová
PČ | Typ | Kód | Popis | MJ | Množství | J.cena [CZK] | Cena celkem [CZK] | Cenová soustava |  | DPH | J. Nh [h] | Nh celkem [h] | J. hmotnost [t] | Hmotnost celkem [t] | J. suť [t] | Suť Celkem [t]
Náklady soupisu celkem | [6 empty] | 0 |  |  |  |  | 0 |  | 0.012 |  | 336 |  | D | -1 | [10 empty] | 0
| D | HSV | Práce a dodávky HSV |  |  |  | 0 |  |  |  |  | 0 |  | 0.012 |  | 336 | 1 | D | 0 |  |  |  | ROZPOCET | [6 empty] | 0
| D | 1 | Zemní práce |  |  |  | 0 |  |  |  |  | 0 |  | 0.012 |  | 0 | 1 | D | 1 |  |  |  | ROZPOCET | [6 empty] | 0
1 | K | 111103223 | Kosení ve vegetačním období vodního rostlinstva na břehu hustého | ha | 0.322 |  | 0 | CS ÚRS 2019 02 |  | zákl. přenesená |  | 0 | 0 | 0 | 0 | 0 | 4 | K | 2 |  |  |  | ROZPOCET | 0 | 0 | 0 | 0 | 0 | 4 | 0 | 4 | 670476424
| PP |  | Kosení travin a vodních rostlin ve vegetačním období vodního rostlinstva na břehu hustého | [14 empty] | PP | 2
| VV |  | "pokosení vegetace, výkaz, viz příloha C.3.1" | [14 empty] | VV | 2 | 1 | True | 0 | ROZPOCET
| VV |  | 3223,0/10000 |  | 0.322 | [12 empty] | VV | 2 | 2 | True | 1 | ROZPOCET
2 | K | 1142033R | Vybrání odpadu ze sedimentů | m3 | 7 |  | 0 |  |  | zákl. přenesená |  | 0 | 0 | 0 | 0 | 0 | 4 | K | 2 |  |  |  | ROZPOCET | 0 | 0 | 0 | 0 | 0 | 4 | 0 | 4 | -1051299614
| PP |  | Vybrání odpadu ze sedimentů | [14 empty] | PP | 2
| VV |  | "vybrání odpadu před i během těžení sedimentů (komunální odpad), odhad, viz příloha C.3.1" | [14 empty] | VV | 2 | 1 | True | 0 | ROZPOCET
| VV |  | 7,0 |  | 7 | [12 empty] | VV | 2 | 2 | True | 1 | ROZPOCET
3 | K | 120001101 | Příplatek za ztížení odkopávky nebo prokkopávky v blízkosti inženýrských sítí | m3 | 21.8 |  | 0 | CS ÚRS 2019 02 |  | zákl. přenesená |  | 0 | 0 | 0 | 0 | 0 | 4 | K | 2 |  |  |  | ROZPOCET | 0 | 0 | 0 | 0 | 0 | 4 | 0 | 4 | -460343891
| PP |  | Příplatek k cenám vykopávek za ztížení vykopávky v blízkosti inženýrských sítí nebo výbušnin v horninách jakékoliv třídy | [14 empty] | PP | 2
| VV |  | "práce v ochranných pásmech vedení při těžení sedimentu, viz příloha C.3.1" | [14 empty] | VV | 2 | 1 | True | 0 | ROZPOCET
| VV |  | 21,8 |  | 21.8 | [12 empty] | VV | 2 | 2 | True | 1 | ROZPOCET
4 | K | 124203101 | Vykopávky do 1000 m3 pro koryta vodotečí v hornině tř. 3 | m3 | 631.73 |  | 0 | CS ÚRS 2019 02 |  | zákl. přenesená |  | 0 | 0 | 0 | 0 | 0 | 4 | K | 2 |  |  |  | ROZPOCET | 0 | 0 | 0 | 0 | 0 | 4 | 0 | 4 | 99833459
| PP |  | Vykopávky pro koryta vodotečí s přehozením výkopku na vzdálenost do 3 m nebo s naložením na dopravní prostředek v hornině tř. 3 do 1 000 m3 | [14 empty] | PP | 2
| VV |  | "odtěžení sedimentů, výkaz, viz příloha C.3.1" | [14 empty] | VV | 2 | 1 | True | 0 | ROZPOCET
| VV |  | 701,92-70,19 |  | 631.73 | [12 empty] | VV | 2 | 2 | True | 1 | ROZPOCET
5 | K | 124203109 | Příplatek k vykopávkám pro koryta vodotečí v hornině tř. 3 za lepivost | m3 | 189.519 |  | 0 | CS ÚRS 2019 02 |  | zákl. přenesená |  | 0 | 0 | 0 | 0 | 0 | 4 | K | 2 |  |  |  | ROZPOCET | 0 | 0 | 0 | 0 | 0 | 4 | 0 | 4 | 41427672
| PP |  | Vykopávky pro koryta vodotečí s přehozením výkopku na vzdálenost do 3 m nebo s naložením na dopravní prostředek v hornině tř. 3 Příplatek k cenám za lepivost horniny tř. 3 | [14 empty] | PP | 2
| VV |  | 631,73*0,3 'Přepočtené koeficientem množství |  | 189.519 | [12 empty] | VV | 2 | 2 | False | 1 | ROZPOCET
6 | K | 127701101 | Vykopávky pod vodou v hornině tř. 1 až 4 objem do 1000 m3 tl vrstvy do 0,5 m | m3 | 140.382 |  | 0 | CS ÚRS 2019 02 |  | zákl. přenesená |  | 0 | 0 | 0 | 0 | 0 | 4 | K | 2 |  |  |  | ROZPOCET | 0 | 0 | 0 | 0 | 0 | 4 | 0 | 4 | -1783433736
| PP |  | Vykopávky pod vodou strojně na hloubku do 5 m pod projektem stanovenou hladinou vody v horninách tř.1 až 4, průměrné tloušťky projektované vrstvy do 0,50 m do 1 000 m3 | [14 empty] | PP | 2
| VV |  | "odtěžení sedimentů, výkaz, viz příloha C.3.1" | [14 empty] | VV | 2 | 1 | True | 0 | ROZPOCET
| VV |  | 70,19 |  | 70.19 | [12 empty] | VV | 2 | 2 | True | 0 | ROZPOCET
| VV |  | "znovuodtěžení zemního materiálu z hromad v korytě" | [14 empty] | VV | 2 | 1 | True | 0 | ROZPOCET
| VV |  | 701,92*0,1 |  | 70.192 | [12 empty] | VV | 2 | 2 | True | 0 | ROZPOCET
| VV |  | Součet |  | 140.382 | [12 empty] | VV | 2 | 4 | True | 1 | ROZPOCET
7 | K | 161101102 | Svislé přemístění výkopku z horniny tř. 1 až 4 hl výkopu do 4 m | m3 | 701.92 |  | 0 | CS ÚRS 2019 02 |  | zákl. přenesená |  | 0 | 0 | 0 | 0 | 0 | 4 | K | 2 |  |  |  | ROZPOCET | 0 | 0 | 0 | 0 | 0 | 4 | 0 | 4 | -90351435
| PP |  | Svislé přemístění výkopku bez naložení do dopravní nádoby avšak s vyprázdněním dopravní nádoby na hromadu nebo do dopravního prostředku z horniny tř. 1 až 4, při hloubce výkopu přes 2,5 do 4 m | [14 empty] | PP | 2
| VV |  | "vysáknutý materiál z hromad v korytě na dopravní prostředek" | [14 empty] | VV | 2 | 1 | True | 0 | ROZPOCET
| VV |  | 631,73+70,19 |  | 701.92 | [12 empty] | VV | 2 | 2 | True | 1 | ROZPOCET
8 | K | 162201102 | Vodorovné přemístění do 50 m výkopku/sypaniny z horniny tř. 1 až 4 | m3 | 702.65 |  | 0 | CS ÚRS 2019 02 |  | zákl. přenesená |  | 0 | 0 | 0 | 0 | 0 | 4 | K | 2 |  |  |  | ROZPOCET | 0 | 0 | 0 | 0 | 0 | 4 | 0 | 4 | -2060545033
| PP |  | Vodorovné přemístění výkopku nebo sypaniny po suchu na obvyklém dopravním prostředku, bez naložení výkopku, avšak se složením bez rozhrnutí z horniny tř. 1 až 4 na vzdálenost přes 20 do 50 m | [14 empty] | PP | 2
| VV |  | "odtěžený materiál ke kraji koryta k vysáknutí" | [14 empty] | VV | 2 | 1 | True | 0 | ROZPOCET
| VV |  | 631,73+70,92 |  | 702.65 | [12 empty] | VV | 2 | 2 | True | 1 | ROZPOCET
9 | K | 167101102 | Nakládání výkopku z hornin tř. 1 až 4 přes 100 m3 | m3 | 631.735 |  | 0 | CS ÚRS 2019 02 |  | zákl. přenesená |  | 0 | 0 | 0 | 0 | 0 | 4 | K | 2 |  |  |  | ROZPOCET | 0 | 0 | 0 | 0 | 0 | 4 | 0 | 4 | -2010255708
| PP |  | Nakládání, skládání a překládání neulehlého výkopku nebo sypaniny nakládání, množství přes 100 m3, z hornin tř. 1 až 4 | [14 empty] | PP | 2
| VV |  | "vytěžený materiál z hromad v korytě (odpočet materiálu pod vodou), viz příloha C.3.1" | [14 empty] | VV | 2 | 1 | True | 0 | ROZPOCET
| VV |  | 631,73+70,197-701,92*0,1 |  | 631.735 | [12 empty] | VV | 2 | 2 | True | 1 | ROZPOCET
10 | K | 171201101 | Uložení sypaniny do násypů nezhutněných | m3 | 701.92 |  | 0 | CS ÚRS 2019 02 |  | zákl. přenesená |  | 0 | 0 | 0 | 0 | 0 | 4 | K | 2 |  |  |  | ROZPOCET | 0 | 0 | 0 | 0 | 0 | 4 | 0 | 4 | -2141025608
| PP |  | Uložení sypaniny do násypů s rozprostřením sypaniny ve vrstvách a s hrubým urovnáním nezhutněných z jakýchkoliv hornin | [14 empty] | PP | 2
| VV |  | "odtěžený materiál ke kraji koryta k vysáknutí, viz příloha C.3.1" | [14 empty] | VV | 2 | 1 | True | 0 | ROZPOCET
| VV |  | "materiál z nánosů nad vodou" | [14 empty] | VV | 2 | 1 | True | 0 | ROZPOCET
| VV |  | 631,73 |  | 631.73 | [12 empty] | VV | 2 | 2 | True | 0 | ROZPOCET
| VV |  | "materiál z nánosů nad vodou" | [14 empty] | VV | 2 | 1 | True | 0 | ROZPOCET
| VV |  | 70,19 |  | 70.19 | [12 empty] | VV | 2 | 2 | True | 0 | ROZPOCET
| VV |  | Součet |  | 701.92 | [12 empty] | VV | 2 | 4 | True | 1 | ROZPOCET
11 | K | 181151331 | Plošná úprava terénu přes 500 m2 zemina tř 1 až 4 nerovnosti do 200 mm v rovinně a svahu do 1:5 | m2 | 600 |  | 0 | CS ÚRS 2019 02 |  | zákl. přenesená |  | 0 | 0 | 0 | 0 | 0 | 4 | K | 2 |  |  |  | ROZPOCET | 0 | 0 | 0 | 0 | 0 | 4 | 0 | 4 | 657569024
| PP |  | Plošná úprava terénu v zemině tř. 1 až 4 s urovnáním povrchu bez doplnění ornice souvislé plochy přes 500 m2 při nerovnostech terénu přes 150 do 200 mm v rovině nebo na svahu do 1:5 | [14 empty] | PP | 2
| VV |  | "úprava travnatých ploch v areálu Technolen, viz příloha C.3.1" | [14 empty] | VV | 2 | 1 | True | 0 | ROZPOCET
| VV |  | 150,0*4,0 |  | 600 | [12 empty] | VV | 2 | 2 | True | 1 | ROZPOCET
12 | K | 185803107 | Shrabání a odvoz pokoseného vodního porostu do 20 km | ha | 0.322 |  | 0 | CS ÚRS 2019 02 |  | zákl. přenesená |  | 0 | 0 | 0 | 0 | 0 | 4 | K | 2 |  |  |  | ROZPOCET | 0 | 0 | 0 | 0 | 0 | 4 | 0 | 4 | -1913323022
| PP |  | Shrabání a odvoz pokoseného porostu a organických naplavenin vodního rostlinstva z břehu i z vody | [14 empty] | PP | 2
| VV |  | "pokosená vegetace, výkaz, viz příloha C.3.1" | [14 empty] | VV | 2 | 1 | True | 0 | ROZPOCET
| VV |  | 3223,0/10000 |  | 0.322 | [12 empty] | VV | 2 | 2 | True | 1 | ROZPOCET
13 | K | 171201211R01 | Likvidace stavebního odpadu - zeminy a kameniva na skládce | t | 1263.456 |  | 0 |  |  | zákl. přenesená |  | 0 | 0 | 0 | 0 | 0 | 4 | K | 2 |  |  |  | ROZPOCET | 0 | 0 | 0 | 0 | 0 | 4 | 0 | 4 | 656277271
| PP |  | Likvidace stavebního odpadu - zeminy a kameniva na skládce včetně dopravy, uložení a případného poplatku za uložení | [14 empty] | PP | 2
| VV |  | "odtěžený materiál, viz příloha C.3.1" | [14 empty] | VV | 2 | 1 | True | 0 | ROZPOCET
| VV |  | "materiál z nánosů nad vodou" | [14 empty] | VV | 2 | 1 | True | 0 | ROZPOCET
| VV |  | 631,73*1,8 |  | 1137.114 | [12 empty] | VV | 2 | 2 | True | 0 | ROZPOCET
| VV |  | "materiál z nánosů pod vodou" | [14 empty] | VV | 2 | 1 | True | 0 | ROZPOCET
| VV |  | 70,19*1,8 |  | 126.342 | [12 empty] | VV | 2 | 2 | True | 0 | ROZPOCET
| VV |  | Součet |  | 1263.456 | [12 empty] | VV | 2 | 4 | True | 1 | ROZPOCET
14 | K | 171201211R11 | Likvidace biomasy | t | 2.256 |  | 0 |  |  | zákl. přenesená |  | 0 | 0 | 0 | 0 | 0 | 4 | K | 2 |  |  |  | ROZPOCET | 0 | 0 | 0 | 0 | 0 | 4 | 0 | 4 | -1618547804
| PP |  | Likvidace biomasy včetně uložení a případného poplatku za uložení | [14 empty] | PP | 2
| VV |  | "pokosená biomasa, viz příloha C.3.1" | [14 empty] | VV | 2 | 1 | True | 0 | ROZPOCET
| VV |  | 3223,0/10000*7,0 |  | 2.256 | [12 empty] | VV | 2 | 2 | True | 1 | ROZPOCET
| D | 18 | Zemní práce - povrchové úpravy terénu |  |  |  | 0 |  |  |  |  | 0 |  | 0.012 |  | 0 | 1 | D | 2 |  |  |  | ROZPOCET | [6 empty] | 0
15 | K | 181411131 | Založení parkového trávníku výsevem plochy do 1000 m2 v rovině a ve svahu do 1:5 | m2 | 600 |  | 0 | CS ÚRS 2019 02 |  | zákl. přenesená |  | 0 | 0 | 0 | 0 | 0 | 4 | K | 3 |  |  |  | ROZPOCET | 0 | 0 | 0 | 0 | 0 | 4 | 0 | 4 | -1829348498
| PP |  | Založení trávníku na půdě předem připravené plochy do 1000 m2 výsevem včetně utažení parkového v rovině nebo na svahu do 1:5 | [14 empty] | PP | 3
| VV |  | "úprava travnatých ploch v areálu Technolen, viz příloha C.3.1" | [14 empty] | VV | 3 | 1 | True | 0 | ROZPOCET
| VV |  | 150,0*4,0 |  | 600 | [12 empty] | VV | 3 | 2 | True | 1 | ROZPOCET
16 | M | 00572472 | osivo směs travní krajinná-rovinná | kg | 12 |  | 0 | CS ÚRS 2019 02 |  | zákl. přenesená |  | 0 | 0.001 | 0.012 | 0 | 0 | 8 | M | 3 |  |  |  | ROZPOCET | 0 | 0 | 0 | 0 | 0 | 4 | 0 | 4 | -1947937259
| PP |  | osivo směs travní krajinná-rovinná | [14 empty] | PP | 3
| VV |  | "20 g směsi/ m2, viz příloha C.3.1" | [14 empty] | VV | 3 | 1 | True | 0 | ROZPOCET
| VV |  | 600,0 |  | 600 | [12 empty] | VV | 3 | 2 | True | 1 | ROZPOCET
| VV |  | 600*0,02 'Přepočtené koeficientem množství |  | 12 | [12 empty] | VV | 3 | 2 | False | 1 | ROZPOCET
| D | 9 | Ostatní konstrukce a práce, bourání |  |  |  | 0 |  |  |  |  | 0 |  | 0 |  | 336 | 1 | D | 1 |  |  |  | ROZPOCET | [6 empty] | 0
17 | K | 938909311 | Čištění vozovek metením strojně podkladu nebo krytu betonového nebo živičného | m2 | 16800 |  | 0 | CS ÚRS 2019 02 |  | zákl. přenesená |  | 0 | 0 | 0 | 0.02 | 336 | 4 | K | 2 |  |  |  | ROZPOCET | 0 | 0 | 0 | 0 | 0 | 4 | 0 | 4 | 279648882
| PP |  | Čištění vozovek metením bláta, prachu nebo hlinitého nánosu s odklizením na hromady na vzdálenost do 20 m nebo naložením na dopravní prostředek strojně povrchu podkladu nebo krytu betonového nebo živičného | [14 empty] | PP | 2
| VV |  | "průběžné čištění přístupových cest, viz příloha C.3.1" | [14 empty] | VV | 2 | 1 | True | 0 | ROZPOCET
| VV |  | 10*560,0*3,0 |  | 16800 | [12 empty] | VV | 2 | 2 | True | 1 | ROZPOCET
| D | 997 | Přesun sutě |  |  |  | 0 |  |  |  |  | 0 |  | 0 |  | 0 | 1 | D | 1 |  |  |  | ROZPOCET | [6 empty] | 0
18 | K | 997013R1 | Likvidace komunálního odpadu | t | 0.7 |  | 0 |  |  | zákl. přenesená |  | 0 | 0 | 0 | 0 | 0 | 4 | K | 2 |  |  |  | ROZPOCET | 0 | 0 | 0 | 0 | 0 | 4 | 0 | 4 | -431974898
| PP |  | Likvidace komunálního odpadu včetně naložení, dopravy, uložení a poplatku za uložení | [14 empty] | PP | 2
| VV |  | "vytříděný odpad ze sedimentů, viz příloha C.3.1" | [14 empty] | VV | 2 | 1 | True | 0 | ROZPOCET
| VV |  | 7,0*0,1 |  | 0.7 | [12 empty] | VV | 2 | 2 | True | 1 | ROZPOCET
| D | 998 | Přesun hmot |  |  |  | 0 |  |  |  |  | 0 |  | 0 |  | 0 | 1 | D | 1 |  |  |  | ROZPOCET | [6 empty] | 0
19 | K | 998332011 | Přesun hmot pro úpravy vodních toků a kanály | t | 0.012 |  | 0 | CS ÚRS 2019 02 |  | zákl. přenesená |  | 0 | 0 | 0 | 0 | 0 | 4 | K | 2 |  |  |  | ROZPOCET | 0 | 0 | 0 | 0 | 0 | 4 | 0 | 4 | 514788462
| PP |  | Přesun hmot pro úpravy vodních toků a kanály, hráze rybníků apod. dopravní vzdálenost do 500 m | [14 empty] | PP | 2

## 3. - SO 03 Těžení nánosů
{4f4a61cd-3ef9-45bf-b79e-a8172d70b7af}
2
| KRYCÍ LIST SOUPISU PRACÍ | [7 empty] | v --- níže se nacházejí doplnkové a pomocné údaje k sestavám --- v | [8 empty] | True
Stavba:
Chrudimka, Hlinsko, odstranění sedimentů v intravilánu, ř. km 86,376 - 89,700
Objekt:
3. - SO 03 Těžení nánosů
| KSO: |  | 833 2 |  |  | CC-CZ: | 215
| Místo: |  | Hlinsko |  |  | Datum: | 25. 11. 2019
| Zadavatel: |  |  |  |  | IČ:
|  | Povodí Labe, státní podnik, závod Pardubice |  |  |  | DIČ:
| Uchazeč: |  |  |  |  | IČ: | Vyplň údaj
|  | Vyplň údaj |  |  |  | DIČ: | Vyplň údaj
| Projektant: |  |  |  |  | IČ:
|  | Povodí Labe, státní podnik, OIČ, Hradec Králové |  |  |  | DIČ:
| Zpracovatel: |  |  |  |  | IČ:
|  | Ing. Eva Morkesová |  |  |  | DIČ:
Poznámka:
Rozpočtováno v CÚ 2019/II Neomezený dálkový přístup k úvodním částem katalogů ÚRS na http:/www.cs-urs.cz. Ostatní informace položek ÚRS budou součástí soupisu prací.
| Cena bez DPH | [5 empty] | 0
|  |  | Základ daně |  |  | Sazba daně | Výše daně
| DPH | základní | 0 |  |  | 21% | 0
|  | snížená | 0 |  |  | 15% | 0
| DPH | zákl. přenesená | 0 |  |  | 21% | 0
|  | sníž. přenesená | 0 |  |  | 15% | 0
|  | nulová | 0 |  |  | 0% | 0
| Cena s DPH |  |  | v | CZK |  | 0
REKAPITULACE ČLENĚNÍ SOUPISU PRACÍ
Stavba:
Chrudimka, Hlinsko, odstranění sedimentů v intravilánu, ř. km 86,376 - 89,700
Objekt:
3. - SO 03 Těžení nánosů
Místo: |  |  | Hlinsko |  |  | Datum: | 25. 11. 2019
Zadavatel: |  |  | Povodí Labe, státní podnik, závod Pardubice |  |  | Projektant: | Povodí Labe, státní podnik, OIČ, Hradec Králové
Uchazeč: |  |  | Vyplň údaj |  |  | Zpracovatel: | Ing. Eva Morkesová
Kód dílu - Popis | [6 empty] | Cena celkem [CZK]
Náklady stavby celkem | [6 empty] | 0 | [11 empty] | -1
| HSV - Práce a dodávky HSV | [5 empty] | 0
| 1 - Zemní práce | [5 empty] | 0
| 18 - Zemní práce - povrchové úpravy terénu | [5 empty] | 0
| 9 - Ostatní konstrukce a práce, bourání | [5 empty] | 0
| 997 - Přesun sutě | [5 empty] | 0
| 998 - Přesun hmot | [5 empty] | 0
SOUPIS PRACÍ
Stavba:
Chrudimka, Hlinsko, odstranění sedimentů v intravilánu, ř. km 86,376 - 89,700
Objekt:
3. - SO 03 Těžení nánosů
Místo: |  |  | Hlinsko |  |  | Datum: | 25. 11. 2019
Zadavatel: |  |  | Povodí Labe, státní podnik, závod Pardubice |  |  | Projektant: | Povodí Labe, státní podnik, OIČ, Hradec Králové
Uchazeč: |  |  | Vyplň údaj |  |  | Zpracovatel: | Ing. Eva Morkesová
PČ | Typ | Kód | Popis | MJ | Množství | J.cena [CZK] | Cena celkem [CZK] | Cenová soustava |  | DPH | J. Nh [h] | Nh celkem [h] | J. hmotnost [t] | Hmotnost celkem [t] | J. suť [t] | Suť Celkem [t]
Náklady soupisu celkem | [6 empty] | 0 |  |  |  |  | 0 |  | 0.004 |  | 16.2 |  | D | -1 | [10 empty] | 0
| D | HSV | Práce a dodávky HSV |  |  |  | 0 |  |  |  |  | 0 |  | 0.004 |  | 16.2 | 1 | D | 0 |  |  |  | ROZPOCET | [6 empty] | 0
| D | 1 | Zemní práce |  |  |  | 0 |  |  |  |  | 0 |  | 0.004 |  | 0 | 1 | D | 1 |  |  |  | ROZPOCET | [6 empty] | 0
1 | K | 111103223 | Kosení ve vegetačním období vodního rostlinstva na břehu hustého | ha | 0.08 |  | 0 | CS ÚRS 2019 02 |  | zákl. přenesená |  | 0 | 0 | 0 | 0 | 0 | 4 | K | 2 |  |  |  | ROZPOCET | 0 | 0 | 0 | 0 | 0 | 4 | 0 | 4 | 670476424
| PP |  | Kosení travin a vodních rostlin ve vegetačním období vodního rostlinstva na břehu hustého | [14 empty] | PP | 2
| VV |  | "pokosení vegetace, výkaz, viz příloha C.3.2" | [14 empty] | VV | 2 | 1 | True | 0 | ROZPOCET
| VV |  | 800,0/10000 |  | 0.08 | [12 empty] | VV | 2 | 2 | True | 1 | ROZPOCET
2 | K | 1142033R | Vybrání odpadu ze sedimentů | m3 | 1.6 |  | 0 |  |  | zákl. přenesená |  | 0 | 0 | 0 | 0 | 0 | 4 | K | 2 |  |  |  | ROZPOCET | 0 | 0 | 0 | 0 | 0 | 4 | 0 | 4 | -1051299614
| PP |  | Vybrání odpadu ze sedimentů | [14 empty] | PP | 2
| VV |  | "vybrání odpadu před i během těžení sedimentů (komunální odpad), odhad, viz příloha C.3.2" | [14 empty] | VV | 2 | 1 | True | 0 | ROZPOCET
| VV |  | 1,6 |  | 1.6 | [12 empty] | VV | 2 | 2 | True | 1 | ROZPOCET
3 | K | 120001101 | Příplatek za ztížení odkopávky nebo prokkopávky v blízkosti inženýrských sítí | m3 | 62.3 |  | 0 | CS ÚRS 2019 02 |  | zákl. přenesená |  | 0 | 0 | 0 | 0 | 0 | 4 | K | 2 |  |  |  | ROZPOCET | 0 | 0 | 0 | 0 | 0 | 4 | 0 | 4 | -460343891
| PP |  | Příplatek k cenám vykopávek za ztížení vykopávky v blízkosti inženýrských sítí nebo výbušnin v horninách jakékoliv třídy | [14 empty] | PP | 2
| VV |  | "práce v ochranných pásmech vedení při těžení sedimentu, viz příloha C.3.2" | [14 empty] | VV | 2 | 1 | True | 0 | ROZPOCET
| VV |  | 62,3 |  | 62.3 | [12 empty] | VV | 2 | 2 | True | 1 | ROZPOCET
4 | K | 124203101 | Vykopávky do 1000 m3 pro koryta vodotečí v hornině tř. 3 | m3 | 126.35 |  | 0 | CS ÚRS 2019 02 |  | zákl. přenesená |  | 0 | 0 | 0 | 0 | 0 | 4 | K | 2 |  |  |  | ROZPOCET | 0 | 0 | 0 | 0 | 0 | 4 | 0 | 4 | 99833459
| PP |  | Vykopávky pro koryta vodotečí s přehozením výkopku na vzdálenost do 3 m nebo s naložením na dopravní prostředek v hornině tř. 3 do 1 000 m3 | [14 empty] | PP | 2
| VV |  | "odtěžení sedimentů, výkaz, viz příloha C.3.2" | [14 empty] | VV | 2 | 1 | True | 0 | ROZPOCET
| VV |  | 157,94-31,59 |  | 126.35 | [12 empty] | VV | 2 | 2 | True | 1 | ROZPOCET
5 | K | 124203109 | Příplatek k vykopávkám pro koryta vodotečí v hornině tř. 3 za lepivost | m3 | 37.905 |  | 0 | CS ÚRS 2019 02 |  | zákl. přenesená |  | 0 | 0 | 0 | 0 | 0 | 4 | K | 2 |  |  |  | ROZPOCET | 0 | 0 | 0 | 0 | 0 | 4 | 0 | 4 | 41427672
| PP |  | Vykopávky pro koryta vodotečí s přehozením výkopku na vzdálenost do 3 m nebo s naložením na dopravní prostředek v hornině tř. 3 Příplatek k cenám za lepivost horniny tř. 3 | [14 empty] | PP | 2
| VV |  | 126,35*0,3 'Přepočtené koeficientem množství |  | 37.905 | [12 empty] | VV | 2 | 2 | False | 1 | ROZPOCET
6 | K | 127701101 | Vykopávky pod vodou v hornině tř. 1 až 4 objem do 1000 m3 tl vrstvy do 0,5 m | m3 | 47.384 |  | 0 | CS ÚRS 2019 02 |  | zákl. přenesená |  | 0 | 0 | 0 | 0 | 0 | 4 | K | 2 |  |  |  | ROZPOCET | 0 | 0 | 0 | 0 | 0 | 4 | 0 | 4 | -1783433736
| PP |  | Vykopávky pod vodou strojně na hloubku do 5 m pod projektem stanovenou hladinou vody v horninách tř.1 až 4, průměrné tloušťky projektované vrstvy do 0,50 m do 1 000 m3 | [14 empty] | PP | 2
| VV |  | "odtěžení sedimentů, výkaz, viz příloha C.3.2" | [14 empty] | VV | 2 | 1 | True | 0 | ROZPOCET
| VV |  | 31,59 |  | 31.59 | [12 empty] | VV | 2 | 2 | True | 0 | ROZPOCET
| VV |  | "znovuodtěžení zemního materiálu z hromad v korytě" | [14 empty] | VV | 2 | 1 | True | 0 | ROZPOCET
| VV |  | 157,94*0,1 |  | 15.794 | [12 empty] | VV | 2 | 2 | True | 0 | ROZPOCET
| VV |  | Součet |  | 47.384 | [12 empty] | VV | 2 | 4 | True | 1 | ROZPOCET
7 | K | 161101102 | Svislé přemístění výkopku z horniny tř. 1 až 4 hl výkopu do 4 m | m3 | 157.94 |  | 0 | CS ÚRS 2019 02 |  | zákl. přenesená |  | 0 | 0 | 0 | 0 | 0 | 4 | K | 2 |  |  |  | ROZPOCET | 0 | 0 | 0 | 0 | 0 | 4 | 0 | 4 | -90351435
| PP |  | Svislé přemístění výkopku bez naložení do dopravní nádoby avšak s vyprázdněním dopravní nádoby na hromadu nebo do dopravního prostředku z horniny tř. 1 až 4, při hloubce výkopu přes 2,5 do 4 m | [14 empty] | PP | 2
| VV |  | "vysáknutý materiál z hromad v korytě na dopravní prostředek" | [14 empty] | VV | 2 | 1 | True | 0 | ROZPOCET
| VV |  | 126,35+31,59 |  | 157.94 | [12 empty] | VV | 2 | 2 | True | 1 | ROZPOCET
8 | K | 162201102 | Vodorovné přemístění do 50 m výkopku/sypaniny z horniny tř. 1 až 4 | m3 | 157.94 |  | 0 | CS ÚRS 2019 02 |  | zákl. přenesená |  | 0 | 0 | 0 | 0 | 0 | 4 | K | 2 |  |  |  | ROZPOCET | 0 | 0 | 0 | 0 | 0 | 4 | 0 | 4 | -2060545033
| PP |  | Vodorovné přemístění výkopku nebo sypaniny po suchu na obvyklém dopravním prostředku, bez naložení výkopku, avšak se složením bez rozhrnutí z horniny tř. 1 až 4 na vzdálenost přes 20 do 50 m | [14 empty] | PP | 2
| VV |  | "odtěžený materiál ke kraji koryta k vysáknutí" | [14 empty] | VV | 2 | 1 | True | 0 | ROZPOCET
| VV |  | 126,35+31,59 |  | 157.94 | [12 empty] | VV | 2 | 2 | True | 1 | ROZPOCET
9 | K | 167101102 | Nakládání výkopku z hornin tř. 1 až 4 přes 100 m3 | m3 | 142.146 |  | 0 | CS ÚRS 2019 02 |  | zákl. přenesená |  | 0 | 0 | 0 | 0 | 0 | 4 | K | 2 |  |  |  | ROZPOCET | 0 | 0 | 0 | 0 | 0 | 4 | 0 | 4 | -2010255708
| PP |  | Nakládání, skládání a překládání neulehlého výkopku nebo sypaniny nakládání, množství přes 100 m3, z hornin tř. 1 až 4 | [14 empty] | PP | 2
| VV |  | "vytěžený materiál z hromad v korytě (odpočet materiálu pod vodou), viz příloha C.3.2" | [14 empty] | VV | 2 | 1 | True | 0 | ROZPOCET
| VV |  | 126,35+31,59-157,94*0,1 |  | 142.146 | [12 empty] | VV | 2 | 2 | True | 1 | ROZPOCET
10 | K | 171201101 | Uložení sypaniny do násypů nezhutněných | m3 | 157.94 |  | 0 | CS ÚRS 2019 02 |  | zákl. přenesená |  | 0 | 0 | 0 | 0 | 0 | 4 | K | 2 |  |  |  | ROZPOCET | 0 | 0 | 0 | 0 | 0 | 4 | 0 | 4 | -2141025608
| PP |  | Uložení sypaniny do násypů s rozprostřením sypaniny ve vrstvách a s hrubým urovnáním nezhutněných z jakýchkoliv hornin | [14 empty] | PP | 2
| VV |  | "odtěžený materiál ke kraji koryta k vysáknutí, viz příloha C.3.2" | [14 empty] | VV | 2 | 1 | True | 0 | ROZPOCET
| VV |  | "materiál z nánosů nad vodou" | [14 empty] | VV | 2 | 1 | True | 0 | ROZPOCET
| VV |  | 126,35 |  | 126.35 | [12 empty] | VV | 2 | 2 | True | 0 | ROZPOCET
| VV |  | "materiál z nánosů nad vodou" | [14 empty] | VV | 2 | 1 | True | 0 | ROZPOCET
| VV |  | 31,59 |  | 31.59 | [12 empty] | VV | 2 | 2 | True | 0 | ROZPOCET
| VV |  | Součet |  | 157.94 | [12 empty] | VV | 2 | 4 | True | 1 | ROZPOCET
11 | K | 181111111 | Plošná úprava terénu do 500 m2 zemina tř 1 až 4 nerovnosti do 100 mm v rovinně a svahu do 1:5 | m2 | 200 |  | 0 | CS ÚRS 2019 02 |  | zákl. přenesená |  | 0 | 0 | 0 | 0 | 0 | 4 | K | 2 |  |  |  | ROZPOCET | 0 | 0 | 0 | 0 | 0 | 4 | 0 | 4 | 657569024
| PP |  | Plošná úprava terénu v zemině tř. 1 až 4 s urovnáním povrchu bez doplnění ornice souvislé plochy do 500 m2 při nerovnostech terénu přes 50 do 100 mm v rovině nebo na svahu do 1:5 | [14 empty] | PP | 2
| VV |  | "úprava manipulačních ploch po stavbě (travnatá plocha), viz příloha C.3.2" | [14 empty] | VV | 2 | 1 | True | 0 | ROZPOCET
| VV |  | 40,0*5,0 |  | 200 | [12 empty] | VV | 2 | 2 | True | 1 | ROZPOCET
12 | K | 185803107 | Shrabání a odvoz pokoseného vodního porostu do 20 km | ha | 0.08 |  | 0 | CS ÚRS 2019 02 |  | zákl. přenesená |  | 0 | 0 | 0 | 0 | 0 | 4 | K | 2 |  |  |  | ROZPOCET | 0 | 0 | 0 | 0 | 0 | 4 | 0 | 4 | -1913323022
| PP |  | Shrabání a odvoz pokoseného porostu a organických naplavenin vodního rostlinstva z břehu i z vody | [14 empty] | PP | 2
| VV |  | "pokosená vegetace, výkaz" | [14 empty] | VV | 2 | 1 | True | 0 | ROZPOCET
| VV |  | 800,0/10000 |  | 0.08 | [12 empty] | VV | 2 | 2 | True | 1 | ROZPOCET
13 | K | 171201211R01 | Likvidace stavebního odpadu - zeminy a kameniva na skládce | t | 284.202 |  | 0 |  |  | zákl. přenesená |  | 0 | 0 | 0 | 0 | 0 | 4 | K | 2 |  |  |  | ROZPOCET | 0 | 0 | 0 | 0 | 0 | 4 | 0 | 4 | -1277984048
| PP |  | Likvidace stavebního odpadu - zeminy a kameniva na skládce včetně dopravy, uložení a případného poplatku za uložení | [14 empty] | PP | 2
| VV |  | "odtěžený materiál, viz příloha C.3.2" | [14 empty] | VV | 2 | 1 | True | 0 | ROZPOCET
| VV |  | "materiál z nánosů nad vodou" | [14 empty] | VV | 2 | 1 | True | 0 | ROZPOCET
| VV |  | 126,3*1,8 |  | 227.34 | [12 empty] | VV | 2 | 2 | True | 0 | ROZPOCET
| VV |  | "materiál z nánosů pod vodou" | [14 empty] | VV | 2 | 1 | True | 0 | ROZPOCET
| VV |  | 31,59*1,8 |  | 56.862 | [12 empty] | VV | 2 | 2 | True | 0 | ROZPOCET
| VV |  | Součet |  | 284.202 | [12 empty] | VV | 2 | 4 | True | 1 | ROZPOCET
14 | K | 171201211R11 | Likvidace biomasy | t | 0.56 |  | 0 |  |  | zákl. přenesená |  | 0 | 0 | 0 | 0 | 0 | 4 | K | 2 |  |  |  | ROZPOCET | 0 | 0 | 0 | 0 | 0 | 4 | 0 | 4 | -706872874
| PP |  | Likvidace biomasy včetně uložení a případného poplatku za uložení | [14 empty] | PP | 2
| VV |  | "pokosená biomasa, viz příloha C.3.2" | [14 empty] | VV | 2 | 1 | True | 0 | ROZPOCET
| VV |  | 800,0/10000*7,0 |  | 0.56 | [12 empty] | VV | 2 | 2 | True | 1 | ROZPOCET
| D | 18 | Zemní práce - povrchové úpravy terénu |  |  |  | 0 |  |  |  |  | 0 |  | 0.004 |  | 0 | 1 | D | 2 |  |  |  | ROZPOCET | [6 empty] | 0
15 | K | 181411131 | Založení parkového trávníku výsevem plochy do 1000 m2 v rovině a ve svahu do 1:5 | m2 | 200 |  | 0 | CS ÚRS 2019 02 |  | zákl. přenesená |  | 0 | 0 | 0 | 0 | 0 | 4 | K | 3 |  |  |  | ROZPOCET | 0 | 0 | 0 | 0 | 0 | 4 | 0 | 4 | -1829348498
| PP |  | Založení trávníku na půdě předem připravené plochy do 1000 m2 výsevem včetně utažení parkového v rovině nebo na svahu do 1:5 | [14 empty] | PP | 3
| VV |  | "dočasná manipulační plocha po stavbě, viz příloha D.1" | [14 empty] | VV | 3 | 1 | True | 0 | ROZPOCET
| VV |  | 40,0*5,0 |  | 200 | [12 empty] | VV | 3 | 2 | True | 1 | ROZPOCET
16 | M | 00572472 | osivo směs travní krajinná-rovinná | kg | 4 |  | 0 | CS ÚRS 2019 02 |  | zákl. přenesená |  | 0 | 0.001 | 0.004 | 0 | 0 | 8 | M | 3 |  |  |  | ROZPOCET | 0 | 0 | 0 | 0 | 0 | 4 | 0 | 4 | -1947937259
| PP |  | osivo směs travní krajinná-rovinná | [14 empty] | PP | 3
| VV |  | "20 g směsi/ m2, viz příloha D.1" | [14 empty] | VV | 3 | 1 | True | 0 | ROZPOCET
| VV |  | 200,0 |  | 200 | [12 empty] | VV | 3 | 2 | True | 1 | ROZPOCET
| VV |  | 200*0,02 'Přepočtené koeficientem množství |  | 4 | [12 empty] | VV | 3 | 2 | False | 1 | ROZPOCET
| D | 9 | Ostatní konstrukce a práce, bourání |  |  |  | 0 |  |  |  |  | 0 |  | 0 |  | 16.2 | 1 | D | 1 |  |  |  | ROZPOCET | [6 empty] | 0
17 | K | 938909311 | Čištění vozovek metením strojně podkladu nebo krytu betonového nebo živičného | m2 | 810 |  | 0 | CS ÚRS 2019 02 |  | zákl. přenesená |  | 0 | 0 | 0 | 0.02 | 16.2 | 4 | K | 2 |  |  |  | ROZPOCET | 0 | 0 | 0 | 0 | 0 | 4 | 0 | 4 | 279648882
| PP |  | Čištění vozovek metením bláta, prachu nebo hlinitého nánosu s odklizením na hromady na vzdálenost do 20 m nebo naložením na dopravní prostředek strojně povrchu podkladu nebo krytu betonového nebo živičného | [14 empty] | PP | 2
| VV |  | "průběžné čištění přístupových cest, viz příloha C.3.2" | [14 empty] | VV | 2 | 1 | True | 0 | ROZPOCET
| VV |  | 3*90,0*3,0 |  | 810 | [12 empty] | VV | 2 | 2 | True | 1 | ROZPOCET
| D | 997 | Přesun sutě |  |  |  | 0 |  |  |  |  | 0 |  | 0 |  | 0 | 1 | D | 1 |  |  |  | ROZPOCET | [6 empty] | 0
18 | K | 997013R1 | Likvidace komunálního odpadu | t | 0.16 |  | 0 |  |  | zákl. přenesená |  | 0 | 0 | 0 | 0 | 0 | 4 | K | 2 |  |  |  | ROZPOCET | 0 | 0 | 0 | 0 | 0 | 4 | 0 | 4 | 2099925900
| PP |  | Likvidace komunálního odpadu včetně naložení, dopravy, uložení a poplatku za uložení | [14 empty] | PP | 2
| VV |  | "vytříděný odpad ze sedimentů, viz příloha C.3.2" | [14 empty] | VV | 2 | 1 | True | 0 | ROZPOCET
| VV |  | 1,6*0,1 |  | 0.16 | [12 empty] | VV | 2 | 2 | True | 1 | ROZPOCET
| D | 998 | Přesun hmot |  |  |  | 0 |  |  |  |  | 0 |  | 0 |  | 0 | 1 | D | 1 |  |  |  | ROZPOCET | [6 empty] | 0
19 | K | 998332011 | Přesun hmot pro úpravy vodních toků a kanály | t | 0.004 |  | 0 | CS ÚRS 2019 02 |  | zákl. přenesená |  | 0 | 0 | 0 | 0 | 0 | 4 | K | 2 |  |  |  | ROZPOCET | 0 | 0 | 0 | 0 | 0 | 4 | 0 | 4 | 514788462
| PP |  | Přesun hmot pro úpravy vodních toků a kanály, hráze rybníků apod. dopravní vzdálenost do 500 m | [14 empty] | PP | 2

## 4. - SO 04 Těžení nánosů
{7708644f-a278-4120-9307-88523ba06581}
2
| KRYCÍ LIST SOUPISU PRACÍ | [7 empty] | v --- níže se nacházejí doplnkové a pomocné údaje k sestavám --- v | [8 empty] | True
Stavba:
Chrudimka, Hlinsko, odstranění sedimentů v intravilánu, ř. km 86,376 - 89,700
Objekt:
4. - SO 04 Těžení nánosů
| KSO: |  | 833 2 |  |  | CC-CZ: | 215
| Místo: |  | Hlinsko |  |  | Datum: | 25. 11. 2019
| Zadavatel: |  |  |  |  | IČ:
|  | Povodí Labe, státní podnik, závod Pardubice |  |  |  | DIČ:
| Uchazeč: |  |  |  |  | IČ: | Vyplň údaj
|  | Vyplň údaj |  |  |  | DIČ: | Vyplň údaj
| Projektant: |  |  |  |  | IČ:
|  | Povodí Labe, státní podnik, OIČ, Hradec Králové |  |  |  | DIČ:
| Zpracovatel: |  |  |  |  | IČ:
|  | Ing. Eva Morkesová |  |  |  | DIČ:
Poznámka:
Rozpočtováno v CÚ 2019/II Neomezený dálkový přístup k úvodním částem katalogů ÚRS na http:/www.cs-urs.cz. Ostatní informace položek ÚRS budou součástí soupisu prací.
| Cena bez DPH | [5 empty] | 0
|  |  | Základ daně |  |  | Sazba daně | Výše daně
| DPH | základní | 0 |  |  | 21% | 0
|  | snížená | 0 |  |  | 15% | 0
| DPH | zákl. přenesená | 0 |  |  | 21% | 0
|  | sníž. přenesená | 0 |  |  | 15% | 0
|  | nulová | 0 |  |  | 0% | 0
| Cena s DPH |  |  | v | CZK |  | 0
REKAPITULACE ČLENĚNÍ SOUPISU PRACÍ
Stavba:
Chrudimka, Hlinsko, odstranění sedimentů v intravilánu, ř. km 86,376 - 89,700
Objekt:
4. - SO 04 Těžení nánosů
Místo: |  |  | Hlinsko |  |  | Datum: | 25. 11. 2019
Zadavatel: |  |  | Povodí Labe, státní podnik, závod Pardubice |  |  | Projektant: | Povodí Labe, státní podnik, OIČ, Hradec Králové
Uchazeč: |  |  | Vyplň údaj |  |  | Zpracovatel: | Ing. Eva Morkesová
Kód dílu - Popis | [6 empty] | Cena celkem [CZK]
Náklady stavby celkem | [6 empty] | 0 | [11 empty] | -1
| HSV - Práce a dodávky HSV | [5 empty] | 0
| 1 - Zemní práce | [5 empty] | 0
| 4 - Vodorovné konstrukce | [5 empty] | 0
| 9 - Ostatní konstrukce a práce, bourání | [5 empty] | 0
| 997 - Přesun sutě | [5 empty] | 0
| 998 - Přesun hmot | [5 empty] | 0
SOUPIS PRACÍ
Stavba:
Chrudimka, Hlinsko, odstranění sedimentů v intravilánu, ř. km 86,376 - 89,700
Objekt:
4. - SO 04 Těžení nánosů
Místo: |  |  | Hlinsko |  |  | Datum: | 25. 11. 2019
Zadavatel: |  |  | Povodí Labe, státní podnik, závod Pardubice |  |  | Projektant: | Povodí Labe, státní podnik, OIČ, Hradec Králové
Uchazeč: |  |  | Vyplň údaj |  |  | Zpracovatel: | Ing. Eva Morkesová
PČ | Typ | Kód | Popis | MJ | Množství | J.cena [CZK] | Cena celkem [CZK] | Cenová soustava |  | DPH | J. Nh [h] | Nh celkem [h] | J. hmotnost [t] | Hmotnost celkem [t] | J. suť [t] | Suť Celkem [t]
Náklady soupisu celkem | [6 empty] | 0 |  |  |  |  | 0 |  | 100.9633 |  | 273.6 |  | D | -1 | [10 empty] | 0
| D | HSV | Práce a dodávky HSV |  |  |  | 0 |  |  |  |  | 0 |  | 100.9633 |  | 273.6 | 1 | D | 0 |  |  |  | ROZPOCET | [6 empty] | 0
| D | 1 | Zemní práce |  |  |  | 0 |  |  |  |  | 0 |  | 0 |  | 0 | 1 | D | 1 |  |  |  | ROZPOCET | [6 empty] | 0
1 | K | 111103223 | Kosení ve vegetačním období vodního rostlinstva na břehu hustého | ha | 0.144 |  | 0 | CS ÚRS 2019 02 |  | zákl. přenesená |  | 0 | 0 | 0 | 0 | 0 | 4 | K | 2 |  |  |  | ROZPOCET | 0 | 0 | 0 | 0 | 0 | 4 | 0 | 4 | 670476424
| PP |  | Kosení travin a vodních rostlin ve vegetačním období vodního rostlinstva na břehu hustého | [14 empty] | PP | 2
| VV |  | "pokosení vegetace, výkaz, viz příloha C.3.2" | [14 empty] | VV | 2 | 1 | True | 0 | ROZPOCET
| VV |  | 1441,0/10000 |  | 0.144 | [12 empty] | VV | 2 | 2 | True | 1 | ROZPOCET
2 | K | 114203301 | Třídění lomového kamene nebo betonových tvárnic podle druhu, velikosti nebo tvaru | m3 | 94.62 |  | 0 | CS ÚRS 2019 02 |  | zákl. přenesená |  | 0 | 0 | 0 | 0 | 0 | 4 | K | 2 |  |  |  | ROZPOCET | 0 | 0 | 0 | 0 | 0 | 4 | 0 | 4 | 1431623134
| PP |  | Třídění lomového kamene nebo betonových tvárnic získaných při rozebrání dlažeb, záhozů, rovnanin a soustřeďovacích staveb podle druhu, velikosti nebo tvaru | [14 empty] | PP | 2
| VV |  | "třídění - prohození vytěženého materiálu v místě těžení pro následné využití kamene do záhozu (využitelnost 50 %), viz příloha C.3.2" | [14 empty] | VV | 2 | 1 | True | 0 | ROZPOCET
| VV |  | 2*47,31 |  | 94.62 | [12 empty] | VV | 2 | 2 | True | 1 | ROZPOCET
3 | K | 1142033R | Vybrání odpadu ze sedimentů | m3 | 5.2 |  | 0 |  |  | zákl. přenesená |  | 0 | 0 | 0 | 0 | 0 | 4 | K | 2 |  |  |  | ROZPOCET | 0 | 0 | 0 | 0 | 0 | 4 | 0 | 4 | -1051299614
| PP |  | Vybrání odpadu ze sedimentů | [14 empty] | PP | 2
| VV |  | "vybrání odpadu před i během těžení sedimentů (komunální odpad), odhad, viz příloha C.3.2" | [14 empty] | VV | 2 | 1 | True | 0 | ROZPOCET
| VV |  | 5,2 |  | 5.2 | [12 empty] | VV | 2 | 2 | True | 1 | ROZPOCET
4 | K | 120001101 | Příplatek za ztížení odkopávky nebo prokkopávky v blízkosti inženýrských sítí | m3 | 185.3 |  | 0 | CS ÚRS 2019 02 |  | zákl. přenesená |  | 0 | 0 | 0 | 0 | 0 | 4 | K | 2 |  |  |  | ROZPOCET | 0 | 0 | 0 | 0 | 0 | 4 | 0 | 4 | -460343891
| PP |  | Příplatek k cenám vykopávek za ztížení vykopávky v blízkosti inženýrských sítí nebo výbušnin v horninách jakékoliv třídy | [14 empty] | PP | 2
| VV |  | "práce v ochranných pásmech vedení při těžení sedimentu, viz příloha C.3.2" | [14 empty] | VV | 2 | 1 | True | 0 | ROZPOCET
| VV |  | 185,3 |  | 185.3 | [12 empty] | VV | 2 | 2 | True | 1 | ROZPOCET
5 | K | 124203101 | Vykopávky do 1000 m3 pro koryta vodotečí v hornině tř. 3 | m3 | 361.26 |  | 0 | CS ÚRS 2019 02 |  | zákl. přenesená |  | 0 | 0 | 0 | 0 | 0 | 4 | K | 2 |  |  |  | ROZPOCET | 0 | 0 | 0 | 0 | 0 | 4 | 0 | 4 | 99833459
| PP |  | Vykopávky pro koryta vodotečí s přehozením výkopku na vzdálenost do 3 m nebo s naložením na dopravní prostředek v hornině tř. 3 do 1 000 m3 | [14 empty] | PP | 2
| VV |  | "odtěžení sedimentů, výkaz, viz příloha C.3.2" | [14 empty] | VV | 2 | 1 | True | 0 | ROZPOCET
| VV |  | 523,57-162,31 |  | 361.26 | [12 empty] | VV | 2 | 2 | True | 1 | ROZPOCET
6 | K | 124203109 | Příplatek k vykopávkám pro koryta vodotečí v hornině tř. 3 za lepivost | m3 | 108.378 |  | 0 | CS ÚRS 2019 02 |  | zákl. přenesená |  | 0 | 0 | 0 | 0 | 0 | 4 | K | 2 |  |  |  | ROZPOCET | 0 | 0 | 0 | 0 | 0 | 4 | 0 | 4 | 41427672
| PP |  | Vykopávky pro koryta vodotečí s přehozením výkopku na vzdálenost do 3 m nebo s naložením na dopravní prostředek v hornině tř. 3 Příplatek k cenám za lepivost horniny tř. 3 | [14 empty] | PP | 2
| VV |  | 361,26*0,3 'Přepočtené koeficientem množství |  | 108.378 | [12 empty] | VV | 2 | 2 | False | 1 | ROZPOCET
7 | K | 127701101 | Vykopávky pod vodou v hornině tř. 1 až 4 objem do 1000 m3 tl vrstvy do 0,5 m | m3 | 209.936 |  | 0 | CS ÚRS 2019 02 |  | zákl. přenesená |  | 0 | 0 | 0 | 0 | 0 | 4 | K | 2 |  |  |  | ROZPOCET | 0 | 0 | 0 | 0 | 0 | 4 | 0 | 4 | -1783433736
| PP |  | Vykopávky pod vodou strojně na hloubku do 5 m pod projektem stanovenou hladinou vody v horninách tř.1 až 4, průměrné tloušťky projektované vrstvy do 0,50 m do 1 000 m3 | [14 empty] | PP | 2
| VV |  | "odtěžení sedimentů, výkaz, viz příloha C.3.2" | [14 empty] | VV | 2 | 1 | True | 0 | ROZPOCET
| VV |  | 162,31 |  | 162.31 | [12 empty] | VV | 2 | 2 | True | 0 | ROZPOCET
| VV |  | "znovuodtěžení zemního materiálu z hromad v korytě (část pod vodou 10 %)" | [14 empty] | VV | 2 | 1 | True | 0 | ROZPOCET
| VV |  | (523,57-47,31)*0,1 |  | 47.626 | [12 empty] | VV | 2 | 2 | True | 0 | ROZPOCET
| VV |  | Součet |  | 209.936 | [12 empty] | VV | 2 | 4 | True | 1 | ROZPOCET
8 | K | 161101102 | Svislé přemístění výkopku z horniny tř. 1 až 4 hl výkopu do 4 m | m3 | 523.57 |  | 0 | CS ÚRS 2019 02 |  | zákl. přenesená |  | 0 | 0 | 0 | 0 | 0 | 4 | K | 2 |  |  |  | ROZPOCET | 0 | 0 | 0 | 0 | 0 | 4 | 0 | 4 | -90351435
| PP |  | Svislé přemístění výkopku bez naložení do dopravní nádoby avšak s vyprázdněním dopravní nádoby na hromadu nebo do dopravního prostředku z horniny tř. 1 až 4, při hloubce výkopu přes 2,5 do 4 m | [14 empty] | PP | 2
| VV |  | "vysáknutý materiál z hromad v korytě na dopravní prostředek" | [14 empty] | VV | 2 | 1 | True | 0 | ROZPOCET
| VV |  | 361,26+162,31 |  | 523.57 | [12 empty] | VV | 2 | 2 | True | 1 | ROZPOCET
9 | K | 162201102 | Vodorovné přemístění do 50 m výkopku/sypaniny z horniny tř. 1 až 4 | m3 | 476.26 |  | 0 | CS ÚRS 2019 02 |  | zákl. přenesená |  | 0 | 0 | 0 | 0 | 0 | 4 | K | 2 |  |  |  | ROZPOCET | 0 | 0 | 0 | 0 | 0 | 4 | 0 | 4 | -2060545033
| PP |  | Vodorovné přemístění výkopku nebo sypaniny po suchu na obvyklém dopravním prostředku, bez naložení výkopku, avšak se složením bez rozhrnutí z horniny tř. 1 až 4 na vzdálenost přes 20 do 50 m | [14 empty] | PP | 2
| VV |  | "odtěžený materiál ke kraji koryta k vysáknutí (odpočet materiálu pro zához), viz příloha C.3.2" | [14 empty] | VV | 2 | 1 | True | 0 | ROZPOCET
| VV |  | 361,26+162,31-47,31 |  | 476.26 | [12 empty] | VV | 2 | 2 | True | 1 | ROZPOCET
10 | K | 162201152 | Vodorovné přemístění do 50 m výkopku/sypaniny z horniny tř. 5 až 7 | m3 | 47.31 |  | 0 | CS ÚRS 2019 02 |  | zákl. přenesená |  | 0 | 0 | 0 | 0 | 0 | 4 | K | 2 |  |  |  | ROZPOCET | 0 | 0 | 0 | 0 | 0 | 4 | 0 | 4 | -688956982
| PP |  | Vodorovné přemístění výkopku nebo sypaniny po suchu na obvyklém dopravním prostředku, bez naložení výkopku, avšak se složením bez rozhrnutí z horniny tř. 5 až 7 na vzdálenost přes 20 do 50 m | [14 empty] | PP | 2
| VV |  | "vytříděné kameny do záhozu, viz příloha C.3.2" | [14 empty] | VV | 2 | 1 | True | 0 | ROZPOCET
| VV |  | 47,31 |  | 47.31 | [12 empty] | VV | 2 | 2 | True | 1 | ROZPOCET
11 | K | 167101102 | Nakládání výkopku z hornin tř. 1 až 4 přes 100 m3 | m3 | 428.634 |  | 0 | CS ÚRS 2019 02 |  | zákl. přenesená |  | 0 | 0 | 0 | 0 | 0 | 4 | K | 2 |  |  |  | ROZPOCET | 0 | 0 | 0 | 0 | 0 | 4 | 0 | 4 | -2010255708
| PP |  | Nakládání, skládání a překládání neulehlého výkopku nebo sypaniny nakládání, množství přes 100 m3, z hornin tř. 1 až 4 | [14 empty] | PP | 2
| VV |  | "vytěžený materiál z hromad v korytě (odpočet materiálu pod vodou), viz příloha C.3.2" | [14 empty] | VV | 2 | 1 | True | 0 | ROZPOCET
| VV |  | (361,26-47,31)+162,31-(523,57-47,31)*0,1 |  | 428.634 | [12 empty] | VV | 2 | 2 | True | 1 | ROZPOCET
12 | K | 171201101 | Uložení sypaniny do násypů nezhutněných | m3 | 476.26 |  | 0 | CS ÚRS 2019 02 |  | zákl. přenesená |  | 0 | 0 | 0 | 0 | 0 | 4 | K | 2 |  |  |  | ROZPOCET | 0 | 0 | 0 | 0 | 0 | 4 | 0 | 4 | -2141025608
| PP |  | Uložení sypaniny do násypů s rozprostřením sypaniny ve vrstvách a s hrubým urovnáním nezhutněných z jakýchkoliv hornin | [14 empty] | PP | 2
| VV |  | "odtěžený materiál ke kraji koryta k vysáknutí, viz příloha C.3.2" | [14 empty] | VV | 2 | 1 | True | 0 | ROZPOCET
| VV |  | "materiál z nánosů nad vodou (odpočet materiálu pro zához)" | [14 empty] | VV | 2 | 1 | True | 0 | ROZPOCET
| VV |  | 361,26-47,31 |  | 313.95 | [12 empty] | VV | 2 | 2 | True | 0 | ROZPOCET
| VV |  | "materiál z nánosů pod vodou" | [14 empty] | VV | 2 | 1 | True | 0 | ROZPOCET
| VV |  | 162,31 |  | 162.31 | [12 empty] | VV | 2 | 2 | True | 0 | ROZPOCET
| VV |  | Součet |  | 476.26 | [12 empty] | VV | 2 | 4 | True | 1 | ROZPOCET
13 | K | 185803107 | Shrabání a odvoz pokoseného vodního porostu do 20 km | ha | 0.144 |  | 0 | CS ÚRS 2019 02 |  | zákl. přenesená |  | 0 | 0 | 0 | 0 | 0 | 4 | K | 2 |  |  |  | ROZPOCET | 0 | 0 | 0 | 0 | 0 | 4 | 0 | 4 | -1913323022
| PP |  | Shrabání a odvoz pokoseného porostu a organických naplavenin vodního rostlinstva z břehu i z vody | [14 empty] | PP | 2
| VV |  | "pokosená vegetace, výkaz, viz příloha C.3.2" | [14 empty] | VV | 2 | 1 | True | 0 | ROZPOCET
| VV |  | 1441,0/10000 |  | 0.144 | [12 empty] | VV | 2 | 2 | True | 1 | ROZPOCET
14 | K | 171201211R01 | Likvidace stavebního odpadu - zeminy a kameniva na skládce | t | 857.268 |  | 0 |  |  | zákl. přenesená |  | 0 | 0 | 0 | 0 | 0 | 4 | K | 2 |  |  |  | ROZPOCET | 0 | 0 | 0 | 0 | 0 | 4 | 0 | 4 | -555431031
| PP |  | Likvidace stavebního odpadu - zeminy a kameniva na skládce včetně dopravy, uložení a případného poplatku za uložení | [14 empty] | PP | 2
| VV |  | "odtěžený materiál, viz příloha C.3.2" | [14 empty] | VV | 2 | 1 | True | 0 | ROZPOCET
| VV |  | "materiál z nánosů nad vodou (odpočet materiálu pro zához)" | [14 empty] | VV | 2 | 1 | True | 0 | ROZPOCET
| VV |  | (361,26-47,31)*1,8 |  | 565.11 | [12 empty] | VV | 2 | 2 | True | 0 | ROZPOCET
| VV |  | "materiál z nánosů pod vodou" | [14 empty] | VV | 2 | 1 | True | 0 | ROZPOCET
| VV |  | 162,31*1,8 |  | 292.158 | [12 empty] | VV | 2 | 2 | True | 0 | ROZPOCET
| VV |  | Součet |  | 857.268 | [12 empty] | VV | 2 | 4 | True | 1 | ROZPOCET
15 | K | 171201211R11 | Likvidace biomasy | t | 1.009 |  | 0 |  |  | zákl. přenesená |  | 0 | 0 | 0 | 0 | 0 | 4 | K | 2 |  |  |  | ROZPOCET | 0 | 0 | 0 | 0 | 0 | 4 | 0 | 4 | -1312009549
| PP |  | Likvidace biomasy včetně uložení a případného poplatku za uložení | [14 empty] | PP | 2
| VV |  | "pokosená biomasa, viz příloha C.3.2" | [14 empty] | VV | 2 | 1 | True | 0 | ROZPOCET
| VV |  | 1441,0/10000*7,0 |  | 1.009 | [12 empty] | VV | 2 | 2 | True | 1 | ROZPOCET
| D | 4 | Vodorovné konstrukce |  |  |  | 0 |  |  |  |  | 0 |  | 100.9633 |  | 0 | 1 | D | 1 |  |  |  | ROZPOCET | [6 empty] | 0
16 | K | 462511270R1 | Zához z lomového kamene bez proštěrkování z terénu hmotnost do 200 kg | m3 | 47.31 |  | 0 |  |  | zákl. přenesená |  | 0 | 2.1341 | 100.9633 | 0 | 0 | 4 | K | 2 |  |  |  | ROZPOCET | 0 | 0 | 0 | 0 | 0 | 4 | 0 | 4 | -1250332448
| PP |  | Zához z lomového kamene neupraveného záhozového bez proštěrkování z terénu, hmotnosti jednotlivých kamenů do 200 kg | [14 empty] | PP | 2
| VV |  | "zához z kamene fr. nad 0,125 m (kámen z koryta), výkaz, viz příloha C.3.2" | [14 empty] | VV | 2 | 1 | True | 0 | ROZPOCET
| VV |  | 47,31 |  | 47.31 | [12 empty] | VV | 2 | 2 | True | 1 | ROZPOCET
| D | 9 | Ostatní konstrukce a práce, bourání |  |  |  | 0 |  |  |  |  | 0 |  | 0 |  | 273.6 | 1 | D | 1 |  |  |  | ROZPOCET | [6 empty] | 0
17 | K | 938909311 | Čištění vozovek metením strojně podkladu nebo krytu betonového nebo živičného | m2 | 13680 |  | 0 | CS ÚRS 2019 02 |  | zákl. přenesená |  | 0 | 0 | 0 | 0.02 | 273.6 | 4 | K | 2 |  |  |  | ROZPOCET | 0 | 0 | 0 | 0 | 0 | 4 | 0 | 4 | 279648882
| PP |  | Čištění vozovek metením bláta, prachu nebo hlinitého nánosu s odklizením na hromady na vzdálenost do 20 m nebo naložením na dopravní prostředek strojně povrchu podkladu nebo krytu betonového nebo živičného | [14 empty] | PP | 2
| VV |  | "průběžné čištění přístupových cest, viz příloha C.3.2" | [14 empty] | VV | 2 | 1 | True | 0 | ROZPOCET
| VV |  | 8*570,0*3,0 |  | 13680 | [12 empty] | VV | 2 | 2 | True | 1 | ROZPOCET
| D | 997 | Přesun sutě |  |  |  | 0 |  |  |  |  | 0 |  | 0 |  | 0 | 1 | D | 1 |  |  |  | ROZPOCET | [6 empty] | 0
18 | K | 997013R1 | Likvidace komunálního odpadu | t | 0.52 |  | 0 |  |  | zákl. přenesená |  | 0 | 0 | 0 | 0 | 0 | 4 | K | 2 |  |  |  | ROZPOCET | 0 | 0 | 0 | 0 | 0 | 4 | 0 | 4 | 1031604558
| PP |  | Likvidace komunálního odpadu včetně naložení, dopravy, uložení a poplatku za uložení | [14 empty] | PP | 2
| VV |  | "vytříděný odpad ze sedimentů, viz příloha C.3.2" | [14 empty] | VV | 2 | 1 | True | 0 | ROZPOCET
| VV |  | 5,2*0,1 |  | 0.52 | [12 empty] | VV | 2 | 2 | True | 1 | ROZPOCET
| D | 998 | Přesun hmot |  |  |  | 0 |  |  |  |  | 0 |  | 0 |  | 0 | 1 | D | 1 |  |  |  | ROZPOCET | [6 empty] | 0
19 | K | 998332011 | Přesun hmot pro úpravy vodních toků a kanály | t | 100.963 |  | 0 | CS ÚRS 2019 02 |  | zákl. přenesená |  | 0 | 0 | 0 | 0 | 0 | 4 | K | 2 |  |  |  | ROZPOCET | 0 | 0 | 0 | 0 | 0 | 4 | 0 | 4 | 514788462
| PP |  | Přesun hmot pro úpravy vodních toků a kanály, hráze rybníků apod. dopravní vzdálenost do 500 m | [14 empty] | PP | 2

## 5. - SO 05 Těžení nánosů
{1ac2e90a-c569-4ac4-884d-82d846932545}
2
| KRYCÍ LIST SOUPISU PRACÍ | [7 empty] | v --- níže se nacházejí doplnkové a pomocné údaje k sestavám --- v | [8 empty] | True
Stavba:
Chrudimka, Hlinsko, odstranění sedimentů v intravilánu, ř. km 86,376 - 89,700
Objekt:
5. - SO 05 Těžení nánosů
| KSO: |  | 833 2 |  |  | CC-CZ: | 215
| Místo: |  | Hlinsko |  |  | Datum: | 25. 11. 2019
| Zadavatel: |  |  |  |  | IČ:
|  | Povodí Labe, státní podnik, závod Pardubice |  |  |  | DIČ:
| Uchazeč: |  |  |  |  | IČ: | Vyplň údaj
|  | Vyplň údaj |  |  |  | DIČ: | Vyplň údaj
| Projektant: |  |  |  |  | IČ:
|  | Povodí Labe, státní podnik, OIČ, Hradec Králové |  |  |  | DIČ:
| Zpracovatel: |  |  |  |  | IČ:
|  | Ing. Eva Morkesová |  |  |  | DIČ:
Poznámka:
Rozpočtováno v CÚ 2019/II Neomezený dálkový přístup k úvodním částem katalogů ÚRS na http:/www.cs-urs.cz. Ostatní informace položek ÚRS budou součástí soupisu prací.
| Cena bez DPH | [5 empty] | 0
|  |  | Základ daně |  |  | Sazba daně | Výše daně
| DPH | základní | 0 |  |  | 21% | 0
|  | snížená | 0 |  |  | 15% | 0
| DPH | zákl. přenesená | 0 |  |  | 21% | 0
|  | sníž. přenesená | 0 |  |  | 15% | 0
|  | nulová | 0 |  |  | 0% | 0
| Cena s DPH |  |  | v | CZK |  | 0
REKAPITULACE ČLENĚNÍ SOUPISU PRACÍ
Stavba:
Chrudimka, Hlinsko, odstranění sedimentů v intravilánu, ř. km 86,376 - 89,700
Objekt:
5. - SO 05 Těžení nánosů
Místo: |  |  | Hlinsko |  |  | Datum: | 25. 11. 2019
Zadavatel: |  |  | Povodí Labe, státní podnik, závod Pardubice |  |  | Projektant: | Povodí Labe, státní podnik, OIČ, Hradec Králové
Uchazeč: |  |  | Vyplň údaj |  |  | Zpracovatel: | Ing. Eva Morkesová
Kód dílu - Popis | [6 empty] | Cena celkem [CZK]
Náklady stavby celkem | [6 empty] | 0 | [11 empty] | -1
| HSV - Práce a dodávky HSV | [5 empty] | 0
| 1 - Zemní práce | [5 empty] | 0
| 9 - Ostatní konstrukce a práce, bourání | [5 empty] | 0
| 997 - Přesun sutě | [5 empty] | 0
SOUPIS PRACÍ
Stavba:
Chrudimka, Hlinsko, odstranění sedimentů v intravilánu, ř. km 86,376 - 89,700
Objekt:
5. - SO 05 Těžení nánosů
Místo: |  |  | Hlinsko |  |  | Datum: | 25. 11. 2019
Zadavatel: |  |  | Povodí Labe, státní podnik, závod Pardubice |  |  | Projektant: | Povodí Labe, státní podnik, OIČ, Hradec Králové
Uchazeč: |  |  | Vyplň údaj |  |  | Zpracovatel: | Ing. Eva Morkesová
PČ | Typ | Kód | Popis | MJ | Množství | J.cena [CZK] | Cena celkem [CZK] | Cenová soustava |  | DPH | J. Nh [h] | Nh celkem [h] | J. hmotnost [t] | Hmotnost celkem [t] | J. suť [t] | Suť Celkem [t]
Náklady soupisu celkem | [6 empty] | 0 |  |  |  |  | 0 |  | 0 |  | 27 |  | D | -1 | [10 empty] | 0
| D | HSV | Práce a dodávky HSV |  |  |  | 0 |  |  |  |  | 0 |  | 0 |  | 27 | 1 | D | 0 |  |  |  | ROZPOCET | [6 empty] | 0
| D | 1 | Zemní práce |  |  |  | 0 |  |  |  |  | 0 |  | 0 |  | 0 | 1 | D | 1 |  |  |  | ROZPOCET | [6 empty] | 0
1 | K | 111103223 | Kosení ve vegetačním období vodního rostlinstva na břehu hustého | ha | 0.143 |  | 0 | CS ÚRS 2019 02 |  | zákl. přenesená |  | 0 | 0 | 0 | 0 | 0 | 4 | K | 2 |  |  |  | ROZPOCET | 0 | 0 | 0 | 0 | 0 | 4 | 0 | 4 | 670476424
| PP |  | Kosení travin a vodních rostlin ve vegetačním období vodního rostlinstva na břehu hustého | [14 empty] | PP | 2
| VV |  | "pokosení vegetace, výkaz, viz příloha C.3.3" | [14 empty] | VV | 2 | 1 | True | 0 | ROZPOCET
| VV |  | 1430,0/10000 |  | 0.143 | [12 empty] | VV | 2 | 2 | True | 1 | ROZPOCET
2 | K | 1142033R | Vybrání odpadu ze sedimentů | m3 | 2 |  | 0 |  |  | zákl. přenesená |  | 0 | 0 | 0 | 0 | 0 | 4 | K | 2 |  |  |  | ROZPOCET | 0 | 0 | 0 | 0 | 0 | 4 | 0 | 4 | -1051299614
| PP |  | Vybrání odpadu ze sedimentů | [14 empty] | PP | 2
| VV |  | "vybrání odpadu před i během těžení sedimentů (komunální odpad), odhad, viz příloha C.3.3" | [14 empty] | VV | 2 | 1 | True | 0 | ROZPOCET
| VV |  | 2,0 |  | 2 | [12 empty] | VV | 2 | 2 | True | 1 | ROZPOCET
3 | K | 120001101 | Příplatek za ztížení odkopávky nebo prokkopávky v blízkosti inženýrských sítí | m3 | 24.6 |  | 0 | CS ÚRS 2019 02 |  | zákl. přenesená |  | 0 | 0 | 0 | 0 | 0 | 4 | K | 2 |  |  |  | ROZPOCET | 0 | 0 | 0 | 0 | 0 | 4 | 0 | 4 | -460343891
| PP |  | Příplatek k cenám vykopávek za ztížení vykopávky v blízkosti inženýrských sítí nebo výbušnin v horninách jakékoliv třídy | [14 empty] | PP | 2
| VV |  | "práce v ochranných pásmech vedení při těžení sedimentu, viz příloha C.3.3" | [14 empty] | VV | 2 | 1 | True | 0 | ROZPOCET
| VV |  | 24,6 |  | 24.6 | [12 empty] | VV | 2 | 2 | True | 1 | ROZPOCET
4 | K | 124203101 | Vykopávky do 1000 m3 pro koryta vodotečí v hornině tř. 3 | m3 | 39.9 |  | 0 | CS ÚRS 2019 02 |  | zákl. přenesená |  | 0 | 0 | 0 | 0 | 0 | 4 | K | 2 |  |  |  | ROZPOCET | 0 | 0 | 0 | 0 | 0 | 4 | 0 | 4 | 99833459
| PP |  | Vykopávky pro koryta vodotečí s přehozením výkopku na vzdálenost do 3 m nebo s naložením na dopravní prostředek v hornině tř. 3 do 1 000 m3 | [14 empty] | PP | 2
| VV |  | "odtěžení sedimentů, výkaz, viz příloha C.3.3" | [14 empty] | VV | 2 | 1 | True | 0 | ROZPOCET
| VV |  | 199,48-159,58 |  | 39.9 | [12 empty] | VV | 2 | 2 | True | 1 | ROZPOCET
5 | K | 124203109 | Příplatek k vykopávkám pro koryta vodotečí v hornině tř. 3 za lepivost | m3 | 11.97 |  | 0 | CS ÚRS 2019 02 |  | zákl. přenesená |  | 0 | 0 | 0 | 0 | 0 | 4 | K | 2 |  |  |  | ROZPOCET | 0 | 0 | 0 | 0 | 0 | 4 | 0 | 4 | 41427672
| PP |  | Vykopávky pro koryta vodotečí s přehozením výkopku na vzdálenost do 3 m nebo s naložením na dopravní prostředek v hornině tř. 3 Příplatek k cenám za lepivost horniny tř. 3 | [14 empty] | PP | 2
| VV |  | 39,9*0,3 'Přepočtené koeficientem množství |  | 11.97 | [12 empty] | VV | 2 | 2 | False | 1 | ROZPOCET
6 | K | 127701101 | Vykopávky pod vodou v hornině tř. 1 až 4 objem do 1000 m3 tl vrstvy do 0,5 m | m3 | 179.528 |  | 0 | CS ÚRS 2019 02 |  | zákl. přenesená |  | 0 | 0 | 0 | 0 | 0 | 4 | K | 2 |  |  |  | ROZPOCET | 0 | 0 | 0 | 0 | 0 | 4 | 0 | 4 | -1783433736
| PP |  | Vykopávky pod vodou strojně na hloubku do 5 m pod projektem stanovenou hladinou vody v horninách tř.1 až 4, průměrné tloušťky projektované vrstvy do 0,50 m do 1 000 m3 | [14 empty] | PP | 2
| VV |  | "odtěžení sedimentů, výkaz, viz příloha C.3.3" | [14 empty] | VV | 2 | 1 | True | 0 | ROZPOCET
| VV |  | 159,58 |  | 159.58 | [12 empty] | VV | 2 | 2 | True | 0 | ROZPOCET
| VV |  | "znovuodtěžení zemního materiálu z hromad v korytě" | [14 empty] | VV | 2 | 1 | True | 0 | ROZPOCET
| VV |  | 199,48*0,1 |  | 19.948 | [12 empty] | VV | 2 | 2 | True | 0 | ROZPOCET
| VV |  | Součet |  | 179.528 | [12 empty] | VV | 2 | 4 | True | 1 | ROZPOCET
7 | K | 161101102 | Svislé přemístění výkopku z horniny tř. 1 až 4 hl výkopu do 4 m | m3 | 199.48 |  | 0 | CS ÚRS 2019 02 |  | zákl. přenesená |  | 0 | 0 | 0 | 0 | 0 | 4 | K | 2 |  |  |  | ROZPOCET | 0 | 0 | 0 | 0 | 0 | 4 | 0 | 4 | -90351435
| PP |  | Svislé přemístění výkopku bez naložení do dopravní nádoby avšak s vyprázdněním dopravní nádoby na hromadu nebo do dopravního prostředku z horniny tř. 1 až 4, při hloubce výkopu přes 2,5 do 4 m | [14 empty] | PP | 2
| VV |  | "vysáknutý materiál z hromad v korytě na dopravní prostředek" | [14 empty] | VV | 2 | 1 | True | 0 | ROZPOCET
| VV |  | 39,90+159,58 |  | 199.48 | [12 empty] | VV | 2 | 2 | True | 1 | ROZPOCET
8 | K | 162201102 | Vodorovné přemístění do 50 m výkopku/sypaniny z horniny tř. 1 až 4 | m3 | 199.48 |  | 0 | CS ÚRS 2019 02 |  | zákl. přenesená |  | 0 | 0 | 0 | 0 | 0 | 4 | K | 2 |  |  |  | ROZPOCET | 0 | 0 | 0 | 0 | 0 | 4 | 0 | 4 | -2060545033
| PP |  | Vodorovné přemístění výkopku nebo sypaniny po suchu na obvyklém dopravním prostředku, bez naložení výkopku, avšak se složením bez rozhrnutí z horniny tř. 1 až 4 na vzdálenost přes 20 do 50 m | [14 empty] | PP | 2
| VV |  | "odtěžený materiál ke kraji koryta k vysáknutí" | [14 empty] | VV | 2 | 1 | True | 0 | ROZPOCET
| VV |  | 39,90+159,58 |  | 199.48 | [12 empty] | VV | 2 | 2 | True | 1 | ROZPOCET
9 | K | 167101102 | Nakládání výkopku z hornin tř. 1 až 4 přes 100 m3 | m3 | 179.532 |  | 0 | CS ÚRS 2019 02 |  | zákl. přenesená |  | 0 | 0 | 0 | 0 | 0 | 4 | K | 2 |  |  |  | ROZPOCET | 0 | 0 | 0 | 0 | 0 | 4 | 0 | 4 | -2010255708
| PP |  | Nakládání, skládání a překládání neulehlého výkopku nebo sypaniny nakládání, množství přes 100 m3, z hornin tř. 1 až 4 | [14 empty] | PP | 2
| VV |  | "vytěžený materiál z hromad v korytě (odpočet materiálu pod vodou), viz příloha C.3.3" | [14 empty] | VV | 2 | 1 | True | 0 | ROZPOCET
| VV |  | 39,90+159,58-199,48*0,1 |  | 179.532 | [12 empty] | VV | 2 | 2 | True | 1 | ROZPOCET
10 | K | 171201101 | Uložení sypaniny do násypů nezhutněných | m3 | 199.48 |  | 0 | CS ÚRS 2019 02 |  | zákl. přenesená |  | 0 | 0 | 0 | 0 | 0 | 4 | K | 2 |  |  |  | ROZPOCET | 0 | 0 | 0 | 0 | 0 | 4 | 0 | 4 | -2141025608
| PP |  | Uložení sypaniny do násypů s rozprostřením sypaniny ve vrstvách a s hrubým urovnáním nezhutněných z jakýchkoliv hornin | [14 empty] | PP | 2
| VV |  | "odtěžený materiál ke kraji koryta k vysáknutí, viz příloha C.3.3" | [14 empty] | VV | 2 | 1 | True | 0 | ROZPOCET
| VV |  | "materiál z nánosů nad vodou" | [14 empty] | VV | 2 | 1 | True | 0 | ROZPOCET
| VV |  | 39,90 |  | 39.9 | [12 empty] | VV | 2 | 2 | True | 0 | ROZPOCET
| VV |  | "materiál z nánosů nad vodou" | [14 empty] | VV | 2 | 1 | True | 0 | ROZPOCET
| VV |  | 159,58 |  | 159.58 | [12 empty] | VV | 2 | 2 | True | 0 | ROZPOCET
| VV |  | Součet |  | 199.48 | [12 empty] | VV | 2 | 4 | True | 1 | ROZPOCET
11 | K | 185803107 | Shrabání a odvoz pokoseného vodního porostu do 20 km | ha | 0.143 |  | 0 | CS ÚRS 2019 02 |  | zákl. přenesená |  | 0 | 0 | 0 | 0 | 0 | 4 | K | 2 |  |  |  | ROZPOCET | 0 | 0 | 0 | 0 | 0 | 4 | 0 | 4 | -1913323022
| PP |  | Shrabání a odvoz pokoseného porostu a organických naplavenin vodního rostlinstva z břehu i z vody | [14 empty] | PP | 2
| VV |  | "pokosená vegetace, výkaz, viz příloha C.3.3" | [14 empty] | VV | 2 | 1 | True | 0 | ROZPOCET
| VV |  | 1430,0/10000 |  | 0.143 | [12 empty] | VV | 2 | 2 | True | 1 | ROZPOCET
12 | K | 171201211R01 | Likvidace stavebního odpadu - zeminy a kameniva na skládce | t | 359.064 |  | 0 |  |  | zákl. přenesená |  | 0 | 0 | 0 | 0 | 0 | 4 | K | 2 |  |  |  | ROZPOCET | 0 | 0 | 0 | 0 | 0 | 4 | 0 | 4 | -301558531
| PP |  | Likvidace stavebního odpadu - zeminy a kameniva na skládce včetně dopravy, uložení a případného poplatku za uložení | [14 empty] | PP | 2
| VV |  | "odtěžený materiál, viz příloha C.3.3" | [14 empty] | VV | 2 | 1 | True | 0 | ROZPOCET
| VV |  | "materiál z nánosů nad vodou" | [14 empty] | VV | 2 | 1 | True | 0 | ROZPOCET
| VV |  | 39,90*1,8 |  | 71.82 | [12 empty] | VV | 2 | 2 | True | 0 | ROZPOCET
| VV |  | "materiál z nánosů pod vodou" | [14 empty] | VV | 2 | 1 | True | 0 | ROZPOCET
| VV |  | 159,58*1,8 |  | 287.244 | [12 empty] | VV | 2 | 2 | True | 0 | ROZPOCET
| VV |  | Součet |  | 359.064 | [12 empty] | VV | 2 | 4 | True | 1 | ROZPOCET
13 | K | 171201211R11 | Likvidace biomasy | t | 1.001 |  | 0 |  |  | zákl. přenesená |  | 0 | 0 | 0 | 0 | 0 | 4 | K | 2 |  |  |  | ROZPOCET | 0 | 0 | 0 | 0 | 0 | 4 | 0 | 4 | -1083252311
| PP |  | Likvidace biomasy včetně uložení a případného poplatku za uložení | [14 empty] | PP | 2
| VV |  | "pokosená biomasa na řízenou skládku, viz příloha C.3.3" | [14 empty] | VV | 2 | 1 | True | 0 | ROZPOCET
| VV |  | 1430,0/10000*7,0 |  | 1.001 | [12 empty] | VV | 2 | 2 | True | 1 | ROZPOCET
| D | 9 | Ostatní konstrukce a práce, bourání |  |  |  | 0 |  |  |  |  | 0 |  | 0 |  | 27 | 1 | D | 1 |  |  |  | ROZPOCET | [6 empty] | 0
14 | K | 938909311 | Čištění vozovek metením strojně podkladu nebo krytu betonového nebo živičného | m2 | 1350 |  | 0 | CS ÚRS 2019 02 |  | zákl. přenesená |  | 0 | 0 | 0 | 0.02 | 27 | 4 | K | 2 |  |  |  | ROZPOCET | 0 | 0 | 0 | 0 | 0 | 4 | 0 | 4 | 279648882
| PP |  | Čištění vozovek metením bláta, prachu nebo hlinitého nánosu s odklizením na hromady na vzdálenost do 20 m nebo naložením na dopravní prostředek strojně povrchu podkladu nebo krytu betonového nebo živičného | [14 empty] | PP | 2
| VV |  | "průběžné čištění přístupových cest, viz příloha C.3.3" | [14 empty] | VV | 2 | 1 | True | 0 | ROZPOCET
| VV |  | 3*150,0*3,0 |  | 1350 | [12 empty] | VV | 2 | 2 | True | 1 | ROZPOCET
| D | 997 | Přesun sutě |  |  |  | 0 |  |  |  |  | 0 |  | 0 |  | 0 | 1 | D | 1 |  |  |  | ROZPOCET | [6 empty] | 0
15 | K | 997013R1 | Likvidace komunálního odpadu | t | 0.2 |  | 0 |  |  | zákl. přenesená |  | 0 | 0 | 0 | 0 | 0 | 4 | K | 2 |  |  |  | ROZPOCET | 0 | 0 | 0 | 0 | 0 | 4 | 0 | 4 | 36360913
| PP |  | Likvidace komunálního odpadu včetně naložení, dopravy, uložení a poplatku za uložení | [14 empty] | PP | 2
| VV |  | "vytříděný odpad ze sedimentů, viz příloha C.3.3" | [14 empty] | VV | 2 | 1 | True | 0 | ROZPOCET
| VV |  | 2,0*0,1 |  | 0.2 | [12 empty] | VV | 2 | 2 | True | 1 | ROZPOCET

## 6. - SO 06 Těžení nánosů
{9a8da836-65c1-4e4b-bea6-9da267742ef0}
2
| KRYCÍ LIST SOUPISU PRACÍ | [7 empty] | v --- níže se nacházejí doplnkové a pomocné údaje k sestavám --- v | [8 empty] | True
Stavba:
Chrudimka, Hlinsko, odstranění sedimentů v intravilánu, ř. km 86,376 - 89,700
Objekt:
6. - SO 06 Těžení nánosů
| KSO: |  | 833 2 |  |  | CC-CZ: | 215
| Místo: |  | Hlinsko |  |  | Datum: | 25. 11. 2019
| Zadavatel: |  |  |  |  | IČ:
|  | Povodí Labe, státní podnik, závod Pardubice |  |  |  | DIČ:
| Uchazeč: |  |  |  |  | IČ: | Vyplň údaj
|  | Vyplň údaj |  |  |  | DIČ: | Vyplň údaj
| Projektant: |  |  |  |  | IČ:
|  | Povodí Labe, státní podnik, OIČ, Hradec Králové |  |  |  | DIČ:
| Zpracovatel: |  |  |  |  | IČ:
|  | Ing. Eva Morkesová |  |  |  | DIČ:
Poznámka:
Rozpočtováno v CÚ 2019/II Neomezený dálkový přístup k úvodním částem katalogů ÚRS na http:/www.cs-urs.cz. Ostatní informace položek ÚRS budou součástí soupisu prací.
| Cena bez DPH | [5 empty] | 0
|  |  | Základ daně |  |  | Sazba daně | Výše daně
| DPH | základní | 0 |  |  | 21% | 0
|  | snížená | 0 |  |  | 15% | 0
| DPH | zákl. přenesená | 0 |  |  | 21% | 0
|  | sníž. přenesená | 0 |  |  | 15% | 0
|  | nulová | 0 |  |  | 0% | 0
| Cena s DPH |  |  | v | CZK |  | 0
REKAPITULACE ČLENĚNÍ SOUPISU PRACÍ
Stavba:
Chrudimka, Hlinsko, odstranění sedimentů v intravilánu, ř. km 86,376 - 89,700
Objekt:
6. - SO 06 Těžení nánosů
Místo: |  |  | Hlinsko |  |  | Datum: | 25. 11. 2019
Zadavatel: |  |  | Povodí Labe, státní podnik, závod Pardubice |  |  | Projektant: | Povodí Labe, státní podnik, OIČ, Hradec Králové
Uchazeč: |  |  | Vyplň údaj |  |  | Zpracovatel: | Ing. Eva Morkesová
Kód dílu - Popis | [6 empty] | Cena celkem [CZK]
Náklady stavby celkem | [6 empty] | 0 | [11 empty] | -1
| HSV - Práce a dodávky HSV | [5 empty] | 0
| 1 - Zemní práce | [5 empty] | 0
| 9 - Ostatní konstrukce a práce, bourání | [5 empty] | 0
| 997 - Přesun sutě | [5 empty] | 0
SOUPIS PRACÍ
Stavba:
Chrudimka, Hlinsko, odstranění sedimentů v intravilánu, ř. km 86,376 - 89,700
Objekt:
6. - SO 06 Těžení nánosů
Místo: |  |  | Hlinsko |  |  | Datum: | 25. 11. 2019
Zadavatel: |  |  | Povodí Labe, státní podnik, závod Pardubice |  |  | Projektant: | Povodí Labe, státní podnik, OIČ, Hradec Králové
Uchazeč: |  |  | Vyplň údaj |  |  | Zpracovatel: | Ing. Eva Morkesová
PČ | Typ | Kód | Popis | MJ | Množství | J.cena [CZK] | Cena celkem [CZK] | Cenová soustava |  | DPH | J. Nh [h] | Nh celkem [h] | J. hmotnost [t] | Hmotnost celkem [t] | J. suť [t] | Suť Celkem [t]
Náklady soupisu celkem | [6 empty] | 0 |  |  |  |  | 0 |  | 0 |  | 43.2 |  | D | -1 | [10 empty] | 0
| D | HSV | Práce a dodávky HSV |  |  |  | 0 |  |  |  |  | 0 |  | 0 |  | 43.2 | 1 | D | 0 |  |  |  | ROZPOCET | [6 empty] | 0
| D | 1 | Zemní práce |  |  |  | 0 |  |  |  |  | 0 |  | 0 |  | 0 | 1 | D | 1 |  |  |  | ROZPOCET | [6 empty] | 0
1 | K | 111103223 | Kosení ve vegetačním období vodního rostlinstva na břehu hustého | ha | 0.037 |  | 0 | CS ÚRS 2019 02 |  | zákl. přenesená |  | 0 | 0 | 0 | 0 | 0 | 4 | K | 2 |  |  |  | ROZPOCET | 0 | 0 | 0 | 0 | 0 | 4 | 0 | 4 | 670476424
| PP |  | Kosení travin a vodních rostlin ve vegetačním období vodního rostlinstva na břehu hustého | [14 empty] | PP | 2
| VV |  | "pokosení vegetace, výkaz, viz příloha C.3.3" | [14 empty] | VV | 2 | 1 | True | 0 | ROZPOCET
| VV |  | 374,0/10000 |  | 0.037 | [12 empty] | VV | 2 | 2 | True | 1 | ROZPOCET
2 | K | 1142033R | Vybrání odpadu ze sedimentů | m3 | 1.4 |  | 0 |  |  | zákl. přenesená |  | 0 | 0 | 0 | 0 | 0 | 4 | K | 2 |  |  |  | ROZPOCET | 0 | 0 | 0 | 0 | 0 | 4 | 0 | 4 | -1051299614
| PP |  | Vybrání odpadu ze sedimentů | [14 empty] | PP | 2
| VV |  | "vybrání odpadu před i během těžení sedimentů (komunální odpad), odhad, viz příloha C.3.3" | [14 empty] | VV | 2 | 1 | True | 0 | ROZPOCET
| VV |  | 1,4 |  | 1.4 | [12 empty] | VV | 2 | 2 | True | 1 | ROZPOCET
3 | K | 120001101 | Příplatek za ztížení odkopávky nebo prokkopávky v blízkosti inženýrských sítí | m3 | 5.3 |  | 0 | CS ÚRS 2019 02 |  | zákl. přenesená |  | 0 | 0 | 0 | 0 | 0 | 4 | K | 2 |  |  |  | ROZPOCET | 0 | 0 | 0 | 0 | 0 | 4 | 0 | 4 | -460343891
| PP |  | Příplatek k cenám vykopávek za ztížení vykopávky v blízkosti inženýrských sítí nebo výbušnin v horninách jakékoliv třídy | [14 empty] | PP | 2
| VV |  | "práce v ochranných pásmech vedení při těžení sedimentu, viz příloha C.3.3" | [14 empty] | VV | 2 | 1 | True | 0 | ROZPOCET
| VV |  | 5,3 |  | 5.3 | [12 empty] | VV | 2 | 2 | True | 1 | ROZPOCET
4 | K | 124203101 | Vykopávky do 1000 m3 pro koryta vodotečí v hornině tř. 3 | m3 | 70.42 |  | 0 | CS ÚRS 2019 02 |  | zákl. přenesená |  | 0 | 0 | 0 | 0 | 0 | 4 | K | 2 |  |  |  | ROZPOCET | 0 | 0 | 0 | 0 | 0 | 4 | 0 | 4 | 99833459
| PP |  | Vykopávky pro koryta vodotečí s přehozením výkopku na vzdálenost do 3 m nebo s naložením na dopravní prostředek v hornině tř. 3 do 1 000 m3 | [14 empty] | PP | 2
| VV |  | "odtěžení sedimentů, výkaz, viz příloha C.3.3" | [14 empty] | VV | 2 | 1 | True | 0 | ROZPOCET
| VV |  | 140,83-70,41 |  | 70.42 | [12 empty] | VV | 2 | 2 | True | 1 | ROZPOCET
5 | K | 124203109 | Příplatek k vykopávkám pro koryta vodotečí v hornině tř. 3 za lepivost | m3 | 21.126 |  | 0 | CS ÚRS 2019 02 |  | zákl. přenesená |  | 0 | 0 | 0 | 0 | 0 | 4 | K | 2 |  |  |  | ROZPOCET | 0 | 0 | 0 | 0 | 0 | 4 | 0 | 4 | 41427672
| PP |  | Vykopávky pro koryta vodotečí s přehozením výkopku na vzdálenost do 3 m nebo s naložením na dopravní prostředek v hornině tř. 3 Příplatek k cenám za lepivost horniny tř. 3 | [14 empty] | PP | 2
| VV |  | 70,42*0,3 'Přepočtené koeficientem množství |  | 21.126 | [12 empty] | VV | 2 | 2 | False | 1 | ROZPOCET
6 | K | 127701101 | Vykopávky pod vodou v hornině tř. 1 až 4 objem do 1000 m3 tl vrstvy do 0,5 m | m3 | 84.493 |  | 0 | CS ÚRS 2019 02 |  | zákl. přenesená |  | 0 | 0 | 0 | 0 | 0 | 4 | K | 2 |  |  |  | ROZPOCET | 0 | 0 | 0 | 0 | 0 | 4 | 0 | 4 | -1783433736
| PP |  | Vykopávky pod vodou strojně na hloubku do 5 m pod projektem stanovenou hladinou vody v horninách tř.1 až 4, průměrné tloušťky projektované vrstvy do 0,50 m do 1 000 m3 | [14 empty] | PP | 2
| VV |  | "odtěžení sedimentů, výkaz, viz příloha C.3.3" | [14 empty] | VV | 2 | 1 | True | 0 | ROZPOCET
| VV |  | 70,41 |  | 70.41 | [12 empty] | VV | 2 | 2 | True | 0 | ROZPOCET
| VV |  | "znovuodtěžení zemního materiálu z hromad v korytě" | [14 empty] | VV | 2 | 1 | True | 0 | ROZPOCET
| VV |  | 140,83*0,1 |  | 14.083 | [12 empty] | VV | 2 | 2 | True | 0 | ROZPOCET
| VV |  | Součet |  | 84.493 | [12 empty] | VV | 2 | 4 | True | 1 | ROZPOCET
7 | K | 161101102 | Svislé přemístění výkopku z horniny tř. 1 až 4 hl výkopu do 4 m | m3 | 140.83 |  | 0 | CS ÚRS 2019 02 |  | zákl. přenesená |  | 0 | 0 | 0 | 0 | 0 | 4 | K | 2 |  |  |  | ROZPOCET | 0 | 0 | 0 | 0 | 0 | 4 | 0 | 4 | -90351435
| PP |  | Svislé přemístění výkopku bez naložení do dopravní nádoby avšak s vyprázdněním dopravní nádoby na hromadu nebo do dopravního prostředku z horniny tř. 1 až 4, při hloubce výkopu přes 2,5 do 4 m | [14 empty] | PP | 2
| VV |  | "vysáknutý materiál z hromad v korytě na dopravní prostředek" | [14 empty] | VV | 2 | 1 | True | 0 | ROZPOCET
| VV |  | 70,42+70,41 |  | 140.83 | [12 empty] | VV | 2 | 2 | True | 1 | ROZPOCET
8 | K | 162201102 | Vodorovné přemístění do 50 m výkopku/sypaniny z horniny tř. 1 až 4 | m3 | 140.83 |  | 0 | CS ÚRS 2019 02 |  | zákl. přenesená |  | 0 | 0 | 0 | 0 | 0 | 4 | K | 2 |  |  |  | ROZPOCET | 0 | 0 | 0 | 0 | 0 | 4 | 0 | 4 | -2060545033
| PP |  | Vodorovné přemístění výkopku nebo sypaniny po suchu na obvyklém dopravním prostředku, bez naložení výkopku, avšak se složením bez rozhrnutí z horniny tř. 1 až 4 na vzdálenost přes 20 do 50 m | [14 empty] | PP | 2
| VV |  | "odtěžený materiál ke kraji koryta k vysáknutí" | [14 empty] | VV | 2 | 1 | True | 0 | ROZPOCET
| VV |  | 70,42+70,41 |  | 140.83 | [12 empty] | VV | 2 | 2 | True | 1 | ROZPOCET
9 | K | 167101102 | Nakládání výkopku z hornin tř. 1 až 4 přes 100 m3 | m3 | 126.747 |  | 0 | CS ÚRS 2019 02 |  | zákl. přenesená |  | 0 | 0 | 0 | 0 | 0 | 4 | K | 2 |  |  |  | ROZPOCET | 0 | 0 | 0 | 0 | 0 | 4 | 0 | 4 | -2010255708
| PP |  | Nakládání, skládání a překládání neulehlého výkopku nebo sypaniny nakládání, množství přes 100 m3, z hornin tř. 1 až 4 | [14 empty] | PP | 2
| VV |  | "vytěžený materiál z hromad v korytě (odpočet materiálu pod vodou), viz příloha C.3.3" | [14 empty] | VV | 2 | 1 | True | 0 | ROZPOCET
| VV |  | 70,42+70,41-140,83*0,1 |  | 126.747 | [12 empty] | VV | 2 | 2 | True | 1 | ROZPOCET
10 | K | 171201101 | Uložení sypaniny do násypů nezhutněných | m3 | 140.83 |  | 0 | CS ÚRS 2019 02 |  | zákl. přenesená |  | 0 | 0 | 0 | 0 | 0 | 4 | K | 2 |  |  |  | ROZPOCET | 0 | 0 | 0 | 0 | 0 | 4 | 0 | 4 | -2141025608
| PP |  | Uložení sypaniny do násypů s rozprostřením sypaniny ve vrstvách a s hrubým urovnáním nezhutněných z jakýchkoliv hornin | [14 empty] | PP | 2
| VV |  | "odtěžený materiál ke kraji koryta k vysáknutí, viz příloha C.3.3" | [14 empty] | VV | 2 | 1 | True | 0 | ROZPOCET
| VV |  | "materiál z nánosů nad vodou" | [14 empty] | VV | 2 | 1 | True | 0 | ROZPOCET
| VV |  | 70,42 |  | 70.42 | [12 empty] | VV | 2 | 2 | True | 0 | ROZPOCET
| VV |  | "materiál z nánosů nad vodou" | [14 empty] | VV | 2 | 1 | True | 0 | ROZPOCET
| VV |  | 70,41 |  | 70.41 | [12 empty] | VV | 2 | 2 | True | 0 | ROZPOCET
| VV |  | Součet |  | 140.83 | [12 empty] | VV | 2 | 4 | True | 1 | ROZPOCET
11 | K | 185803107 | Shrabání a odvoz pokoseného vodního porostu do 20 km | ha | 0.037 |  | 0 | CS ÚRS 2019 02 |  | zákl. přenesená |  | 0 | 0 | 0 | 0 | 0 | 4 | K | 2 |  |  |  | ROZPOCET | 0 | 0 | 0 | 0 | 0 | 4 | 0 | 4 | -1913323022
| PP |  | Shrabání a odvoz pokoseného porostu a organických naplavenin vodního rostlinstva z břehu i z vody | [14 empty] | PP | 2
| VV |  | "pokosená vegetace, výkaz, viz příloha C.3.3" | [14 empty] | VV | 2 | 1 | True | 0 | ROZPOCET
| VV |  | 374,0/10000 |  | 0.037 | [12 empty] | VV | 2 | 2 | True | 1 | ROZPOCET
12 | K | 171201211R01 | Likvidace stavebního odpadu - zeminy a kameniva na skládce | t | 253.494 |  | 0 |  |  | zákl. přenesená |  | 0 | 0 | 0 | 0 | 0 | 4 | K | 2 |  |  |  | ROZPOCET | 0 | 0 | 0 | 0 | 0 | 4 | 0 | 4 | 796515534
| PP |  | Likvidace stavebního odpadu - zeminy a kameniva na skládce včetně dopravy, uložení a případného poplatku za uložení | [14 empty] | PP | 2
| VV |  | "odtěžený materiál, viz příloha C.3.3" | [14 empty] | VV | 2 | 1 | True | 0 | ROZPOCET
| VV |  | "materiál z nánosů nad vodou" | [14 empty] | VV | 2 | 1 | True | 0 | ROZPOCET
| VV |  | 70,42*1,8 |  | 126.756 | [12 empty] | VV | 2 | 2 | True | 0 | ROZPOCET
| VV |  | "materiál z nánosů pod vodou" | [14 empty] | VV | 2 | 1 | True | 0 | ROZPOCET
| VV |  | 70,41*1,8 |  | 126.738 | [12 empty] | VV | 2 | 2 | True | 0 | ROZPOCET
| VV |  | Součet |  | 253.494 | [12 empty] | VV | 2 | 4 | True | 1 | ROZPOCET
13 | K | 171201211R11 | Likvidace biomasy | t | 0.262 |  | 0 |  |  | zákl. přenesená |  | 0 | 0 | 0 | 0 | 0 | 4 | K | 2 |  |  |  | ROZPOCET | 0 | 0 | 0 | 0 | 0 | 4 | 0 | 4 | -1232241612
| PP |  | Likvidace biomasy včetně uložení a případného poplatku za uložení | [14 empty] | PP | 2
| VV |  | "pokosená biomasa, viz příloha C.3.3" | [14 empty] | VV | 2 | 1 | True | 0 | ROZPOCET
| VV |  | 374,0/10000*7,0 |  | 0.262 | [12 empty] | VV | 2 | 2 | True | 1 | ROZPOCET
| D | 9 | Ostatní konstrukce a práce, bourání |  |  |  | 0 |  |  |  |  | 0 |  | 0 |  | 43.2 | 1 | D | 1 |  |  |  | ROZPOCET | [6 empty] | 0
14 | K | 938909311 | Čištění vozovek metením strojně podkladu nebo krytu betonového nebo živičného | m2 | 2160 |  | 0 | CS ÚRS 2019 02 |  | zákl. přenesená |  | 0 | 0 | 0 | 0.02 | 43.2 | 4 | K | 2 |  |  |  | ROZPOCET | 0 | 0 | 0 | 0 | 0 | 4 | 0 | 4 | 279648882
| PP |  | Čištění vozovek metením bláta, prachu nebo hlinitého nánosu s odklizením na hromady na vzdálenost do 20 m nebo naložením na dopravní prostředek strojně povrchu podkladu nebo krytu betonového nebo živičného | [14 empty] | PP | 2
| VV |  | "průběžné čištění přístupových cest" | [14 empty] | VV | 2 | 1 | True | 0 | ROZPOCET
| VV |  | 2*360,0*3,0 |  | 2160 | [12 empty] | VV | 2 | 2 | True | 1 | ROZPOCET
| D | 997 | Přesun sutě |  |  |  | 0 |  |  |  |  | 0 |  | 0 |  | 0 | 1 | D | 1 |  |  |  | ROZPOCET | [6 empty] | 0
15 | K | 997013R1 | Likvidace komunálního odpadu | t | 0.14 |  | 0 |  |  | zákl. přenesená |  | 0 | 0 | 0 | 0 | 0 | 4 | K | 2 |  |  |  | ROZPOCET | 0 | 0 | 0 | 0 | 0 | 4 | 0 | 4 | 2033589775
| PP |  | Likvidace komunálního odpadu včetně naložení, dopravy, uložení a poplatku za uložení | [14 empty] | PP | 2
| VV |  | "vytříděný odpad ze sedimentů, viz příloha C.3.3" | [14 empty] | VV | 2 | 1 | True | 0 | ROZPOCET
| VV |  | 1,4*0,1 |  | 0.14 | [12 empty] | VV | 2 | 2 | True | 1 | ROZPOCET

## 7. - VON
{80c7c123-cb43-4f54-9b45-ce464bc85792}
2
| KRYCÍ LIST SOUPISU PRACÍ | [7 empty] | v --- níže se nacházejí doplnkové a pomocné údaje k sestavám --- v | [8 empty] | True
Stavba:
Chrudimka, Hlinsko, odstranění sedimentů v intravilánu, ř. km 86,376 - 89,700
Objekt:
7. - VON
| KSO: |  |  |  |  | CC-CZ:
| Místo: |  | Hlinsko |  |  | Datum: | 25. 11. 2019
| Zadavatel: |  |  |  |  | IČ:
|  | Povodí Labe, státní podnik, závod Pardubice |  |  |  | DIČ:
| Uchazeč: |  |  |  |  | IČ: | Vyplň údaj
|  | Vyplň údaj |  |  |  | DIČ: | Vyplň údaj
| Projektant: |  |  |  |  | IČ:
|  | Povodí Labe, státní podnik, OIČ, Hradec Králové |  |  |  | DIČ:
| Zpracovatel: |  |  |  |  | IČ:
|  | Ing. Eva Morkesová |  |  |  | DIČ:
Poznámka:
Rozpočtováno v CÚ 2019/II Neomezený dálkový přístup k úvodním částem katalogů ÚRS na http:/www.cs-urs.cz. Ostatní informace položek ÚRS budou součástí soupisu prací.
| Cena bez DPH | [5 empty] | 0
|  |  | Základ daně |  |  | Sazba daně | Výše daně
| DPH | základní | 0 |  |  | 21% | 0
|  | snížená | 0 |  |  | 15% | 0
| DPH | zákl. přenesená | 0 |  |  | 21% | 0
|  | sníž. přenesená | 0 |  |  | 15% | 0
|  | nulová | 0 |  |  | 0% | 0
| Cena s DPH |  |  | v | CZK |  | 0
REKAPITULACE ČLENĚNÍ SOUPISU PRACÍ
Stavba:
Chrudimka, Hlinsko, odstranění sedimentů v intravilánu, ř. km 86,376 - 89,700
Objekt:
7. - VON
Místo: |  |  | Hlinsko |  |  | Datum: | 25. 11. 2019
Zadavatel: |  |  | Povodí Labe, státní podnik, závod Pardubice |  |  | Projektant: | Povodí Labe, státní podnik, OIČ, Hradec Králové
Uchazeč: |  |  | Vyplň údaj |  |  | Zpracovatel: | Ing. Eva Morkesová
Kód dílu - Popis | [6 empty] | Cena celkem [CZK]
Náklady stavby celkem | [6 empty] | 0 | [11 empty] | -1
| OST - Vedlejší a ostatní rozpočtové náklady | [5 empty] | 0
| 01 - Vedlejší rozpočtové náklady | [5 empty] | 0
| 02 - Projektová dokumentace - ostatní náklady | [5 empty] | 0
| 03 - Geodetické práce a vytýčení - ostatní náklady | [5 empty] | 0
| 09 - Ostatní náklady | [5 empty] | 0
SOUPIS PRACÍ
Stavba:
Chrudimka, Hlinsko, odstranění sedimentů v intravilánu, ř. km 86,376 - 89,700
Objekt:
7. - VON
Místo: |  |  | Hlinsko |  |  | Datum: | 25. 11. 2019
Zadavatel: |  |  | Povodí Labe, státní podnik, závod Pardubice |  |  | Projektant: | Povodí Labe, státní podnik, OIČ, Hradec Králové
Uchazeč: |  |  | Vyplň údaj |  |  | Zpracovatel: | Ing. Eva Morkesová
PČ | Typ | Kód | Popis | MJ | Množství | J.cena [CZK] | Cena celkem [CZK] | Cenová soustava |  | DPH | J. Nh [h] | Nh celkem [h] | J. hmotnost [t] | Hmotnost celkem [t] | J. suť [t] | Suť Celkem [t]
Náklady soupisu celkem | [6 empty] | 0 |  |  |  |  | 0 |  | 0 |  | 0 |  | D | -1 | [10 empty] | 0
| D | OST | Vedlejší a ostatní rozpočtové náklady |  |  |  | 0 |  |  |  |  | 0 |  | 0 |  | 0 | 4 | D | 0 |  |  |  | ROZPOCET | [6 empty] | 0
| D | 01 | Vedlejší rozpočtové náklady |  |  |  | 0 |  |  |  |  | 0 |  | 0 |  | 0 | 4 | D | 1 |  |  |  | ROZPOCET | [6 empty] | 0
1 | K | 011 | Zajištění kompletního zařízení staveniště a jeho připojení na sítě | soubor | 1 |  | 0 |  |  | zákl. přenesená |  | 0 | 0 | 0 | 0 | 0 | 1024 | K | 2 |  |  |  | ROZPOCET | 0 | 0 | 0 | 0 | 0 | 4 | 0 | 1024 | -1881929662
| PP |  | Zajištění kompletního zařízení staveniště a jeho připojení na sítě | [14 empty] | PP | 2
| VV |  | - zajištění místnosti pro TDI v ZS vč. jejího vybavení | [14 empty] | VV | 2 | 1 | True | 0 | ROZPOCET
| VV |  | - zajištění oplocení prostoru ZS, jeho napojení na inž. sítě | [14 empty] | VV | 2 | 1 | True | 0 | ROZPOCET
| VV |  | - zajištění následné likvidace všech objektů ZS včetně připojení na sítě | [14 empty] | VV | 2 | 1 | True | 0 | ROZPOCET
| VV |  | - zajištění zřízení a odstranění dočasných komunikací, sjezdů a nájezdů pro realizaci stavby | [14 empty] | VV | 2 | 1 | True | 0 | ROZPOCET
| VV |  | - zajištění ostrahy stavby a staveniště po dobu realizace stavby | [14 empty] | VV | 2 | 1 | True | 0 | ROZPOCET
| VV |  | - zajištění podmínek pro použití přístupových komunikací dotčených stavbou s příslušnými vlastníky či správci a zajištění jejich splnění | [14 empty] | VV | 2 | 1 | True | 0 | ROZPOCET
| VV |  | - zřízení čisticích zón před výjezdem z obvodu staveniště | [14 empty] | VV | 2 | 1 | True | 0 | ROZPOCET
| VV |  | - provedení takových opatření, aby plochy obvodu staveniště nebyly znečištěny ropnými látkami a jinými podobnými produkty | [14 empty] | VV | 2 | 1 | True | 0 | ROZPOCET
| VV |  | - provedení takových opatření, aby nebyly překročeny limity prašnosti a hlučnosti dané obecně závaznou vyhláškou | [14 empty] | VV | 2 | 1 | True | 0 | ROZPOCET
| VV |  | - zajištění ochrany veškeré zeleně v prostoru staveniště a v jeho bezprostřední blízkosti pro poškození během realizace stavby | [14 empty] | VV | 2 | 1 | True | 0 | ROZPOCET
| VV |  | 1 |  | 1 | [12 empty] | VV | 2 | 2 | True | 1 | ROZPOCET
2 | K | 0110 | Zajištění zřízení sjezdů | soubor | 1 |  | 0 |  |  | zákl. přenesená |  | 0 | 0 | 0 | 0 | 0 | 1024 | K | 2 |  |  |  | ROZPOCET | 0 | 0 | 0 | 0 | 0 | 4 | 0 | 1024 | -2142025203
| PP |  | Zajištění zřízení sjezdů | [14 empty] | PP | 2
| VV |  | - zajištění zřízení a odstranění dočasných sjezdů a nájezdů pro realizaci stavby | [14 empty] | VV | 2 | 1 | True | 0 | ROZPOCET
| VV |  | - 2 ks sjezdů v SO 01 z materiálu z koryta | [14 empty] | VV | 2 | 1 | True | 0 | ROZPOCET
| VV |  | - 3 ks sjezdů v SO 02 z materiálu z koryta | [14 empty] | VV | 2 | 1 | True | 0 | ROZPOCET
| VV |  | 1 |  | 1 | [12 empty] | VV | 2 | 2 | True | 1 | ROZPOCET
3 | K | 011011 | Zajištění povolení k mimořádné manipulaci | soubor | 1 |  | 0 |  |  | zákl. přenesená |  | 0 | 0 | 0 | 0 | 0 | 1024 | K | 2 |  |  |  | ROZPOCET | 0 | 0 | 0 | 0 | 0 | 4 | 0 | 1024 | -1535266684
| PP |  | Zajištění povolení k mimořádné manipulaci | [14 empty] | PP | 2
| VV |  | "zajištění povolení na jezech v dostatečném časovém předstihu (2 ks jezů)" | [14 empty] | VV | 2 | 1 | True | 0 | ROZPOCET
| VV |  | 1 |  | 1 | [12 empty] | VV | 2 | 2 | True | 1 | ROZPOCET
4 | K | 0112 | Zajištění obnovy asfaltové komunikace | soubor | 1 |  | 0 |  |  | zákl. přenesená |  | 0 | 0 | 0 | 0 | 0 | 1024 | K | 2 |  |  |  | ROZPOCET | 0 | 0 | 0 | 0 | 0 | 4 | 0 | 1024 | 654157176
| PP |  | Zajištění obnovy stávající příjezdové asfaltové komunikace | [14 empty] | PP | 2
| VV |  | "obnova stávajících příjezdových komunikací při jejich případném porušení (komunikace ve vlastnictví Města Hlinska a v areálech Technolen a Galvos)" | [14 empty] | VV | 2 | 1 | True | 0 | ROZPOCET
| VV |  | "předpokládaná plocha využívané zpevněné asfaltové komunikace (plocha komunikace Města Hlinska cca 1930 bm, v areálech cca 900 m2)" | [14 empty] | VV | 2 | 1 | True | 0 | ROZPOCET
| VV |  | 1 |  | 1 | [12 empty] | VV | 2 | 2 | True | 1 | ROZPOCET
5 | K | 0113 | Zajištění obnovy dlážděné komunikace | soubor | 1 |  | 0 |  |  | zákl. přenesená |  | 0 | 0 | 0 | 0 | 0 | 1024 | K | 2 |  |  |  | ROZPOCET | 0 | 0 | 0 | 0 | 0 | 4 | 0 | 1024 | 1102361209
| PP |  | Zajištění obnovy stávající příjezdové dlážděné komunikace | [14 empty] | PP | 2
| VV |  | "obnova stávající komunikace v areálu Galvos při jejím případném porušení" | [14 empty] | VV | 2 | 1 | True | 0 | ROZPOCET
| VV |  | "předpokládaná plocha využívané komunikace 810 m2" | [14 empty] | VV | 2 | 1 | True | 0 | ROZPOCET
| VV |  | 1 |  | 1 | [12 empty] | VV | 2 | 2 | True | 1 | ROZPOCET
6 | K | 01131 | Zajištění obnovy nezpevněné komunikace | soubor | 1 |  | 0 |  |  | zákl. přenesená |  | 0 | 0 | 0 | 0 | 0 | 1024 | K | 2 |  |  |  | ROZPOCET | 0 | 0 | 0 | 0 | 0 | 4 | 0 | 1024 | 494396591
| PP |  | Zajištění obnovy stávající nezpevněné komunikace | [14 empty] | PP | 2
| VV |  | "obnova stávající nezpevněné kcesty k jezu za pivovarem Město Hlinsko při jejím případném porušení" | [14 empty] | VV | 2 | 1 | True | 0 | ROZPOCET
| VV |  | "předpokládaná plocha využívané nezpevněné komunikace 180,0 x 4,0 m" | [14 empty] | VV | 2 | 1 | True | 0 | ROZPOCET
| VV |  | 1 |  | 1 | [12 empty] | VV | 2 | 2 | True | 1 | ROZPOCET
| D | 02 | Projektová dokumentace - ostatní náklady |  |  |  | 0 |  |  |  |  | 0 |  | 0 |  | 0 | 4 | D | 1 |  |  |  | ROZPOCET | [6 empty] | 0
7 | K | 0210 | Vypracování Plánu opatření pro případ havárie | kus | 1 |  | 0 |  |  | zákl. přenesená |  | 0 | 0 | 0 | 0 | 0 | 8192 | K | 2 |  |  |  | ROZPOCET | 0 | 0 | 0 | 0 | 0 | 4 | 0 | 8192 | -1351661687
| PP |  | Zhotovitelem vypracovaný Plán opatření pro případ havárie, pro případ úniku závadných látek (např. ropné produkty, cementové výluhy, odpadní vody z těsnících clon, atd.) | [14 empty] | PP | 2
8 | K | 0221 | Zpracování povodňového plánu stavby dle §71 zákona č. 254/2001 Sb. včetně zajištění schválení příslušnými orgány správy a Povodím Labe, státní podnik | kus | 1 |  | 0 |  |  | zákl. přenesená |  | 0 | 0 | 0 | 0 | 0 | 8192 | K | 2 |  |  |  | ROZPOCET | 0 | 0 | 0 | 0 | 0 | 4 | 0 | 8192 | -427377190
| PP |  | Zpracování povodňového plánu stavby dle §71 zákona č. 254/2001 Sb. včetně zajištění schválení příslušnými orgány správy a Povodím Labe, státní podnik | [14 empty] | PP | 2
9 | K | 023 | Vypracování projektu skutečného provedení díla | soubor | 1 |  | 0 |  |  | zákl. přenesená |  | 0 | 0 | 0 | 0 | 0 | 1024 | K | 2 |  |  |  | ROZPOCET | 0 | 0 | 0 | 0 | 0 | 4 | 0 | 1024 | 885754201
| PP |  | Vypracování projektu skutečného provedení díla | [14 empty] | PP | 2
| VV |  | "3 paré + 1 x CD, viz příloha B." | [14 empty] | VV | 2 | 1 | True | 0 | ROZPOCET
| VV |  | 1 |  | 1 | [12 empty] | VV | 2 | 2 | True | 1 | ROZPOCET
| D | 03 | Geodetické práce a vytýčení - ostatní náklady |  |  |  | 0 |  |  |  |  | 0 |  | 0 |  | 0 | 4 | D | 1 |  |  |  | ROZPOCET | [6 empty] | 0
10 | K | 035 | Zajištění veškerých geodetických prací souvisejících s realizací díla | soubor | 1 |  | 0 |  |  | zákl. přenesená |  | 0 | 0 | 0 | 0 | 0 | 262144 | K | 2 |  |  |  | ROZPOCET | 0 | 0 | 0 | 0 | 0 | 4 | 0 | 262144 | -1908304942
| PP |  | Zajištění veškerých geodetických prací souvisejících s realizací díla | [14 empty] | PP | 2
| D | 09 | Ostatní náklady |  |  |  | 0 |  |  |  |  | 0 |  | 0 |  | 0 | 4 | D | 1 |  |  |  | ROZPOCET | [6 empty] | 0
11 | K | 037 | Zajištění písemných souhlasných vyjádření všech dotčených vlastníků a případných uživatelů všech pozemků dotčených stavbou s jejich konečnou úpravou po dokončení prací | soubor | 1 |  | 0 |  |  | zákl. přenesená |  | 0 | 0 | 0 | 0 | 0 | 262144 | K | 2 |  |  |  | ROZPOCET | 0 | 0 | 0 | 0 | 0 | 4 | 0 | 262144 | 1376621601
| PP |  | Zajištění písemných souhlasných vyjádření všech dotčených vlastníků a případných uživatelů všech pozemků dotčených stavbou s jejich konečnou úpravou po dokončení prací | [14 empty] | PP | 2
12 | K | 0370 | Zajištění plnění požadavků dotčených vlastníků vyplývajících z udělených souhlasů s provedením stavby | soubor | 1 |  | 0 |  |  | zákl. přenesená |  | 0 | 0 | 0 | 0 | 0 | 262144 | K | 2 |  |  |  | ROZPOCET | 0 | 0 | 0 | 0 | 0 | 4 | 0 | 262144 | 332097637
| PP |  | Zajištění plnění požadavků dotčených vlastníků vyplývajících z udělených souhlasů s provedením stavby | [14 empty] | PP | 2
13 | K | 0931 | Provedení pasportizace stávajících nemovitostí (vč. pozemků) a jejich příslušenství, zajištění fotodokumentace stávajícího stavu přístupových komunikací | soubor | 1 |  | 0 |  |  | zákl. přenesená |  | 0 | 0 | 0 | 0 | 0 | 262144 | K | 2 |  |  |  | ROZPOCET | 0 | 0 | 0 | 0 | 0 | 4 | 0 | 262144 | 1518088687
| PP |  | Provedení pasportizace stávajících nemovitostí (vč. pozemků) a jejich příslušenství, zajištění fotodokumentace stávajícího stavu přístupových komunikací | [14 empty] | PP | 2
14 | K | 094 | Zajištění vytyčení veškerých podzemních zařízení | soubor | 1 |  | 0 |  |  | zákl. přenesená |  | 0 | 0 | 0 | 0 | 0 | 262144 | K | 2 |  |  |  | ROZPOCET | 0 | 0 | 0 | 0 | 0 | 4 | 0 | 262144 | 2039964547
| PP |  | Zajištění vytýčení veškerých podzemních zařízení | [14 empty] | PP | 2
15 | K | 095 | Zajištění šetření o podzemních sítích vč. zajištění nových vyjádření v případě, že před realizací pozbyly platnosti | soubor | 1 |  | 0 |  |  | zákl. přenesená |  | 0 | 0 | 0 | 0 | 0 | 262144 | K | 2 |  |  |  | ROZPOCET | 0 | 0 | 0 | 0 | 0 | 4 | 0 | 262144 | 1173131734
| PP |  | Zajištění šetření o podzemních sítích vč. zajištění nových vyjádření v případě, že před realizací pozbyly platnosti | [14 empty] | PP | 2
16 | K | 09920 | Odborné odlovení rybí obsádky z prostoru staveniště | soubor | 1 |  | 0 |  |  | zákl. přenesená |  | 0 | 0 | 0 | 0 | 0 | 262144 | K | 2 |  |  |  | ROZPOCET | 0 | 0 | 0 | 0 | 0 | 4 | 0 | 262144 | -963963030
| PP |  | Odborné odlovení rybí obsádky z prostoru staveniště | [14 empty] | PP | 2
17 | K | 09921 | Zajištění biologického dozoru odborně způsobilou osobou | soubor | 1 |  | 0 |  |  | zákl. přenesená |  | 0 | 0 | 0 | 0 | 0 | 262144 | K | 2 |  |  |  | ROZPOCET | 0 | 0 | 0 | 0 | 0 | 4 | 0 | 262144 | -712036423
| PP |  | Zajištění biologického dozoru odborně způsobilou osobou | [14 empty] | PP | 2
| VV |  | "viz příloha D., E.1" | [14 empty] | VV | 2 | 1 | True | 0 | ROZPOCET
| VV |  | "plnění podmínek vyplývajících z udělené vyjímky z ochrany ZCHD, vyjímky z činností v ZCHÚ a zásahu do VKP" | [14 empty] | VV | 2 | 1 | True | 0 | ROZPOCET
| VV |  | "biologický dozor pro každý objekt zvlášť po dobu výstavby" | [14 empty] | VV | 2 | 1 | True | 0 | ROZPOCET
| VV |  | "zajištění terénního monitoringu staveniště" | [14 empty] | VV | 2 | 1 | True | 0 | ROZPOCET
| VV |  | "sledování výskytu ochranářsky významných organismů" | [14 empty] | VV | 2 | 1 | True | 0 | ROZPOCET
| VV |  | "koordinace prací biologického servisu" | [14 empty] | VV | 2 | 1 | True | 0 | ROZPOCET
| VV |  | "zpracování zprávy o výsledcích biologického dozoru" | [14 empty] | VV | 2 | 1 | True | 0 | ROZPOCET
| VV |  | 1 |  | 1 | [12 empty] | VV | 2 | 2 | True | 1 | ROZPOCET
18 | K | 09922 | Zajištění biologického servisu odborně způsobilou osobou | soubor | 1 |  | 0 |  |  | zákl. přenesená |  | 0 | 0 | 0 | 0 | 0 | 262144 | K | 2 |  |  |  | ROZPOCET | 0 | 0 | 0 | 0 | 0 | 4 | 0 | 262144 | -228788453
| PP |  | Zajištění biologického servisu odborně způsobilou osobou | [14 empty] | PP | 2
| VV |  | "viz příloha D., E.1" | [14 empty] | VV | 2 | 1 | True | 0 | ROZPOCET
| VV |  | "elektroodlov zvláště chráněných druhů pro každý objekt zvlášť, bezprostředně před zahájením prací" | [14 empty] | VV | 2 | 1 | True | 0 | ROZPOCET
| VV |  | "zajištění opakovaného záchranného odlovu a přesunu živočichů a rostlin" | [14 empty] | VV | 2 | 1 | True | 0 | ROZPOCET
| VV |  | "transfer do úseku toku nedotčeného stavbou" | [14 empty] | VV | 2 | 1 | True | 0 | ROZPOCET
| VV |  | "vedení statistik o transferech živočichů a rostlin" | [14 empty] | VV | 2 | 1 | True | 0 | ROZPOCET
| VV |  | 1 |  | 1 | [12 empty] | VV | 2 | 2 | True | 1 | ROZPOCET
19 | K | 099300 | Aktualizace plánu bezpečnosti a ochrany zdraví při práci | soubor | 1 |  | 0 |  |  | zákl. přenesená |  | 0 | 0 | 0 | 0 | 0 | 262144 | K | 2 |  |  |  | ROZPOCET | 0 | 0 | 0 | 0 | 0 | 4 | 0 | 262144 | -1969854142
| PP |  | Aktualizace plánu bezpečnosti a ochrany zdraví při práci | [14 empty] | PP | 2
20 | K | 09961 | Dočasné odstranění plotu | soubor | 1 |  | 0 |  |  | zákl. přenesená |  | 0 | 0 | 0 | 0 | 0 | 262144 | K | 2 |  |  |  | ROZPOCET | 0 | 0 | 0 | 0 | 0 | 4 | 0 | 262144 | -641749989
| PP |  | Dočasné odstranění stávajícího plotu | [14 empty] | PP | 2
| VV |  | "stávající plot (pletivo včetně sloupků v dl. 10 m) z důvodu možnosti provádění stavby" | [14 empty] | VV | 2 | 1 | True | 0 | ROZPOCET
| VV |  | "odřezání sloupků, uložení v místě demontáže a zpětné osazení navařením sloupků po stavbě" | [14 empty] | VV | 2 | 1 | True | 0 | ROZPOCET
| VV |  | 1 |  | 1 | [12 empty] | VV | 2 | 2 | True | 1 | ROZPOCET
21 | K | 09962 | Dočasné odstranění zábradlí | soubor | 1 |  | 0 |  |  | zákl. přenesená |  | 0 | 0 | 0 | 0 | 0 | 262144 | K | 2 |  |  |  | ROZPOCET | 0 | 0 | 0 | 0 | 0 | 4 | 0 | 262144 | 1450583867
| PP |  | Dočasné odstranění stávajícího zábradlí | [14 empty] | PP | 2
| VV |  | "stávající zábradlí (ocelové sloupky s dřevěnou výplní v dl. 20 m) z důvodu možnosti provádění stavby" | [14 empty] | VV | 2 | 1 | True | 0 | ROZPOCET
| VV |  | "odřezání sloupků, uložení v místě demontáže a zpětné osazení navařením sloupků po stavbě" | [14 empty] | VV | 2 | 1 | True | 0 | ROZPOCET
| VV |  | 1 |  | 1 | [12 empty] | VV | 2 | 2 | True | 1 | ROZPOCET
22 | K | 099911 | Zajištění vedení průběžné evidence odpadů | soubor | 1 |  | 0 |  |  | zákl. přenesená |  | 0 | 0 | 0 | 0 | 0 | 262144 | K | 2 |  |  |  | ROZPOCET | 0 | 0 | 0 | 0 | 0 | 4 | 0 | 262144 | -1754230917
| PP |  | Zajištění vedení průběžné evidence odpadů | [14 empty] | PP | 2
| VV |  | 1 |  | 1 | [12 empty] | VV | 2 | 2 | True | 1 | ROZPOCET