## výkaz výměr
MVE Smiřice - modernizace a rekonstrukce
Výkaz výměr
|  | položka | cena (Kč)
Hlava I. |  | Projektové práce a inženýrská činnost
Dokumentace pro stavební povolení a provedení stavby
|  | strojně-technologická část | 0
|  | část elektro | 0
|  | část stavební | 0
|  | Inženýrská činnost - zajištění povolení stavby | 0
|  | Povodňový plán | 0
|  | Havarijní plán stavby | 0
|  | Geodetické práce | 0
|  | Zkoušky individuální, předkomplexní, komplexní | 0
|  | Zaškolení obsluhy | 0
|  | Zkušební provoz | 0
Hlava II. |  | Technologická část
| PS 01 | Strojně-technologická část - dle soupisu dodávek a prací | 0
| PS 02 | Technologická část elektro - dle soupisu dodávek a prací | 0
Hlava III. | SO 01 | Stavební práce - dle soupisu dodávek a prací | 0
Hlava VI. |  | Náklady obdobné VRN - zařízení staveniště, doprava | 0
Hlava VII. |  | Dokumentace skutečného provedení | 0
|  | Cena celkem bez DPH: | 0
datum: | červenec 2017
vypracoval: | Radek Matys, Ing. Petr Rýznar, Ing. Tomáš Rudolf

## Soupis dodávek a prací
Soupis dodávek a prací
Pol. č. | Specifikace dodávek, prací, činností | Cena, náklady (v Kč)
celkem/celkem za položku
II. | PS 01 - Část strojně-technologická | 0
1 | Kompletní demontáž stávající MVE | 0
- vlastní soustrojí T+AG
- savka
2 | Dodávka a montáž kompletního soustrojí T+AG s | 0
- T. s návrhovým bodem Q = 250 l/s, H = 3.65-3.85 m
- A.G. se jmenovitým (štítkovým) výkonem N = 5.5 kW
- spojkou, zavzdušňovacím ventilem a dalším příslušenstvím
- montáž turbínového rámu a savky
3 | Repase savky a turbínového rámu | 0
II. | PS 02 - Část elektro | 0
1 | Kompletní demontáž stávající MVE | 0
- Rozvaděč technologie
- kabeláže
2 | Výměna hlavní jističe v RE | 0
- Nový jistič 63A s nožností přípojení kabely AYKY-J 3x120+70
3 | Navýšení instalovaného příkonu z 3x60A na 3x63A | 0
4 | Nové vyvední výkonu a kominkační kabel | 0
- Výkop, uložení chrániček, FeZN pásku, výstražné folie, zához v délce cca 150m - Terenní úpravy
5 | Pokladka a zakončení kabelů | 0
- Pokládka kabelu AYKY-J 4x25 v délce 150m a ukončení
6 | Dodávka a montáž nového rozvaděč R-MVE | 0
- Výkop a vytvoření základové desky pod rozvaděč
- Uzasení rozvaděče
- Přístrojová náplň dle dokumetace
7 | Dodávka a montáž kabeláže | 0
- kabeláž dle kabelové listiny
III. | SO 01 - Část stavební | 0
1 | Výroba a osazení provizorního hrazení | 0
- Provizorní hrazení na lávce
- Provizorní hrazení v drážkách nátokového objektu
2 | Převod minimálního zůstatkového průtoku | 0
- Potrubí pro převod MZP, vč. uzávěru
- Úprava provizorního hrazení
3 | Rekonstrukce stavidlového uzávěru | 0
- Demontáž stavidlového uzávěru
- Výměna dubových desek, obnova protikorozní ochrany ocelových částí desek - Zpětná montáž
4 | Přístřešek nad soustrojím | 0
- Odstranění části dlažby, výkop a zřízení základových patek
- Výroba kovové konstrukce přístřešku dle dokumentace
- Montáž a osazení konstrukce přístřešku
5 | Přístup k turbosoustrojí, česlím a obslužné lávce | 0
- Výkop a zřízení základových patek
- Výroba kovové konstrukce schodiště a žebříku dle dokumentace - Montáž a osazení konstrukce přístřešku
6 | Oprava kamenného opevnění nátokového objektu | 0
- Očištění spár kamenné dlažby
- Přespárování kamenné dlažby
8 | Odstranění provizorního hrazení, převodu MZP, zajištění obnovy kapacity nátoku | 0
Datum: Červenec 2017