## Rekapitulace stavby
Export VZ |  | List obsahuje: |  |  |  | 1) Rekapitulace stavby |  |  | 2) Rekapitulace objektů stavby a soupisů prací | [15 empty] | 3.0 |  |  |  |  | False | False | {f536728e-764e-4939-a73d-b604a6961b8b}
[16 empty] | >> skryté sloupce << | [12 empty] | 0,01 | 21
[29 empty] | 0,01 | 15
|  | REKAPITULACE STAVBY | [14 empty] | v --- níže se nacházejí doplnkové a pomocné údaje k sestavám --- v | [11 empty] | 0,001
|  | Kód: |  |  |  | 15140_2 | [22 empty] | 0,01
|  | Stavba: |  |  |  | VD Opatovice | [22 empty] | 0,01
|  | KSO: | [10 empty] | CC-CZ: | [15 empty] | 0,01
|  | Místo: | [10 empty] | Datum: | [15 empty] | 0,01
0,01
|  | Zadavatel: | [10 empty] | IČ: | [15 empty] | 0,01
[13 empty] | DIČ: | [15 empty] | 0,01
0,01
|  | Uchazeč: | [10 empty] | IČ: | [15 empty] | 0,01
[13 empty] | DIČ: | [15 empty] | 0,01
False
|  | Projektant: | [10 empty] | IČ: | [15 empty] | False
[13 empty] | DIČ: | [15 empty] | True
0,01
|  | Poznámka: | [26 empty] | 0,01
True
|  | Cena bez DPH | [10 empty] | 0
[7 empty] | Sazba daně |  | Základ daně |  |  |  | Výše daně
|  | DPH | základní |  |  |  | 21% |  | 0 |  |  |  | 0
|  |  | snížená |  |  |  | 15% |  | 0 |  |  |  | 0
|  |  | zákl. přenesená |  |  |  | 21% |  | 0 |  |  |  | 0
|  |  | sníž. přenesená |  |  |  | 15% |  | 0 |  |  |  | 0
|  |  | nulová |  |  |  | 0% |  | 0 |  |  |  | 0
|  | Cena s DPH | [5 empty] | v |  | CZK |  |  | 0
REKAPITULACE OBJEKTŮ STAVBY A SOUPISŮ PRACÍ
| Kód: | [5 empty] | 15140_2
| Stavba: | [5 empty] | VD Opatovice
| Místo: | [10 empty] | Datum:
| Zadavatel: | [10 empty] | Projektant: |  |  |  |  | Informatívní údaje z listů zakázek
Uchazeč:
| Kód |  |  | Objekt, Soupis prací | [6 empty] | Cena bez DPH [CZK] |  |  | Cena s DPH [CZK] | Typ |  | z toho Ostat. náklady [CZK] | DPH [CZK] | Normohodiny [h] | DPH základní [CZK] | DPH snížená [CZK] | DPH základní přenesená [CZK] | DPH snížená přenesená [CZK] | Základna DPH základní | Základna DPH snížená | Základna DPH zákl. přenesená | Základna DPH sníž. přenesená | Základna DPH nulová
| Náklady stavby celkem | [9 empty] | 0 |  |  | 0 |  |  | 0 | 0 | #REF! | 0 | 0 | 0 | 0 | 0 | 0 | 0 | 0 | 0 | D | 0 | ###NOIMPORT### | IMPORT | {f536728e-764e-4939-a73d-b604a6961b8b} | {00000000-0000-0000-0000-000000000000}
[5 empty] | Odpadní koryto | [5 empty] | 0 |  |  | 0 | STA |  | 0 | 0 | #REF! | 0 | 0 | 0 | 0 | 0 | 0 | 0 | 0 | 0 | D | 1 | ###NOIMPORT### | IMPORT | {a220152d-a0f2-4338-8599-0d4f1eacb30b} | {f536728e-764e-4939-a73d-b604a6961b8b} | 2
/ | [5 empty] | Limnigraf |  |  |  |  | 0 |  |  | 0 | Soupis |  | 0 | 0 | #REF! | 0 | 0 | 0 | 0 | 0 | 0 | 0 | 0 | 0 |  | 2 |  | IMPORT | {56fd14ba-713e-4ab0-8df8-00a3b96f4c35} | {a220152d-a0f2-4338-8599-0d4f1eacb30b}

## Limnigraf
| List obsahuje: |  | 1) Krycí list soupisu | 2) Rekapitulace |  |  | 3) Soupis prací | Zpět na list: | Rekapitulace stavby
[9 empty] | >> skryté sloupce << | [10 empty] | {56fd14ba-713e-4ab0-8df8-00a3b96f4c35} | [5 empty] | naložení | 23,65 | 2
2
| KRYCÍ LIST SOUPISU | [8 empty] | v --- níže se nacházejí doplnkové a pomocné údaje k sestavám --- v | [9 empty] | False
Stavba:
VD Opatovice
Objekt:
Odpadní koryto
Soupis:
Limnigraf
| KSO: |  |  |  |  | CC-CZ:
| Místo: |  |  |  |  | Datum:
| Zadavatel: |  |  |  |  | IČ:
DIČ:
| Uchazeč: |  |  |  |  | IČ:
DIČ:
| Projektant: |  |  |  |  | IČ:
DIČ:
Poznámka:
| Cena bez DPH | [5 empty] | 0
|  |  | Základ daně |  |  | Sazba daně | Výše daně
| DPH | základní | 0 |  |  | 21% | 0
|  | snížená | 0 |  |  | 15% | 0
|  | zákl. přenesená | 0 |  |  | 21% | 0
|  | sníž. přenesená | 0 |  |  | 15% | 0
|  | nulová | 0 |  |  | 0% | 0
| Cena s DPH |  |  | v | CZK |  | 0
REKAPITULACE ČLENĚNÍ SOUPISU PRACÍ
Stavba:
VD Opatovice
Objekt:
Odpadní koryto
Soupis:
Limnigraf
Místo: | [5 empty] | Datum:
Zadavatel: | [5 empty] | Projektant:
Uchazeč:
Kód dílu - Popis | [6 empty] | Cena celkem [CZK]
Náklady soupisu celkem | [6 empty] | 0 | [13 empty] | -1
| HSV - Práce a dodávky HSV | [5 empty] | 0
| 1 - Zemní práce | [5 empty] | 0
| 3 - Svislé a kompletní konstrukce | [5 empty] | 0
| 4 - Vodorovné konstrukce | [5 empty] | 0
| 5 - Komunikace pozemní | [5 empty] | 0
| 6 - Úpravy povrchů, podlahy a osazování výplní | [5 empty] | 0
| 9 - Ostatní konstrukce a práce, bourání | [5 empty] | 0
| 997 - Přesun sutě | [5 empty] | 0
| 998 - Přesun hmot | [5 empty] | 0
| PSV - Práce a dodávky PSV | [5 empty] | 0
| 767 - Konstrukce zámečnické | [5 empty] | 0
| M - Práce a dodávky M | [5 empty] | 0
| 46-M - Zemní práce při extr.mont.pracích | [5 empty] | 0
| OST - Ostatní | [5 empty] | 0
SOUPIS PRACÍ
Stavba:
VD Opatovice
Objekt:
Odpadní koryto
Soupis:
Limnigraf
Místo: | [5 empty] | Datum:
Zadavatel: | [5 empty] | Projektant:
Uchazeč:
PČ | Typ | Kód | Popis | MJ | Množství | J.cena [CZK] | Cena celkem [CZK] | Cenová soustava |  | Poznámka | DPH | J. Nh [h] | Nh celkem [h] | J. hmotnost [t] | Hmotnost celkem [t] | J. suť [t] | Suť Celkem [t]
Náklady soupisu celkem | [6 empty] | 0 | [5 empty] | #REF! |  | #REF! |  | #REF! |  |  | D | -1 | [13 empty] | 0
| D | HSV | Práce a dodávky HSV |  |  |  | 0 | [5 empty] | 1440.8259 |  | 87.8077 |  | 79.3479 |  | 1 | D | 0 |  |  |  | ROZPOCET | [9 empty] | 0
| D | 1 | Zemní práce |  |  |  | 0 | [5 empty] | 45.5342 |  | 0.1726 |  | 0 |  | 1 | D | 1 |  |  |  | ROZPOCET | [9 empty] | 0
1 | K | 115001104 | Převedení vody potrubím DN do 300 | m | 11 | 0 | 0 |  |  |  | základní | 0.645 | 7.095 | 0.01559 | 0.17149 | 0 | 0 |  | 4 | K | 2 |  |  |  | ROZPOCET |  |  |  | 0 | 0 | 0 | 0 | 0 | 1 | 0 | 4 | -937065176
2 | K | 121101101 | Sejmutí ornice s přemístěním na vzdálenost do 50 m | m3 | 6.7 | 0 | 0 |  |  |  | základní | 0.097 | 0.6499 | 0 | 0 | 0 | 0 |  | 4 | K | 2 |  |  |  | ROZPOCET |  |  |  | 0 | 0 | 0 | 0 | 0 | 1 | 0 | 4 | -1034905909
3 | K | 127753102 | Vykopávky pod vodou dozerem s přemístěním výkopku do 50 m v hornině tř. 1 až 4 tl vrstvy do 1000 mm | m3 | 35.17 | 0 | 0 |  |  |  | základní | 0.141 | 4.959 | 0 | 0 | 0 | 0 |  | 4 | K | 2 |  |  |  | ROZPOCET |  |  |  | 0 | 0 | 0 | 0 | 0 | 1 | 0 | 4 | -860224557
4 | K | 162301102 | Vodorovné přemístění do 1000 m výkopku/sypaniny z horniny tř. 1 až 4 | m3 | 65.52 | 0 | 0 |  |  |  | základní | 0.046 | 3.0139 | 0 | 0 | 0 | 0 |  | 4 | K | 2 |  |  |  | ROZPOCET |  |  |  | 0 | 0 | 0 | 0 | 0 | 1 | 0 | 4 | 1306288170
| VV |  | 6,7 "ornice na MD" |  | 6.7 | [14 empty] | VV | 2 | 2 | True | 0 | ROZPOCET
| VV |  | 35,17 "Výkop na MD" |  | 35.17 | [14 empty] | VV | 2 | 2 | True | 0 | ROZPOCET
| VV |  | Mezisoučet |  | 41.87 | [14 empty] | VV | 2 | 3 | True | 0 | ROZPOCET
| VV |  | 18,10 "Zásyp z MD" |  | 18.1 | [14 empty] | VV | 2 | 2 | True | 0 | ROZPOCET
| VV |  | 37*0,15 "Ohumusování z MD" |  | 5.55 | [14 empty] | VV | 2 | 2 | True | 0 | ROZPOCET
| VV | naložení | Mezisoučet |  | 23.65 | [14 empty] | VV | 2 | 3 | True | 0 | ROZPOCET
| VV |  | Součet |  | 65.52 | [14 empty] | VV | 2 | 4 | True | 1 | ROZPOCET
5 | K | 167101101 | Nakládání výkopku z hornin tř. 1 až 4 do 100 m3 | m3 | 23.65 | 0 | 0 |  |  |  | základní | 0.652 | 15.4198 | 0 | 0 | 0 | 0 |  | 4 | K | 2 |  |  |  | ROZPOCET |  |  |  | 0 | 0 | 0 | 0 | 0 | 1 | 0 | 4 | 2014225197
| VV |  | naložení |  | 23.65 | [14 empty] | VV | 2 | 2 | True | 1 | ROZPOCET
6 | K | 174101101 | Zásyp jam, šachet rýh nebo kolem objektů sypaninou se zhutněním | m3 | 18.1 | 0 | 0 |  |  |  | základní | 0.299 | 5.4119 | 0 | 0 | 0 | 0 |  | 4 | K | 2 |  |  |  | ROZPOCET |  |  |  | 0 | 0 | 0 | 0 | 0 | 1 | 0 | 4 | -1968534625
| VV |  | 18,10 |  | 18.1 | [14 empty] | VV | 2 | 2 | True | 1 | ROZPOCET
7 | K | 181301102 | Rozprostření ornice tl vrstvy do 150 mm pl do 500 m2 v rovině nebo ve svahu do 1:5 | m2 | 37 | 0 | 0 |  |  |  | základní | 0.177 | 6.549 | 0 | 0 | 0 | 0 |  | 4 | K | 2 |  |  |  | ROZPOCET |  |  |  | 0 | 0 | 0 | 0 | 0 | 1 | 0 | 4 | -1955575139
8 | K | 181411131 | Založení parkového trávníku výsevem plochy do 1000 m2 v rovině a ve svahu do 1:5 | m2 | 37 | 0 | 0 |  |  |  | základní | 0.058 | 2.146 | 0 | 0 | 0 | 0 |  | 4 | K | 2 |  |  |  | ROZPOCET |  |  |  | 0 | 0 | 0 | 0 | 0 | 1 | 0 | 4 | 775592948
9 | M | 00572472 | osivo směs travní krajinná-rovinná | kg | 1.11 | 0 | 0 |  |  |  | základní | 0 | 0 | 0.001 | 0.00111 | 0 | 0 |  | 8 | M | 2 |  |  |  | ROZPOCET |  |  |  | 0 | 0 | 0 | 0 | 0 | 1 | 0 | 4 | 1601336781
| VV |  | 300*37/10000 "300 kg/ha" |  | 1.11 | [14 empty] | VV | 2 | 2 | True | 1 | ROZPOCET
10 | K | 185804312 | Zalití rostlin vodou plocha přes 20 m2 | m3 | 1.11 | 0 | 0 |  |  |  | základní | 0.261 | 0.28971 | 0 | 0 | 0 | 0 |  | 4 | K | 2 |  |  |  | ROZPOCET |  |  |  | 0 | 0 | 0 | 0 | 0 | 1 | 0 | 4 | -459478371
| D | 3 | Svislé a kompletní konstrukce |  |  |  | 0 | [5 empty] | 283.5459 |  | 5.1716 |  | 0 |  | 1 | D | 1 |  |  |  | ROZPOCET | [9 empty] | 0
11 | K | 3 001.1 | Technologický domek s betonovou střechou prefabrikovaný 1,6x1,6x2,4 m | kplt | 1 | 0 | 0 |  |  |  | základní | 0 | 0 | 0 | 0 | 0 | 0 |  | 4 | K | 2 |  |  |  | ROZPOCET |  |  |  | 0 | 0 | 0 | 0 | 0 | 1 | 0 | 4 | -1651927965
12 | K | 3 003.1 | Montáž limnigrafu | kplt | 1 | 0 | 0 |  |  |  | základní | 0 | 0 | 0 | 0 | 0 | 0 |  | 4 | K | 2 |  |  |  | ROZPOCET |  |  |  | 0 | 0 | 0 | 0 | 0 | 1 | 0 | 4 | 213686705
13 | K | 3 004 | Doprava limnigrafu | kplt | 1 | 0 | 0 |  |  |  | základní | 0 | 0 | 0 | 0 | 0 | 0 |  | 4 | K | 2 |  |  |  | ROZPOCET |  |  |  | 0 | 0 | 0 | 0 | 0 | 1 | 0 | 4 | -1476785742
14 | K | 321321116 | Konstrukce vodních staveb ze ŽB mrazuvzdorného tř. C 30/37 | m3 | 18.81 | 0 | 0 |  |  |  | základní | 4.591 | 86.3567 | 0 | 0 | 0 | 0 |  | 4 | K | 2 |  |  |  | ROZPOCET |  |  |  | 0 | 0 | 0 | 0 | 0 | 1 | 0 | 4 | 889138301
| VV |  | 2,24+0,61+2,4 "schodiště do koryta" |  | 5.25 | [14 empty] | VV | 2 | 2 | True | 0 | ROZPOCET
| VV |  | 1,34 "betonový práh" |  | 1.34 | [14 empty] | VV | 2 | 2 | True | 0 | ROZPOCET
| VV |  | 11,46 "žb práh" |  | 11.46 | [14 empty] | VV | 2 | 2 | True | 0 | ROZPOCET
| VV |  | 0,19 "schodiště do domku" |  | 0.19 | [14 empty] | VV | 2 | 2 | True | 0 | ROZPOCET
| VV |  | 0,57 "vtokový objekt" |  | 0.57 | [14 empty] | VV | 2 | 2 | True | 0 | ROZPOCET
| VV |  | Součet |  | 18.81 | [14 empty] | VV | 2 | 4 | True | 1 | ROZPOCET
15 | K | 321351010 | Bednění konstrukcí vodních staveb rovinné - zřízení | m2 | 62.17 | 0 | 0 |  |  |  | základní | 1.895 | 117.8122 | 0.00765 | 0.4756 | 0 | 0 |  | 4 | K | 2 |  |  |  | ROZPOCET |  |  |  | 0 | 0 | 0 | 0 | 0 | 1 | 0 | 4 | 767195279
| VV |  | 9,14+2,93 "schody" |  | 12.07 | [14 empty] | VV | 2 | 2 | True | 0 | ROZPOCET
| VV |  | 44,44 "bednění prahu" |  | 44.44 | [14 empty] | VV | 2 | 2 | True | 0 | ROZPOCET
| VV |  | 1,5 "bednění schodu do LM" |  | 1.5 | [14 empty] | VV | 2 | 2 | True | 0 | ROZPOCET
| VV |  | 4,16 "bednění vtokového objektu" |  | 4.16 | [14 empty] | VV | 2 | 2 | True | 0 | ROZPOCET
| VV |  | Součet |  | 62.17 | [14 empty] | VV | 2 | 4 | True | 1 | ROZPOCET
16 | K | 321352010 | Bednění konstrukcí vodních staveb rovinné - odstranění | m2 | 62.17 | 0 | 0 |  |  |  | základní | 0.628 | 39.0428 | 0.00086 | 0.053466 | 0 | 0 |  | 4 | K | 2 |  |  |  | ROZPOCET |  |  |  | 0 | 0 | 0 | 0 | 0 | 1 | 0 | 4 | -1012903221
17 | K | 321368211 | Výztuž železobetonových konstrukcí vodních staveb ze svařovaných sítí | t | 0.694 | 0 | 0 |  |  |  | základní | 39.133 | 27.1583 | 1.03 | 0.71484 | 0 | 0 |  | 4 | K | 2 |  |  |  | ROZPOCET |  |  |  | 0 | 0 | 0 | 0 | 0 | 1 | 0 | 4 | -1603254688
| VV |  | 7,8*(18,02)/1000 "schody do koryta" |  | 0.141 | [14 empty] | VV | 2 | 2 | True | 0 | ROZPOCET
| VV |  | 7,8*55,64/1000 "práh" |  | 0.434 | [14 empty] | VV | 2 | 2 | True | 0 | ROZPOCET
| VV |  | 7,8*9,94/1000 "bet. plocha" |  | 0.078 | [14 empty] | VV | 2 | 2 | True | 0 | ROZPOCET
| VV |  | 7,8*5,23/1000 "vtokový objekt" |  | 0.041 | [14 empty] | VV | 2 | 2 | True | 0 | ROZPOCET
| VV |  | Součet |  | 0.694 | [14 empty] | VV | 2 | 4 | True | 1 | ROZPOCET
18 | K | 338171113 | Osazování sloupků a vzpěr plotových ocelových v 2,00 m se zabetonováním | kus | 22 | 0 | 0 |  |  |  | základní | 0.34 | 7.48 | 0.17489 | 3.8476 | 0 | 0 | 272 | 4 | K | 2 |  |  |  | ROZPOCET |  |  |  | 0 | 0 | 0 | 0 | 0 | 1 | 0 | 4 | 1719346584
19 | M | 553422520 | sloupek plotový průběžný pozinkovaný a komaxitový 2000/38x1,5 mm | kus | 10 | 0 | 0 |  |  |  | základní | 0 | 0 | 0.0028 | 0.028 | 0 | 0 | 131 | 8 | M | 2 |  |  |  | ROZPOCET |  |  |  | 0 | 0 | 0 | 0 | 0 | 1 | 0 | 4 | 1153782321
20 | M | 553422700 | vzpěra plotová 38x1,5 mm včetně krytky s uchem, 1500 mm | kus | 12 | 0 | 0 |  |  |  | základní | 0 | 0 | 0.002 | 0.024 | 0 | 0 | 120 | 8 | M | 2 |  |  |  | ROZPOCET |  |  |  | 0 | 0 | 0 | 0 | 0 | 1 | 0 | 4 | -1254523918
21 | K | 348101210 | Osazení vrat a vrátek k oplocení na ocelové sloupky do 2 m2 | kus | 2 | 0 | 0 |  |  |  | základní | 0.86 | 1.72 | 0 | 0 | 0 | 0 |  | 4 | K | 2 |  |  |  | ROZPOCET |  |  |  | 0 | 0 | 0 | 0 | 0 | 1 | 0 | 4 | -1816721453
22 | M | 3R002 | Branka pro oplocení 0,9x1,6 m | kus | 2 | 0 | 0 |  |  |  | základní | 0 | 0 | 0 | 0 | 0 | 0 |  | 8 | M | 2 |  |  |  | ROZPOCET |  |  |  | 0 | 0 | 0 | 0 | 0 | 1 | 0 | 4 | 1964615178
23 | K | 348401120 | Osazení oplocení ze strojového pletiva s napínacími dráty výšky do 1,6 m do 15° sklonu svahu | m | 14.2 | 0 | 0 |  |  |  | základní | 0.28 | 3.976 | 0 | 0 | 0 | 0 | 70.9 | 4 | K | 2 |  |  |  | ROZPOCET |  |  |  | 0 | 0 | 0 | 0 | 0 | 1 | 0 | 4 | 1728293805
24 | M | 313247560 | pletivo drátěné se čtvercovými oky zapletené pozinkované 50 x 2 x 1600 mm | m | 14.2 | 0 | 0 |  |  |  | základní | 0 | 0 | 0.00198 | 0.028116 | 0 | 0 | 57.3 | 8 | M | 2 |  |  |  | ROZPOCET |  |  |  | 0 | 0 | 0 | 0 | 0 | 1 | 0 | 4 | 709944963
| P |  | Poznámka k položce: Pro případné napnutí pletiva středovým napínacím drátem je tento nutné dokoupit | [16 empty] | P | 2
| D | 4 | Vodorovné konstrukce |  |  |  | 0 | [5 empty] | 153.1736 |  | 74.5769 |  | 0 |  | 1 | D | 1 |  |  |  | ROZPOCET | [9 empty] | 0
25 | K | 451311531 | Podklad pro dlažbu z betonu prostého mrazuvzdorného tř. C 25/30 vrstva tl nad 150 do 200 mm | m2 | 84.42 | 0 | 0 |  |  |  | základní | 0.33 | 27.8586 | 0 | 0 | 0 | 0 | 705 | 4 | K | 2 |  |  |  | ROZPOCET |  |  |  | 0 | 0 | 0 | 0 | 0 | 1 | 0 | 4 | -2095573664
26 | K | 451315135 | Podkladní nebo výplňová vrstva z betonu C 16/20 tl do 200 mm | m2 | 54.34 | 0 | 0 |  |  |  | základní | 0.248 | 13.4763 | 0 | 0 | 0 | 0 | 561 | 4 | K | 2 |  |  |  | ROZPOCET |  |  |  | 0 | 0 | 0 | 0 | 0 | 1 | 0 | 4 | 736827448
| VV |  | 37,4 "práh" |  | 37.4 | [14 empty] | VV | 2 | 2 | True | 0 | ROZPOCET
| VV |  | 1,2*1,2 "vtokový objekt" |  | 1.44 | [14 empty] | VV | 2 | 2 | True | 0 | ROZPOCET
| VV |  | 15,5 "práh" |  | 15.5 | [14 empty] | VV | 2 | 2 | True | 0 | ROZPOCET
| VV |  | Součet |  | 54.34 | [14 empty] | VV | 2 | 4 | True | 1 | ROZPOCET
27 | K | 463212121 | Rovnanina z lomového kamene s vyklínováním spár těženým kamenivem | m3 | 4.9 | 0 | 0 |  |  |  | základní | 2.305 | 11.2945 | 2.4143 | 11.8301 | 0 | 0 |  | 4 | K | 2 |  |  |  | ROZPOCET |  |  |  | 0 | 0 | 0 | 0 | 0 | 1 | 0 | 4 | 1682889864
28 | K | 465513127 | Dlažba z lomového kamene na cementovou maltu s vyspárováním tl 200 mm | m2 | 84.42 | 0 | 0 |  |  |  | základní | 1.191 | 100.5442 | 0.74327 | 62.7469 | 0 | 0 | 928 | 4 | K | 2 |  |  |  | ROZPOCET |  |  |  | 0 | 0 | 0 | 0 | 0 | 1 | 0 | 4 | -609028410
| VV |  | 24,26+27,26+32,9 |  | 84.42 | [14 empty] | VV | 2 | 2 | True | 1 | ROZPOCET
| D | 5 | Komunikace pozemní |  |  |  | 0 | [5 empty] | 0 |  | 0 |  | 0 |  | 1 | D | 1 |  |  |  | ROZPOCET | [9 empty] | 0
| D | 6 | Úpravy povrchů, podlahy a osazování výplní |  |  |  | 0 | [5 empty] | 5.0437 |  | 7.476 |  | 0 |  | 1 | D | 1 |  |  |  | ROZPOCET | [9 empty] | 0
29 | K | 631311224 | Mazanina tl do 120 mm z betonu prostého se zvýšenými nároky na prostředí tř. C 25/30 | m3 | 0.089 | 0 | 0 |  |  |  | základní | 2.58 | 0.22962 | 2.4533 | 0.21834 | 0 | 0 | 3450 | 4 | K | 2 |  |  |  | ROZPOCET |  |  |  | 0 | 0 | 0 | 0 | 0 | 1 | 0 | 4 | 362141565
| VV |  | 1,77*0,05 "vyrovnání povrchu" |  | 0.089 | [14 empty] | VV | 2 | 2 | True | 1 | ROZPOCET
30 | K | 631311234 | Mazanina tl do 240 mm z betonu prostého se zvýšenými nároky na prostředí tř. C 25/30 | m3 | 1.49 | 0 | 0 |  |  |  | základní | 2.317 | 3.4523 | 2.4533 | 3.6554 | 0 | 0 | 3370 | 4 | K | 2 |  |  |  | ROZPOCET |  |  |  | 0 | 0 | 0 | 0 | 0 | 1 | 0 | 4 | 925451347
| VV |  | 1,49 "plocha kolem domu" |  | 1.49 | [14 empty] | VV | 2 | 2 | True | 1 | ROZPOCET
31 | K | 632622115 | Podklad tl 50 mm z obalovaného kameniva se zhutněním | m2 | 9.94 | 0 | 0 |  |  |  | základní | 0.056 | 0.55664 | 0.1208 | 1.2008 | 0 | 0 | 202 | 4 | K | 2 |  |  |  | ROZPOCET |  |  |  | 0 | 0 | 0 | 0 | 0 | 1 | 0 | 4 | -304392716
32 | K | 632622120 | Podklad tl 100 mm z obalovaného kameniva se zhutněním | m2 | 9.94 | 0 | 0 |  |  |  | základní | 0.081 | 0.80514 | 0.2416 | 2.4015 | 0 | 0 | 392 | 4 | K | 2 |  |  |  | ROZPOCET |  |  |  | 0 | 0 | 0 | 0 | 0 | 1 | 0 | 4 | 1243060076
| D | 9 | Ostatní konstrukce a práce, bourání |  |  |  | 0 | [5 empty] | 923.0687 |  | 0.41055 |  | 79.3479 |  | 1 | D | 1 |  |  |  | ROZPOCET | [9 empty] | 0
33 | K | 936501111 | Limnigrafická lať na dubové fošně a profilu U 180 | m | 4.6 | 0 | 0 |  |  |  | základní | 1.145 | 5.267 | 0.08925 | 0.41055 | 0 | 0 | 1630 | 4 | K | 2 |  |  |  | ROZPOCET |  |  |  | 0 | 0 | 0 | 0 | 0 | 1 | 0 | 4 | -1598346926
| VV |  | 4,6 |  | 4.6 | [14 empty] | VV | 2 | 2 | True | 1 | ROZPOCET
34 | K | 120901121 | Bourání zdiva z betonu prostého neprokládaného v odkopávkách nebo prokopávkách | m3 | 1.12 | 0 | 0 |  |  |  | základní | 16.002 | 17.9222 | 0 | 0 | 0 | 0 |  | 4 | K | 2 |  |  |  | ROZPOCET |  |  |  | 0 | 0 | 0 | 0 | 0 | 1 | 0 | 4 | 1953611202
| VV |  | 1,12 "patky oplocení" |  | 1.12 | [14 empty] | VV | 2 | 2 | True | 1 | ROZPOCET
35 | K | 960211251 | Bourání vodních staveb zděných z kamene nebo z cihel | m3 | 29.44 | 0 | 0 |  |  |  | základní | 8.548 | 251.6531 | 0 | 0 | 2.65 | 78.016 | 6180 | 4 | K | 2 |  |  |  | ROZPOCET |  |  |  | 0 | 0 | 0 | 0 | 0 | 1 | 0 | 4 | 2056894128
| VV |  | 9,6+7,68+12,16 "dlažba do betonu" |  | 29.44 | [14 empty] | VV | 2 | 2 | True | 1 | ROZPOCET
36 | K | 120901123 | Bourání zdiva z ŽB nebo předpjatého betonu v odkopávkách nebo prokopávkách | m3 | 21.903 |  | 0 |  |  |  | základní | 29.151 | 638.4944 | 0 | 0 | 0 | 0 |  | 4 | K | 2 |  |  |  | ROZPOCET |  |  |  | 0 | 0 | 0 | 0 | 0 | 1 | 0 | 4 | -1365303489
| VV |  | 1,7*1,7*2,4*0,2+2*(1,7*1,7*0,2) "odstranění limnigrafu" |  | 2.543 | [14 empty] | VV | 2 | 2 | True | 0 | ROZPOCET
| VV |  | 4,27 "odstranění opevnění kolem LM" |  | 4.27 | [14 empty] | VV | 2 | 2 | True | 0 | ROZPOCET
| VV |  | 0,31+1,62 "schodiště a zeď" |  | 1.93 | [14 empty] | VV | 2 | 2 | True | 0 | ROZPOCET
| VV |  | 11,46 "prahy" |  | 11.46 | [14 empty] | VV | 2 | 2 | True | 0 | ROZPOCET
| VV |  | 1,7 "vtokový objekt" |  | 1.7 | [14 empty] | VV | 2 | 2 | True | 0 | ROZPOCET
| VV |  | Součet |  | 21.903 | [14 empty] | VV | 2 | 4 | True | 1 | ROZPOCET
37 | K | 966071711 | Bourání sloupků a vzpěr plotových ocelových do 2,5 m zabetonovaných | kus | 10 | 0 | 0 |  |  |  | základní | 0.5 | 5 | 0 | 0 | 0.0657 | 0.657 | 279 | 4 | K | 2 |  |  |  | ROZPOCET |  |  |  | 0 | 0 | 0 | 0 | 0 | 1 | 0 | 4 | 1789634192
38 | K | 966071821 | Rozebrání oplocení z drátěného pletiva se čtvercovými oky výšky do 1,6 m | m | 18 | 0 | 0 |  |  |  | základní | 0.196 | 3.528 | 0 | 0 | 0.00198 | 0.03564 | 49.7 | 4 | K | 2 |  |  |  | ROZPOCET |  |  |  | 0 | 0 | 0 | 0 | 0 | 1 | 0 | 4 | 1242679279
39 | K | 966073810 | Rozebrání vrat a vrátek k oplocení plochy do 2 m2 | kus | 2 | 0 | 0 |  |  |  | základní | 0.602 | 1.204 | 0 | 0 | 0.192 | 0.384 | 153 | 4 | K | 2 |  |  |  | ROZPOCET |  |  |  | 0 | 0 | 0 | 0 | 0 | 1 | 0 | 4 | 367329542
40 | K | R 001 | Odstranění limnigrafické latě | m | 3.7 | 0 | 0 |  |  |  | základní | 0 | 0 | 0 | 0 | 0.069 | 0.2553 |  | 4 | K | 2 |  |  |  | ROZPOCET |  |  |  | 0 | 0 | 0 | 0 | 0 | 1 | 0 | 4 | 1269073795
41 | K | R 002 | Odstranění potrubí PVC DN 125 | m | 0.5 | 0 | 0 |  |  |  | základní | 0 | 0 | 0 | 0 | 0 | 0 |  | 4 | K | 2 |  |  |  | ROZPOCET |  |  |  | 0 | 0 | 0 | 0 | 0 | 1 | 0 | 4 | 232601113
| D | 997 | Přesun sutě |  |  |  | 0 | [5 empty] | 0.78055 |  | 0 |  | 0 |  | 1 | D | 1 |  |  |  | ROZPOCET | [9 empty] | 0
42 | K | 997013831 | Poplatek za uložení stavebního směsného odpadu na skládce (skládkovné) | t | 1.332 | 0 | 0 |  |  |  | základní | 0 | 0 | 0 | 0 | 0 | 0 | 1140 | 4 | K | 2 |  |  |  | ROZPOCET |  |  |  | 0 | 0 | 0 | 0 | 0 | 1 | 0 | 4 | 1884822616
43 | K | 997321511 | Vodorovná doprava suti a vybouraných hmot po suchu do 1 km | t | 1.332 | 0 | 0 | 0 |  |  | základní | 0.246 | 0.32767 | 0 | 0 | 0 | 0 |  | 4 | K | 2 |  |  |  | ROZPOCET |  |  |  | 0 | 0 | 0 | 0 | 0 | 1 | 0 | 4 | 148920117
44 | K | 997321519 | Příplatek ZKD 1km vodorovné dopravy suti a vybouraných hmot po suchu | t | 26.64 | 0 | 0 |  |  |  | základní | 0.017 | 0.45288 | 0 | 0 | 0 | 0 |  | 4 | K | 2 |  |  |  | ROZPOCET |  |  |  | 0 | 0 | 0 | 0 | 0 | 1 | 0 | 4 | 224531970
| VV |  | 20*1,332 "skládka do 20 km" |  | 26.64 | [14 empty] | VV | 2 | 2 | True | 1 | ROZPOCET
| D | 998 | Přesun hmot |  |  |  | 0 | [5 empty] | 29.6791 |  | 0 |  | 0 |  | 1 | D | 1 |  |  |  | ROZPOCET | [9 empty] | 0
45 | K | 998332011 | Přesun hmot pro úpravy vodních toků a kanály | t | 87.808 | 0 | 0 |  |  |  | základní | 0.338 | 29.6791 | 0 | 0 | 0 | 0 |  | 4 | K | 2 |  |  |  | ROZPOCET |  |  |  | 0 | 0 | 0 | 0 | 0 | 1 | 0 | 4 | -1162325360
| D | PSV | Práce a dodávky PSV |  |  |  | 0 | [5 empty] | 2.035 |  | 0.035 |  | 0.055 |  | 2 | D | 0 |  |  |  | ROZPOCET | [9 empty] | 0
| D | 767 | Konstrukce zámečnické |  |  |  | 0 | [5 empty] | 2.035 |  | 0.035 |  | 0.055 |  | 2 | D | 1 |  |  |  | ROZPOCET | [9 empty] | 0
46 | K | 767996702 | Demontáž atypických zámečnických konstrukcí řezáním hmotnosti jednotlivých dílů do 100 kg | kg | 55 | 0 | 0 |  |  |  | základní | 0.037 | 2.035 | 0 | 0 | 0.001 | 0.055 | 13.9 | 16 | K | 2 |  |  |  | ROZPOCET |  |  |  | 0 | 0 | 0 | 0 | 0 | 1 | 0 | 16 | -750740919
| VV |  | 55 "odstranění česlí, odhad hmotnosti" |  | 55 | [14 empty] | VV | 2 | 2 | True | 1 | ROZPOCET
47 | K | 767 001 | Dodávka a montáž nerezových česlí 0,65x0,65 m | kplt | 1 | 0 | 0 | [11 empty] | 16 | K | 2 |  |  |  | ROZPOCET |  |  |  | 0 | 0 | 0 | 0 | 0 | 1 | 0 | 16 | -959033251
| P |  | Poznámka k položce: - česlice pr. 10 mm s mezerami 20 mm | [16 empty] | P | 2
48 | K | 767 002 | Dodávka o montáž ochranné mříže oka 50x50 mm, 1,0x1,0 m | kus | 1 | 0 | 0 |  |  |  | základní | 0 | 0 | 0.035 | 0.035 | 0 | 0 |  | 16 | K | 2 |  |  |  | ROZPOCET |  |  |  | 0 | 0 | 0 | 0 | 0 | 1 | 0 | 16 | 2114752068
| D | M | Práce a dodávky M |  |  |  | 0 | [5 empty] | 284.8859 |  | 0.13627 |  | 0 |  | 3 | D | 0 |  |  |  | ROZPOCET | [9 empty] | 0
| D | 46-M | Zemní práce při extr.mont.pracích |  |  |  | 0 | [5 empty] | 284.8859 |  | 0.13627 |  | 0 |  | 3 | D | 1 |  |  |  | ROZPOCET | [9 empty] | 0
49 | K | 1 46 | Rozvaděč limnigrafu | kus | 1 | 0 | 0 |  |  |  | základní | 0 | 0 | 0 | 0 | 0 | 0 |  | 64 | K | 2 |  |  |  | ROZPOCET |  |  |  | 0 | 0 | 0 | 0 | 0 | 1 | 0 | 64 | 1813594433
| P |  | Poznámka k položce: Nástěnná plastová skříň pro min. 12 modulů, s průhledným víkem Orientační rozměry 350x250x150mm Napětová soustava: 3 N PE 400/230V ~50Hz / TN-C-S Krytí: IP54/20 Přívod i vývody přes průchodky spodem i vrchem Náplň: 1 ks - Čtyřpólový proudový chránič 25A, 30mA, zpožděný G 1 ks - Trojfázový jističový vývod s jističem 16A, char. C 1 ks - Jednofázový jističový vývod s jističem 16A, char. C 2 ks - Jednofázový jističový vývod s jističem 6A, char. B 1 sada - Řadové svorky 1 sada - Sběrnice N, PE 1 sada - Ostatní materiál, jako jsou svorkový, propojovací materiál, průchodky, silikagel proti vlhkosti atd. | [16 empty] | P | 2
50 | K | 2 46 | Skříň se zobrazovačem | kus | 1 | 0 | 0 |  |  |  | základní | 0 | 0 | 0 | 0 | 0 | 0 |  | 64 | K | 2 |  |  |  | ROZPOCET |  |  |  | 0 | 0 | 0 | 0 | 0 | 1 | 0 | 64 | -862426439
| P |  | Poznámka k položce: Nástěnná plastová skříň o orientačních rozměrech: 350x350x150mm Napětová soustavy: 1 N PE 230V ~50Hz / TN-S 2 = 24V SELV (PELV) Krytí: IP54 Náplň: 1 ks - Monitor procesů s LED segmentovým displejem, 4 místný vstup 4 -20mA, programovatelný, IP65, napájení DC 1 sada - Řadové svorky 1 sada - Ostatní materiál, jako jsou svorkový, propojovací materiál, průchodky, silikagel proti vlhkosti atd. | [16 empty] | P | 2
51 | K | 3 46 | Čidlo měření hladiny v limnigrafu | kus | 1 | 0 | 0 |  |  |  | základní | 0 | 0 | 0 | 0 | 0 | 0 |  | 64 | K | 2 |  |  |  | ROZPOCET |  |  |  | 0 | 0 | 0 | 0 | 0 | 1 | 0 | 64 | 2077205600
| P |  | Poznámka k položce: Ponorný snímač hladiny s výstupem 4-20 mA - nerezová ponorná sonda výšky hladiny (0 až 2 m) s polovodičovým tenzometrem s nerezovou oddělovací membránou, přesnost min. 0,25 %, krytí: IP68, připojení kabelem, sonda bude dodána včetně kabelu 10 m, včetně montáže snímače Napájení: 8 až 32 V DC | [16 empty] | P | 2
52 | K | 4 46 | Kabel CYKY 3x1.5 mm2 | m | 2 | 0 |  |  |  |  | základní | 0 | 0 | 0 | 0 | 0 | 0 |  | 64 | K | 2 |  |  |  | ROZPOCET |  |  |  | 0 | 0 | 0 | 0 | 0 | 1 | 0 | 64 | -627097935
53 | K | 460010011 | Vytyčení trasy vedení vzdušného silového nn v terénu přehledném | km | 0.143 | 0 | 0 |  |  |  | základní | 5.812 | 0.83112 | 0 | 0 | 0 | 0 | 1540 | 64 | K | 2 |  |  |  | ROZPOCET |  |  |  | 0 | 0 | 0 | 0 | 0 | 1 | 0 | 64 | -131015804
54 | K | 460030001 | Sejmutí ornice ručně v hornině třídy 1, vrstva tloušťky do 15 cm | m3 | 7.088 | 0 | 0 |  |  |  | základní | 1 | 7.088 | 0 | 0 | 0 | 0 | 265 | 64 | K | 2 |  |  |  | ROZPOCET |  |  |  | 0 | 0 | 0 | 0 | 0 | 1 | 0 | 64 | 1977798952
| VV |  | 135*0,15*0,35 |  | 7.088 | [14 empty] | VV | 2 | 2 | True | 1 | ROZPOCET
55 | K | 460150164 | Hloubení kabelových zapažených i nezapažených rýh ručně š 35 cm, hl 80 cm, v hornině tř 4 | m | 135 | 0 | 0 |  |  |  | základní | 1.292 | 174.42 | 0 | 0 | 0 | 0 | 366 | 64 | K | 2 |  |  |  | ROZPOCET |  |  |  | 0 | 0 | 0 | 0 | 0 | 1 | 0 | 64 | -1999688476
56 | K | 460150294 | Hloubení kabelových zapažených i nezapažených rýh ručně š 50 cm, hl 110 cm, v hornině tř 4 | m | 8 | 0 | 0 |  |  |  | základní | 2.537 | 20.296 | 0 | 0 | 0 | 0 | 719 | 64 | K | 2 |  |  |  | ROZPOCET |  |  |  | 0 | 0 | 0 | 0 | 0 | 1 | 0 | 64 | -1715228685
57 | K | 460490012 | Krytí kabelů výstražnou fólií šířky 25 cm | m | 145 | 0 | 0 |  |  |  | základní | 0.023 | 3.335 | 7e-05 | 0.01015 | 0 | 0 | 11 | 64 | K | 2 |  |  |  | ROZPOCET |  |  |  | 0 | 0 | 0 | 0 | 0 | 1 | 0 | 64 | 968308931
58 | K | 460520173 | Montáž trubek ochranných plastových ohebných do 90 mm uložených do rýhy | m | 290 | 0 | 0 |  |  |  | základní | 0.124 | 35.96 | 0 | 0 | 0 | 0 | 32.9 | 64 | K | 2 |  |  |  | ROZPOCET |  |  |  | 0 | 0 | 0 | 0 | 0 | 1 | 0 | 64 | 1655201877
59 | M | 345713530 | trubka elektroinstalační ohebná Kopoflex, HDPE+LDPE KF 09075 | m | 290 | 0 | 0 |  |  |  | základní | 0 | 0 | 0.00043 | 0.1247 | 0 | 0 |  | 128 | M | 2 |  |  |  | ROZPOCET |  |  |  | 0 | 0 | 0 | 0 | 0 | 1 | 0 | 128 | -921180059
| P |  | Poznámka k položce: EAN 8595057698338 | [16 empty] | P | 2
60 | K | 460560164 | Zásyp rýh ručně šířky 35 cm, hloubky 80 cm, z horniny třídy 4 | m | 135 | 0 | 0 |  |  |  | základní | 0.274 | 36.99 | 0 | 0 | 0 | 0 | 72.7 | 64 | K | 2 |  |  |  | ROZPOCET |  |  |  | 0 | 0 | 0 | 0 | 0 | 1 | 0 | 64 | -433269846
61 | K | 460560294 | Zásyp rýh ručně šířky 50 cm, hloubky 110 cm, z horniny třídy 4 | m | 8 | 0 | 0 |  |  |  | základní | 0.539 | 4.312 | 0 | 0 | 0 | 0 | 143 | 64 | K | 2 |  |  |  | ROZPOCET |  |  |  | 0 | 0 | 0 | 0 | 0 | 1 | 0 | 64 | -1424630582
62 | K | 460620007 | Zatravnění včetně zalití vodou na rovině | m2 | 47.25 | 0 | 0 |  |  |  | základní | 0.035 | 1.6538 | 3e-05 | 0.0014175 | 0 | 0 | 12.2 | 64 | K | 2 |  |  |  | ROZPOCET |  |  |  | 0 | 0 | 0 | 0 | 0 | 1 | 0 | 64 | -420627857
| VV |  | 135*0,35 |  | 47.25 | [14 empty] | VV | 2 | 2 | True | 1 | ROZPOCET
63 | K | 5 46 | Plastová elektroinstalační trubka včetně upevnění pomocí příchytek | m | 4 | 0 | 0 |  |  |  | základní | 0 | 0 | 0 | 0 | 0 | 0 |  | 64 | K | 2 |  |  |  | ROZPOCET |  |  |  | 0 | 0 | 0 | 0 | 0 | 1 | 0 | 64 | 401707108
64 | K | 6 46 | Vodič pospojování CY 6 mm2 | m | 5 | 0 | 0 |  |  |  | základní | 0 | 0 | 0 | 0 | 0 | 0 |  | 64 | K | 2 |  |  |  | ROZPOCET |  |  |  | 0 | 0 | 0 | 0 | 0 | 1 | 0 | 64 | 27690120
65 | K | 7 46 | Úprava a doplnění rozvaděče RM2 spodních výpustí | ks | 1 | 0 | 0 |  |  |  | základní | 0 | 0 | 0 | 0 | 0 | 0 |  | 64 | K | 2 |  |  |  | ROZPOCET |  |  |  | 0 | 0 | 0 | 0 | 0 | 1 | 0 | 64 | -63068104
| P |  | Poznámka k položce: Doplnění rozvaděče o trojfázový jističový vývod s jističem 25A řadové svorky | [16 empty] | P | 2
66 | K | 8 46 | Kabel CYKY 5x4, včetně uložení, ukončení a označení | m | 195 | 0 | 0 |  |  |  | základní | 0 | 0 | 0 | 0 | 0 | 0 |  | 64 | K | 2 |  |  |  | ROZPOCET |  |  |  | 0 | 0 | 0 | 0 | 0 | 1 | 0 | 64 | 1870707297
67 | K | 9 46 | Kabel TCEKFY 7Px1, včetně uložení, ukončení a označení | m | 195 | 0 | 0 |  |  |  | základní | 0 | 0 | 0 | 0 | 0 | 0 |  | 64 | K | 2 |  |  |  | ROZPOCET |  |  |  | 0 | 0 | 0 | 0 | 0 | 1 | 0 | 64 | 1339523971
68 | K | 10 46 | Ekvipotenciální svorkovnice | ks | 1 | 0 | 0 |  |  |  | základní | 0 | 0 | 0 | 0 | 0 | 0 |  | 64 | K | 2 |  |  |  | ROZPOCET |  |  |  | 0 | 0 | 0 | 0 | 0 | 1 | 0 | 64 | -879625963
69 | K | 11 46 | Výchozí revize elektroinstalace, včetně vypracování revizní zprávy | ks | 1 | 0 | 0 |  |  |  | základní | 0 | 0 | 0 | 0 | 0 | 0 |  | 64 | K | 2 |  |  |  | ROZPOCET |  |  |  | 0 | 0 | 0 | 0 | 0 | 1 | 0 | 64 | -1626603034
70 | K | 12 46 | Jádrový průvrt DN 82 stěny stávající betonové šachty, zatěsnění chrániček | kus | 2 | 0 | 0 |  |  |  | základní | 0 | 0 | 0 | 0 | 0 | 0 |  | 64 | K | 2 |  |  |  | ROZPOCET |  |  |  | 0 | 0 | 0 | 0 | 0 | 1 | 0 | 64 | -1637938512
71 | K | 13 46 | Zatěsnění chrániček - demontovatelné např. minerální vlnou | kus | 2 | 0 | 0 |  |  |  | základní | 0 | 0 | 0 | 0 | 0 | 0 |  | 64 | K | 2 |  |  |  | ROZPOCET |  |  |  | 0 | 0 | 0 | 0 | 0 | 1 | 0 | 64 | 1750795734
| P |  | Poznámka k položce: vč. následná aplikace vodovzdorného expandujícího tmelu | [16 empty] | P | 2
72 | K | 14 46 | Uzemňovací vedení FeZn 30x4 mm založené do kabelové rýhy, uzemnění bude uloženo prvních 25m u limnigrafu | m | 30 | 0 | 0 |  |  |  | základní | 0 | 0 | 0 | 0 | 0 | 0 |  | 64 | K | 2 |  |  |  | ROZPOCET |  |  |  | 0 | 0 | 0 | 0 | 0 | 1 | 0 | 64 | -312611109
| P |  | Poznámka k položce: včetně připojovací svorky a antikorozní ochrany spoje a vývodu | [16 empty] | P | 2
| D | OST | Ostatní |  |  |  | 0 | [5 empty] | #REF! |  | #REF! |  | #REF! |  | 4 | D | 0 |  |  |  | ROZPOCET | [9 empty] | 0
73 |  |  | Fotodokumentaci postupu prací během provádění díla | kpl | 1 | 0 | 0
74 |  |  | Geodetické vytýčení stavby před zahájením prací | kpl | 1 | 0 | 0
75 |  |  | Geodetické zaměření vybudovaného díla | kpl | 1 | 0 | 0
76 |  |  | Zařízení staveniště | kpl | 1 | 0 | 0
77 |  |  | Dokumentace skutečného provedení stavby | kpl | 1 | 0 | 0

## Pokyny pro vyplnění
Struktura údajů, formát souboru a metodika pro zpracování
Struktura
Soubor je složen ze záložky Rekapitulace stavby a záložek s názvem soupisu prací pro jednotlivé objekty ve formátu XLSX. Každá ze záložek přitom obsahuje
ještě samostatné sestavy vymezené orámovaním a nadpisem sestavy.
Rekapitulace stavby obsahuje sestavu Rekapitulace stavby a Rekapitulace objektů stavby a soupisů prací.
V sestavě Rekapitulace stavby jsou uvedeny informace identifikující předmět veřejné zakázky na stavební práce, KSO, CC-CZ, CZ-CPV, CZ-CPA a rekapitulaci
celkové nabídkové ceny uchazeče.
V sestavě Rekapitulace objektů stavby a soupisů prací je uvedena rekapitulace stavebních objektů, inženýrských objektů, provozních souborů,
vedlejších a ostatních nákladů a ostatních nákladů s rekapitulací nabídkové ceny za jednotlivé soupisy prací. Na základě údaje Typ je možné
identifikovat, zda se jedná o objekt nebo soupis prací pro daný objekt:
|  | STA | Stavební objekt pozemní
|  | ING | Stavební objekt inženýrský
|  | PRO | Provozní soubor
|  | VON | Vedlejší a ostatní náklady
|  | OST | Ostatní
|  | Soupis | Soupis prací pro daný typ objektu
Soupis prací pro jednotlivé objekty obsahuje sestavy Krycí list soupisu, Rekapitulace členění soupisu prací, Soupis prací. Za soupis prací může být považován
i objekt stavby v případě, že neobsahuje podřízenou zakázku.
Krycí list soupisu obsahuje rekapitulaci informací o předmětu veřejné zakázky ze sestavy Rekapitulace stavby, informaci o zařazení objektu do KSO,
CC-CZ, CZ-CPV, CZ-CPA a rekapitulaci celkové nabídkové ceny uchazeče za aktuální soupis prací.
Rekapitulace členění soupisu prací obsahuje rekapitulaci soupisu prací ve všech úrovních členění soupisu tak, jak byla tato členění použita (např.
stavební díly, funkční díly, případně jiné členění) s rekapitulací nabídkové ceny.
Soupis prací obsahuje položky veškerých stavebních nebo montážních prací, dodávek materiálů a služeb nezbytných pro zhotovení stavebního objektu,
inženýrského objektu, provozního souboru, vedlejších a ostatních nákladů.
Pro položky soupisu prací se zobrazují následující informace:
|  | PČ |  | Pořadové číslo položky v aktuálním soupisu
|  | TYP |  | Typ položky: K - konstrukce, M - materiál, PP - plný popis, PSC - poznámka k souboru cen, P - poznámka k položce, VV - výkaz výměr
|  | Kód |  | Kód položky
|  | Popis |  | Zkrácený popis položky
|  | MJ |  | Měrná jednotka položky
|  | Množství |  | Množství v měrné jednotce
|  | J.cena |  | Jednotková cena položky. Zadaní může obsahovat namísto J.ceny sloupce J.materiál a J.montáž, jejichž součet definuje
J.cenu položky.
|  | Cena celkem |  | Celková cena položky daná jako součin množství a j.ceny
|  | Cenová soustava |  | Příslušnost položky do cenové soustavy
Ke každé položce soupisu prací se na samostatných řádcích může zobrazovat:
Plný popis položky
Poznámka k souboru cen a poznámka zadavatele
Výkaz výměr
Pokud je k řádku výkazu výměr evidovaný údaj ve sloupci Kód, jedná se o definovaný odkaz, na který se může odvolávat výkaz výměr z jiné položky.
Metodika pro zpracování
Jednotlivé sestavy jsou v souboru provázány. Editovatelné pole jsou zvýrazněny žlutým podbarvením, ostatní pole neslouží k editaci a nesmí být jakkoliv
modifikovány.
Uchazeč je pro podání nabídky povinen vyplnit žlutě podbarvená pole:
Pole Uchazeč v sestavě Rekapitulace stavby - zde uchazeč vyplní svůj název (název subjektu)
Pole IČ a DIČ v sestavě Rekapitulace stavby - zde uchazeč vyplní svoje IČ a DIČ
Datum v sestavě Rekapitulace stavby - zde uchazeč vyplní datum vytvoření nabídky
J.cena = jednotková cena v sestavě Soupis prací o maximálním počtu desetinných míst uvedených v poli
- pokud sestavy soupisů prací obsahují pole J.cena, musí být všechna tato pole vyplněna nenulovými kladnými číslicemi
Poznámka - nepovinný údaj pro položku soupisu
V případě, že sestavy soupisů prací neobsahují pole J.cena, potom ve všech soupisech prací obsahují pole:
- J.materiál - jednotková cena materiálu
- J.montáž - jednotková cena montáže
Uchazeč je v tomto případě povinen vyplnit všechna pole J.materiál a pole J.montáž nenulovými kladnými číslicemi. V případech, kdy položka
neobsahuje žádný materiál je přípustné, aby pole J.materiál bylo vyplněno nulou. V případech, kdy položka neobsahuje žádnou montáž je přípustné,
aby pole J.montáž bylo vyplněno nulou. Není však přípustné, aby obě pole - J.materiál, J.Montáž byly u jedné položky vyplněny nulou.
Rekapitulace stavby
Název |  |  | Povinný |  | Popis | Typ | Max. počet
atributu |  |  | (A/N) |  |  |  | znaků
Kód |  |  | A |  | Kód stavby | String | 20
Stavba |  |  | A |  | Název stavby | String | 120
Místo |  |  | N |  | Místo stavby | String | 50
Datum |  |  | A |  | Datum vykonaného exportu | Date
KSO |  |  | N |  | Klasifikace stavebního objektu | String | 15
CC-CZ |  |  | N |  | Klasifikace stavbeních děl | String | 15
CZ-CPV |  |  | N |  | Společný slovník pro veřejné zakázky | String | 20
CZ-CPA |  |  | N |  | Klasifikace produkce podle činností | String | 20
Zadavatel |  |  | N |  | Zadavatel zadaní | String | 50
IČ |  |  | N |  | IČ zadavatele zadaní | String | 20
DIČ |  |  | N |  | DIČ zadavatele zadaní | String | 20
Uchazeč |  |  | N |  | Uchazeč veřejné zakázky | String | 50
Projektant |  |  | N |  | Projektant | String | 50
Poznámka |  |  | N |  | Poznámka k zadání | String | 255
Sazba DPH |  |  | A |  | Rekapitulace sazeb DPH u položek soupisů | eGSazbaDph
Základna DPH |  |  | A |  | Základna DPH určena součtem celkové ceny z položek soupisů | Double
Hodnota DPH |  |  | A |  | Hodnota DPH | Double
Cena bez DPH |  |  | A |  | Celková cena bez DPH za celou stavbu. Sčítává se ze všech listů. | Double
Cena s DPH |  |  | A |  | Celková cena s DPH za celou stavbu | Double
Rekapitulace objektů stavby a soupisů prací
Název |  |  | Povinný |  | Popis | Typ | Max. počet
atributu |  |  | (A/N) |  |  |  | znaků
Kód |  |  | A |  | Přebírá se z Rekapitulace stavby | String | 20
Stavba |  |  | A |  | Přebírá se z Rekapitulace stavby | String | 120
Místo |  |  | N |  | Přebírá se z Rekapitulace stavby | String | 50
Datum |  |  | A |  | Přebírá se z Rekapitulace stavby | Date
Zadavatel |  |  | N |  | Přebírá se z Rekapitulace stavby | String | 50
Projektant |  |  | N |  | Přebírá se z Rekapitulace stavby | String | 50
Uchazeč |  |  | N |  | Přebírá se z Rekapitulace stavby | String | 50
Kód |  |  | A |  | Kód objektu | String | 20
Objektu, Soupis prací |  |  | A |  | Název objektu | String | 120
Cena bez DPH |  |  | A |  | Cena bez DPH za daný objekt | Double
Cena s DPH |  |  | A |  | Cena spolu s DPH za daný objekt | Double
Typ |  |  | A |  | Typ zakázky | eGTypZakazky
Krycí list soupisu
Název |  |  | Povinný |  | Popis | Typ | Max. počet
atributu |  |  | (A/N) |  |  |  | znaků
Stavba |  |  | A |  | Přebírá se z Rekapitulace stavby | String | 120
Objekt |  |  | A |  | Kód a název objektu | String | 20 + 120
Soupis |  |  | A |  | Kód a název soupisu | String | 20 + 120
KSO |  |  | N |  | Klasifikace stavebního objektu | String | 15
CC-CZ |  |  | N |  | Klasifikace stavbeních děl | String | 15
CZ-CPV |  |  | N |  | Společný slovník pro veřejné zakázky | String | 20
CZ-CPA |  |  | N |  | Klasifikace produkce podle činností | String | 20
Místo |  |  | N |  | Přebírá se z Rekapitulace stavby | String | 50
Zadavatel |  |  | N |  | Přebírá se z Rekapitulace stavby | String | 50
Uchazeč |  |  | N |  | Přebírá se z Rekapitulace stavby | String | 50
Projektant |  |  | N |  | Přebírá se z Rekapitulace stavby | String | 50
Poznámka |  |  | N |  | Poznámka k soupisu prací | String | 255
Sazba DPH |  |  | A |  | Rekapitulace sazeb DPH na položkách aktuálního soupisu | eGSazbaDph
Základna DPH |  |  | A |  | Základna DPH určena součtem celkové ceny z položek aktuálního soupisu | Double
Hodnota DPH |  |  | A |  | Hodnota DPH | Double
Cena bez DPH |  |  | A |  | Cena bez DPH za daný soupis | Double
Cena s DPH |  |  | A |  | Cena s DPH za daný soupis | Double
Rekapitulace členění soupisu prací
Název |  |  | Povinný |  | Popis | Typ | Max. počet
atributu |  |  | (A/N) |  |  |  | znaků
Stavba |  |  | A |  | Přebírá se z Rekapitulace stavby | String | 120
Objekt |  |  | A |  | Kód a název objektu, přebírá se z Krycího listu soupisu | String | 20 + 120
Soupis |  |  | A |  | Kód a název objektu, přebírá se z Krycího listu soupisu | String | 20 + 120
Místo |  |  | N |  | Přebírá se z Rekapitulace stavby | String | 50
Datum |  |  | A |  | Přebírá se z Rekapitulace stavby | Date
Zadavatel |  |  | N |  | Přebírá se z Rekapitulace stavby | String | 50
Projektant |  |  | N |  | Přebírá se z Rekapitulace stavby | String | 50
Uchazeč |  |  | N |  | Přebírá se z Rekapitulace stavby | String | 50
Kód dílu - Popis |  |  | A |  | Kód a název dílu ze soupisu | String | 20 + 100
Cena celkem |  |  | A |  | Cena celkem za díl ze soupisu | Double
Soupis prací
Název |  |  | Povinný |  | Popis | Typ | Max. počet
atributu |  |  | (A/N) |  |  |  | znaků
Stavba |  |  | A |  | Přebírá se z Rekapitulace stavby | String | 120
Objekt |  |  | A |  | Kód a název objektu | String | 20 + 120
Soupis |  |  | A |  | Přebírá se z Krycího listu soupisu | String | 20 + 120
Místo |  |  | N |  | Přebírá se z Krycího listu soupisu | String | 50
Datum |  |  | A |  | Přebírá se z Krycího listu soupisu | Date
Zadavatel |  |  | N |  | Přebírá se z Krycího listu soupisu | String | 50
Projektant |  |  | N |  | Přebírá se z Krycího listu soupisu | String | 50
Uchazeč |  |  | N |  | Přebírá se z Krycího listu soupisu | String | 50
PČ |  |  | A |  | Pořadové číslo položky soupisu | Long
Typ |  |  | A |  | Typ položky soupisu | eGTypPolozky | 1
Kód |  |  | A |  | Kód položky ze soupisu | String | 20
Popis |  |  | A |  | Popis položky ze soupisu | String | 255
MJ |  |  | A |  | Měrná jednotka položky | String | 10
Množství |  |  | A |  | Množství položky soupisu | Double
J.Cena |  |  | A |  | Jednotková cena položky | Double
Cena celkem |  |  | A |  | Cena celkem vyčíslena jako J.Cena * Množství | Double
Cenová soustava |  |  | N |  | Zařazení položky do cenové soustavy | String | 50
p |  |  | N |  | Poznámka položky ze soupisu | Memo
psc |  |  | N |  | Poznámka k souboru cen ze soupisu | Memo
pp |  |  | N |  | Plný popis položky ze soupisu | Memo
vv |  |  | N |  | Výkaz výměr (figura, výraz, výměra) ze soupisu | Text,Text,Double | 20, 150
DPH |  |  | A |  | Sazba DPH pro položku | eGSazbaDPH
Hmotnost |  |  | A |  | Hmotnost položky ze soupisu | Double
Suť |  |  | A |  | Suť položky ze soupisu | Double
Nh |  |  | N |  | Normohodiny položky ze soupisu | Double
Datová věta
Typ věty |  |  | Hodnota |  | Význam
eGSazbaDPH |  |  | základní |  | Základní sazba DPH
|  |  | snížená |  | Snížená sazba DPH
|  |  | nulová |  | Nulová sazba DPH
|  |  | zákl. přenesená |  | Základní sazba DPH přenesená
|  |  | sníž. přenesená |  | Snížená sazba DPH přenesená
eGTypZakazky |  |  | STA |  | Stavební objekt
|  |  | PRO |  | Provozní soubor
|  |  | ING |  | Inženýrský objekt
|  |  | VON |  | Vedlejší a ostatní náklady
|  |  | OST |  | Ostatní náklady
eGTypPolozky |  |  | 1 |  | Položka typu HSV
|  |  | 2 |  | Položka typu PSV
|  |  | 3 |  | Položka typu M
|  |  | 4 |  | Položka typu OST