## Rekapitulace stavby
Export Komplet | [27 empty] | 2.0 | ZAMOK |  |  |  |  | False | False | {2f513d9a-c664-44b1-a5e5-5d44e8256a76}
[33 empty] | 0,01 | 21
[33 empty] | 0,01 | 15
|  | REKAPITULACE STAVBY | [17 empty] | v --- níže se nacházejí doplnkové a pomocné údaje k sestavám --- v | [11 empty] | Návod na vyplnění | 0,001
|  | Kód: |  |  |  |  | 2020-03 | [24 empty] | Měnit lze pouze buňky se žlutým podbarvením! 1) na prvním listu Rekapitulace stavby vyplňte v sestavě a) Souhrnný list - údaje o Uchazeči (přenesou se do ostatních sestav i v jiných listech) b) Rekapitulace objektů - potřebné Ostatní náklady 2) na vybraných listech vyplňte v sestavě a) Krycí list - údaje o Uchazeči, pokud se liší od údajů o Uchazeči na Souhrnném listu (údaje se přenesou do ostatních sestav v daném listu) b) Rekapitulace rozpočtu - potřebné Ostatní náklady c) Celkové náklady za stavbu - ceny u položek - množství, pokud má žluté podbarvení - a v případě potřeby poznámku (ta je ve skrytém sloupci) | 0,01
|  | Stavba: |  |  |  |  | PK Roztoky - oprava povrchových ochran a těsnění hradících trámů 12 m | [25 empty] | 0,01
|  | KSO: |  |  |  |  | 832 59 | [8 empty] | CC-CZ: | [16 empty] | 0,01
|  | Místo: | [13 empty] | Datum: |  | 18.3.2020 | [14 empty] | 0,01
0,01
|  | Zadavatel: | [13 empty] | IČ: |  | 70889953 | [14 empty] | 0,01
|  |  | Povodí Vltavy státní podnik | [12 empty] | DIČ: | [16 empty] | 0,01
0,01
|  | Uchazeč: | [13 empty] | IČ: |  | Vyplň údaj | [14 empty] | 0,01
|  |  | Vyplň údaj | [12 empty] | DIČ: |  | Vyplň údaj | [14 empty] | 0,01
False
|  | Projektant: | [13 empty] | IČ: |  | 06293816 | [14 empty] | False
|  |  | Petr Klimeš | [12 empty] | DIČ: | [16 empty] | True
0,01
|  | Zpracovatel: | [13 empty] | IČ: | [16 empty] | 0,01
|  |  | Petr Klimeš | [12 empty] | DIČ: | [16 empty] | True
Poznámka:
|  | Cena bez DPH | [13 empty] | 0
[8 empty] | Sazba daně |  |  | Základ daně |  |  |  |  | Výše daně
|  | DPH |  | základní |  |  |  | 21% |  |  | 0 |  |  |  |  | 0
|  |  |  | snížená |  |  |  | 15% |  |  | 0 |  |  |  |  | 0
|  |  |  | zákl. přenesená |  |  |  | 21% |  |  | 0 |  |  |  |  | 0
|  |  |  | sníž. přenesená |  |  |  | 15% |  |  | 0 |  |  |  |  | 0
|  |  |  | nulová |  |  |  | 0% |  |  | 0 |  |  |  |  | 0
|  | Cena s DPH | [6 empty] | v |  |  | CZK |  |  |  | 0
|  | Projektant | [11 empty] | Zpracovatel
|  | Datum a podpis: | [7 empty] | Razítko |  |  |  | Datum a podpis: |  |  | Razítko
|  | Objednavatel | [11 empty] | Uchazeč
|  | Datum a podpis: | [7 empty] | Razítko |  |  |  | Datum a podpis: |  |  | Razítko
REKAPITULACE OBJEKTŮ STAVBY A SOUPISŮ PRACÍ
| Kód: | [6 empty] | 2020-03
| Stavba: | [6 empty] | PK Roztoky - oprava povrchových ochran a těsnění hradících trámů 12 m
| Místo: | [13 empty] | Datum: |  | 18.3.2020
| Zadavatel: | [6 empty] | Povodí Vltavy státní podnik | [6 empty] | Projektant: |  | Petr Klimeš |  |  | Informatívní údaje z listů zakázek
| Uchazeč: | [13 empty] | Zpracovatel: |  | Petr Klimeš
| Kód |  |  |  | Popis | [7 empty] | Cena bez DPH [CZK] |  |  |  |  | Cena s DPH [CZK] | Typ | z toho Ostat. náklady [CZK] | DPH [CZK] | Normohodiny [h] | DPH základní [CZK] | DPH snížená [CZK] | DPH základní přenesená [CZK] | DPH snížená přenesená [CZK] | Základna DPH základní | Základna DPH snížená | Základna DPH zákl. přenesená | Základna DPH sníž. přenesená | Základna DPH nulová
| Náklady z rozpočtů | [11 empty] | 0 |  |  |  |  | 0 |  | 0 | 0 | 0 | 0 | 0 | 0 | 0 | 0 | 0 | 0 | 0 | 0 |  | D | 0 | ###NOIMPORT### | IMPORT | {2f513d9a-c664-44b1-a5e5-5d44e8256a76} | {00000000-0000-0000-0000-000000000000} | 832 59
/ |  | 01 |  |  |  | Oprava provizorního hrazení PK | [6 empty] | 0 |  |  |  |  | 0 | PRO | 0 | 0 | 0 | 0 | 0 | 0 | 0 | 0 | 0 | 0 | 0 | 0 |  |  | 1 |  | IMPORT | {b33af8d8-69f7-4bd2-977d-ddcc356457eb} | {2f513d9a-c664-44b1-a5e5-5d44e8256a76} | 832 51 | 2
/ |  | 02 |  |  |  | VON | [6 empty] | 0 |  |  |  |  | 0 | VON | 0 | 0 | 0 | 0 | 0 | 0 | 0 | 0 | 0 | 0 | 0 | 0 |  |  | 1 |  | IMPORT | {77a83abb-b362-4534-8237-8e46e68919ae} | {2f513d9a-c664-44b1-a5e5-5d44e8256a76} |  | 2

## 01 - Oprava provizorního ...
{b33af8d8-69f7-4bd2-977d-ddcc356457eb}
2
| KRYCÍ LIST SOUPISU PRACÍ | [7 empty] | v --- níže se nacházejí doplnkové a pomocné údaje k sestavám --- v | [8 empty] | False
Stavba:
PK Roztoky - oprava povrchových ochran a těsnění hradících trámů 12 m
Objekt:
01 - Oprava provizorního hrazení PK
| KSO: |  | 832 51 |  |  | CC-CZ:
| Místo: |  |  |  |  | Datum: | 18.3.2020
| Zadavatel: |  |  |  |  | IČ: | 70889953
|  | Povodí Vltavy státní podnik |  |  |  | DIČ:
| Uchazeč: |  |  |  |  | IČ: | Vyplň údaj
|  | Vyplň údaj |  |  |  | DIČ: | Vyplň údaj
| Projektant: |  |  |  |  | IČ: | 06293816
|  | Petr Klimeš |  |  |  | DIČ:
| Zpracovatel: |  |  |  |  | IČ:
|  | Petr Klimeš |  |  |  | DIČ:
Poznámka:
| Cena bez DPH | [5 empty] | 0
|  |  | Základ daně |  |  | Sazba daně | Výše daně
| DPH | základní | 0 |  |  | 21% | 0
|  | snížená | 0 |  |  | 15% | 0
|  | zákl. přenesená | 0 |  |  | 21% | 0
|  | sníž. přenesená | 0 |  |  | 15% | 0
|  | nulová | 0 |  |  | 0% | 0
| Cena s DPH |  |  | v | CZK |  | 0
| Projektant |  |  | Zpracovatel
| Datum a podpis: |  | Razítko | Datum a podpis: |  |  | Razítko
| Objednavatel |  |  | Uchazeč
| Datum a podpis: |  | Razítko | Datum a podpis: |  |  | Razítko
REKAPITULACE ČLENĚNÍ SOUPISU PRACÍ
Stavba:
PK Roztoky - oprava povrchových ochran a těsnění hradících trámů 12 m
Objekt:
01 - Oprava provizorního hrazení PK
Místo: | [5 empty] | Datum: | 18.3.2020
Zadavatel: |  |  | Povodí Vltavy státní podnik |  |  | Projektant: | Petr Klimeš
Uchazeč: |  |  | Vyplň údaj |  |  | Zpracovatel: | Petr Klimeš
Kód dílu - Popis | [6 empty] | Cena celkem [CZK]
Náklady ze soupisu prací | [6 empty] | 0 | [11 empty] | -1
| PSV - Práce a dodávky PSV | [5 empty] | 0
| 767 - Konstrukce zámečnické | [5 empty] | 0
| 789 - Povrchové úpravy ocelových konstrukcí a technologických zařízení | [5 empty] | 0
SOUPIS PRACÍ
Stavba:
PK Roztoky - oprava povrchových ochran a těsnění hradících trámů 12 m
Objekt:
01 - Oprava provizorního hrazení PK
Místo: | [5 empty] | Datum: | 18.3.2020
Zadavatel: |  |  | Povodí Vltavy státní podnik |  |  | Projektant: | Petr Klimeš
Uchazeč: |  |  | Vyplň údaj |  |  | Zpracovatel: | Petr Klimeš
PČ | Typ | Kód | Popis | MJ | Množství | J.cena [CZK] | Cena celkem [CZK] | Cenová soustava |  | DPH | J. Nh [h] | Nh celkem [h] | J. hmotnost [t] | Hmotnost celkem [t] | J. suť [t] | Suť Celkem [t]
Náklady soupisu celkem | [6 empty] | 0 |  |  |  |  | 0 |  | 17.8369 |  | 17.675 |  | D | -1 | [10 empty] | 0
| D | PSV | Práce a dodávky PSV |  |  |  | 0 |  |  |  |  | 0 |  | 0.1619 |  | 0 | 2 | D | 0 |  |  |  | ROZPOCET | [6 empty] | 0
1 | K | 10000001R | Transport hradidel do a z dílen zhotovitele, včetně naložení, složení, dopravy a veškeré manipulace | kpl | 1 |  | 0 |  |  | základní |  | 0 | 0 | 0 | 0 | 0 | 1 | K | 1 |  |  |  | ROZPOCET | 0 | 0 | 0 | 0 | 0 | 1 | 0 | 1 | 897468558
| PP |  | Transport hradidel do a z dílen zhotovitele, včetně naložení, složení dopravy a veškeré manipulace | [14 empty] | PP | 1
| P |  | Poznámka k položce: Viz B. Sozhrnná technická zpráva, kap. 2.5. - včetně naložení a složení hradidel na hranici na horním platu nad VD Štěchovice - včetně dopravy tam a zpět do dílen zhotovitele - včetně pronájmu jeřábu typu AC 80 a podobné pro manipulace s hradidly - včetně veškeré manipulace | [14 empty] | P | 1
| D | 767 | Konstrukce zámečnické |  |  |  | 0 |  |  |  |  | 0 |  | 0.1619 |  | 0 | 2 | D | 1 |  |  |  | ROZPOCET | [6 empty] | 0
2 | K | 002_R | Demontáž a montáž konstrukce těsnění vrchního a spodního | m | 286 |  | 0 |  |  | základní |  | 0 | 0 | 0 | 0 | 0 | 1 | K | 2 |  |  |  | ROZPOCET | 0 | 0 | 0 | 0 | 0 | 1 | 0 | 1 | 1513248562
| PP |  | Výroba, dodávka a montáž konstrukce těsnění vrchního a spodního | [14 empty] | PP | 2
| P |  | Poznámka k položce: Viz B. technická zpráva, kap. 2.5. - včetně nákladů na seřízení těsnění - včetně nákladů na manipulaci s ocel. prvky pro potřeby nátěrů - cnea obsahuje náklady na instalaci pryžových prvků a jejich případnou rozměrovou úpravu | [14 empty] | P | 2
| VV |  | 26*11 |  | 286 | [12 empty] | VV | 2 | 2 | True | 1 | ROZPOCET
3 | M | 001_M | Pryžové těsnění profil "U" typ 26x70/45 mm, SBR, 65°Sh | m | 286 |  | 0 |  |  | základní |  | 0 | 0.00055 | 0.1573 | 0 | 0 | 2 | M | 2 |  |  |  | ROZPOCET | 0 | 0 | 0 | 0 | 0 | 1 | 0 | 1 | 1485986265
| PP |  | Pryžové těsnění profil nota A typ 130 x 65 mm, SBR 60°ShA | [14 empty] | PP | 2
| P |  | Poznámka k položce: - pryž. těsnění dnové a korunní – rozměry ověřit při demontáži ! Viz B. zpráva, kap. 2.5.2. | [14 empty] | P | 2
| VV |  | 11*26 |  | 286 | [12 empty] | VV | 2 | 2 | True | 0 | ROZPOCET
4 | M | 31148132_R | šroub mosazný se zápustnou hlavou | 100 kus | 20 |  | 0 |  |  | základní |  | 0 | 0.00023 | 0.0046 | 0 | 0 | 2 | M | 2 |  |  |  | ROZPOCET | 0 | 0 | 0 | 0 | 0 | 1 | 0 | 1 | 2095906023
| PP |  | šroub mosazný se zápustnou hlavou | [14 empty] | PP | 2
| P |  | Poznámka k položce: spojovací materiál pro přítlačnou lištu těsnění, viz výkres D.1. | [14 empty] | P | 2
5 | K | 005_R | Výroba, dodávka a montáž nerezových prvků, včetně materiálu 1.4301 | kg | 674.96 |  | 0 |  |  | základní |  | 0 | 0 | 0 | 0 | 0 | 1 | K | 2 |  |  |  | ROZPOCET | 0 | 0 | 0 | 0 | 0 | 1 | 0 | 1 | -1722629064
| PP |  | Výroba, dodávka a montáž nerezových prvků, včetně materiálu nerez 1.4301 | [14 empty] | PP | 2
| P |  | Poznámka k položce: Viz B. technická zpráva, materiál nerez dle ČSN 10088-1 1.4301 ( X5CrNi 18-10 ) - přítlačné lišty těsnění (výkres D.1.). | [14 empty] | P | 2
| VV |  | 11 "m"*26 "ks"*2,36 "přítlačná lišta, výkres D.1." |  | 674.96 | [12 empty] | VV | 2 | 2 | True | 1 | ROZPOCET
6 | K | 004_R | Nerez - spojovací materiál A2-70 | kg | 5 |  | 0 |  |  | základní |  | 0 | 0 | 0 | 0 | 0 | 1 | K | 2 |  |  |  | ROZPOCET | 0 | 0 | 0 | 0 | 0 | 1 | 0 | 1 | 225684060
| PP |  | Nerez - spojovací materiál, materiál A2-70 | [14 empty] | PP | 2
| P |  | Poznámka k položce: Viz B. zpráva, kap.2.5.2. - zahrnuje nerez spojovací materiál, cca 26 ks šroubovací zátky - včetně odstranění původníí zátky - včetně montáže, dodávky | [14 empty] | P | 2
| D | 789 | Povrchové úpravy ocelových konstrukcí a technologických zařízení |  |  |  | 0 |  |  |  |  | 0 |  | 17.675 |  | 17.675 | 2 | D | 0 |  |  |  | ROZPOCET | [6 empty] | 0
7 | K | 006_R | Metalizace ocelových konstrukcí | m2 | 505 |  | 0 |  |  | základní |  | 0 | 0 | 0 | 0 | 0 | 16 | K | 1 |  |  |  | ROZPOCET | 0 | 0 | 0 | 0 | 0 | 1 | 0 | 16 | 1849511904
| PP |  | Metalizace ocelových konstrukcí | [14 empty] | PP | 1
| P |  | Poznámka k položce: Viz B. zpráva, kap. 2.5.2. metalizace tl. 120 um (žárové stříkání slitinou ZnAl15). | [14 empty] | P | 1
8 | K | 007_R | Ošetření dutin konzervačním a vytěsňovacím olejem | m2 | 340 |  | 0 |  |  | základní |  | 0 | 0 | 0 | 0 | 0 | 16 | K | 1 |  |  |  | ROZPOCET | 0 | 0 | 0 | 0 | 0 | 1 | 0 | 16 | -1315253223
| PP |  | Ošetření dutin konzervačním a vytěsňovacím olejem | [14 empty] | PP | 1
| P |  | Poznámka k položce: Viz B. zpráva, kap. 2.5.2. ošetření dutin hradidel. - cena včetně materiálu a práce. | [14 empty] | P | 1
9 | K | 789221512 | Otryskání abrazivem ze strusky ocelových kcí třídy I stupeň zarezavění A stupeň přípravy Sa 2 1/2 | m2 | 505 |  | 0 |  |  | základní |  | 0 | 0.035 | 17.675 | 0.035 | 17.675 | 16 | K | 1 |  |  |  | ROZPOCET | 0 | 0 | 0 | 0 | 0 | 1 | 0 | 16 | 1171186117
| PP |  | Otryskání povrchů ocelových konstrukcí suché abrazivní tryskání abrazivem ze strusky třídy I stupeň zrezivění A, stupeň přípravy Sa 2½ | [14 empty] | PP | 1
| P |  | Poznámka k položce: Práce v dílnách zhotovitele, viz výkres D.1. | [14 empty] | P | 1
10 | K | 78933422_R | Zhotovení nátěru ocelových konstrukcí dvousložkového | m2 | 505 |  | 0 |  |  | základní |  | 0 | 0 | 0 | 0 | 0 | 16 | K | 1 |  |  |  | ROZPOCET | 0 | 0 | 0 | 0 | 0 | 1 | 0 | 16 | -1034945231
| PP |  | Zhotovení nátěru ocelových konstrukcí dvousložkového epoxidového. Cena obsahuje náklady na práci a veškerý materiál včetně spotřeby nátěrových hmot. | [14 empty] | PP | 1
| P |  | Poznámka k položce: Specifikace nátěru viz B. zpráva, kap.TZ, kap.2.5.2. Práce v dílnách zhotovitele, viz výkres D.1. Nátěr dvousložkovou epoxidovou barvou, položka obsahuje náklady na zhotovení nátěru, včetně spotřeby nátěrových hmot. Nátěr veškerých ocelových ploch vrat včetně nově dodaných prvků. kategorie „klasifikace vnějšího prostředí“ (dle ČSN ISO 12 944-2) - C5-I, –velmi vysoká (průmyslová). „stupeň korozní agresivity“ vody (ČSN ISO 12 944-2) – Im1 – ponor do sladké vody. doporučené skladby systému a minimální tloušťky jednotlivých vrstev PKO (dle ČSN ISO 12 944-5) s požadovanou životností dle ČSN ISO 12 944-1 kategorie H – vysoká (více než 15 let). Cena obsahuje i náklady na přesun hmot v rámci stavby. | [14 empty] | P | 1
11 | K | 99878910_R | Přesun hmot PSV | t | 17.837 |  | 0 |  |  | základní |  | 0 | 0 | 0 | 0 | 0 | 16 | K | 1 |  |  |  | ROZPOCET | 0 | 0 | 0 | 0 | 0 | 1 | 0 | 16 | -20825949
| PP |  | Přesun hmot PSV | [14 empty] | PP | 1

## 02 - VON
{77a83abb-b362-4534-8237-8e46e68919ae}
2
| KRYCÍ LIST SOUPISU PRACÍ | [7 empty] | v --- níže se nacházejí doplnkové a pomocné údaje k sestavám --- v | [8 empty] | False
Stavba:
PK Roztoky - oprava povrchových ochran a těsnění hradících trámů 12 m
Objekt:
02 - VON
| KSO: |  |  |  |  | CC-CZ:
| Místo: |  |  |  |  | Datum: | 18.3.2020
| Zadavatel: |  |  |  |  | IČ: | 70889953
|  | Povodí Vltavy státní podnik |  |  |  | DIČ:
| Uchazeč: |  |  |  |  | IČ: | Vyplň údaj
|  | Vyplň údaj |  |  |  | DIČ: | Vyplň údaj
| Projektant: |  |  |  |  | IČ: | 06293816
|  | Petr Klimeš |  |  |  | DIČ:
| Zpracovatel: |  |  |  |  | IČ:
|  | Petr Klimeš |  |  |  | DIČ:
Poznámka:
| Cena bez DPH | [5 empty] | 0
|  |  | Základ daně |  |  | Sazba daně | Výše daně
| DPH | základní | 0 |  |  | 21% | 0
|  | snížená | 0 |  |  | 15% | 0
|  | zákl. přenesená | 0 |  |  | 21% | 0
|  | sníž. přenesená | 0 |  |  | 15% | 0
|  | nulová | 0 |  |  | 0% | 0
| Cena s DPH |  |  | v | CZK |  | 0
| Projektant |  |  | Zpracovatel
| Datum a podpis: |  | Razítko | Datum a podpis: |  |  | Razítko
| Objednavatel |  |  | Uchazeč
| Datum a podpis: |  | Razítko | Datum a podpis: |  |  | Razítko
REKAPITULACE ČLENĚNÍ SOUPISU PRACÍ
Stavba:
PK Roztoky - oprava povrchových ochran a těsnění hradících trámů 12 m
Objekt:
02 - VON
Místo: | [5 empty] | Datum: | 18.3.2020
Zadavatel: |  |  | Povodí Vltavy státní podnik |  |  | Projektant: | Petr Klimeš
Uchazeč: |  |  | Vyplň údaj |  |  | Zpracovatel: | Petr Klimeš
Kód dílu - Popis | [6 empty] | Cena celkem [CZK]
Náklady ze soupisu prací | [6 empty] | 0 | [11 empty] | -1
| VRN - Vedlejší rozpočtové náklady | [5 empty] | 0
| VRN4 - Inženýrská činnost | [5 empty] | 0
SOUPIS PRACÍ
Stavba:
PK Roztoky - oprava povrchových ochran a těsnění hradících trámů 12 m
Objekt:
02 - VON
Místo: | [5 empty] | Datum: | 18.3.2020
Zadavatel: |  |  | Povodí Vltavy státní podnik |  |  | Projektant: | Petr Klimeš
Uchazeč: |  |  | Vyplň údaj |  |  | Zpracovatel: | Petr Klimeš
PČ | Typ | Kód | Popis | MJ | Množství | J.cena [CZK] | Cena celkem [CZK] | Cenová soustava |  | DPH | J. Nh [h] | Nh celkem [h] | J. hmotnost [t] | Hmotnost celkem [t] | J. suť [t] | Suť Celkem [t]
Náklady soupisu celkem | [6 empty] | 0 |  |  |  |  | 0 |  | 0 |  | 0 |  | D | -1 | [7 empty] | 0
| D | VRN | Vedlejší rozpočtové náklady |  |  |  | 0 |  |  |  |  | 0 |  | 0 |  | 0 | 5 | D | 0 | ROZPOCET | [6 empty] | 0
| D | VRN4 | Inženýrská činnost |  |  |  | 0 |  |  |  |  | 0 |  | 0 |  | 0 | 5 | D | 1 | ROZPOCET | [6 empty] | 0
1 | K | 043002000 | Zkoušky a ostatní měření | kpl | 1 |  | 0 |  |  | základní |  | 0 | 0 | 0 | 0 | 0 | 1024 | K | 2 | ROZPOCET | 0 | 0 | 0 | 0 | 0 | 1 | 0 | 1024 | 930662437
| PP |  | Měření tloušťky nátěrů | [14 empty] | PP | 2
| P |  | Poznámka k položce: rozsah viz B. zpráva kap.2.5.2.2. - měřeníi, vyhodnocení a záznam zkoušek - cena obsahuje veškeré náklady na provedení uvedených zkoušek a jejich vyhodnocení | [14 empty] | P | 2