## Technická specifikace
Příloha č. 3
Název serveru | SRV-A | SRV-A
Počet kusů | 6
| minimální konfigurace | doplňte reálnou konfiguraci
cena 1ks včetně DPH | -
server | 2U for small and medium business, podpora pro min. 32 disků velikosti 2,5", min. 24 pozic velikosti 2,5" dostupných zepředu, redundantní Hot-Plug chlazení
chipset | min. Intel C620 nebo kompatibilní
procesor | 2x CPU s min. 24 cores, min. frekvence 3.0GHz, min. turbo frekvence 4.0GHz, max. TDP 205W, min. passmark average CPU 38 500 bodů, podpora DDR4-2933, podpora Virtualization Technology, podpora Virtualization Technology for Directed I/O, 64bit
RAM | min. 24x32 GB DDR4-2933 ECC
interní úložiště | 2x 800GB SSD SAS Write Intensive 12Gbps 512e Hot-Plug, min. 10 DWPD, min. 14500 TBW; 8x 1.92TB SSD SAS Read Intensive 12Gbps min. 1 DWPD, min. 3500 TBW; zařízení umožňující boot systému VMware ESXi 7.0 a vyšší pracující v režimu RAID 1 s min. kapacitou 200GB
RAID řadič | min. 8 interních portů, podpora pro až 12Gb/s SAS nebo SSD, x8 lanes, PCIe 3.0, SAS 3.0, podpora ve VMware 7.0, podpora pro VMware vSAN
síťová rozhraní | min. 4x 25GbE, podpora ve VMware 7.0, vSAN 7.0, min. 1x 1GbE dedikovaný management port
vzdálený management | možnost vzdálené správy, agent-free storage management, real-time power, memory, CPU, NIC monitoring, web management HTML5 kompatibilní, podpora SMTP, virtuální KVM, virtuální CD-ROM, zero touch deployment and configuration
další vybavení | lyžiny do racku pro server
napájení | duální Hot-plug zdroje (1+1), min. 1100W
možnosti zabezpečení | min. TPM 2.0, Secure Boot
podporované operační systémy | VMware vSphere 7.0
certifikace zařízení | VMware vSAN ReadyNode (All Flash)
kabeláž elektro | 2ks IEC 320 C13/C14, délka min. 2m
kabeláž síťová | 4ks pasivní metalický twinax kabel, konektory SFP28, 25G, délka 3m, CISCO kompatibilní
záruka | 3 roky v místě instalace, 9x5 NBD