## TRAKTOR
Příloha č. 1-1 – Technické podmínky dodávky 1. část: kolový traktor pro VHP Opava
Název účastníka (dodavatele):
1 ks kolový traktor - VHP Opava | požadavek zadavatele | nabídka
Střední výkonová a hmotnostní kategorie, pohon 4 x 4 | ano
Provozní hmotnost traktoru ( se standardní výbavou bez přídavných zařízení,s veškerými provozními náplněmi) | 4200 – 5500 kg
Motor
vznětový, čtyřválcový, přeplňovaný turbodmychadlem, zdvih.objem min. 4 000 cm3 | ano
minimální emisní limit STAGE 4 | ano
výkon | 95 - 105 kW
zařízení pro zimní startování, předehřev bloku motoru | ano
mechanicky či elektronicky řízená vstřikovací soustava | ano
Převodovka
mechanická, synchronizovaná | ano
elektrohydraulicky ovládaná spojka | ano
rozjezd pomocí rev. páky nebo možnost ovládání spojky tlačítkem | ano
min. 5 rychlostních stupňů | ano
min. třístupňový násobič kroutícího momentu | ano
reverzace řazená pod zatížením | ano
uzávěrky diferenciálů obou náprav | ano
Kabina a vnitřní výbava
bezpečnostní kabina s klimatizací a topením, | ano
odnímatelný výstražný maják | ano
odpružení kabiny a přední nápravy | ano
otevíratelná zadní a stranová okna | ano
sedačka řidiče: odpružená vzduchem, výškově stavitelná, prodloužení zádové opěrky, opěrky rukou, otočná min. o ±20° | ano
sedačka spolujezdce se zádovou opěrkou | ano
kabinové zásuvky: 2 x elektrická 3 kolíková 12V + zapalovačová na zadním pravém blatníku | ano
vyhřívané zadní sklo | ano
vyhřívaná zpětná zrcátka | ano
autorádio, vestavěné reproduktory | ano
sklopný a výsuvný sloupek volantu | ano
přední a zadní stěrače, ostřikovač čelního skla | ano
pracovní osvětlení + 4 střešní přední světlomety + 4 kabinové zadní světlomety | ano
Vnější výbava
uzamykatelná zátka palivové nádrže | ano
přední tříbodový závěs s aktivní hydraulikou | ano
min. třírychlostní zadní vývodová hřídel | ano
ovládání výv. hřídele - z kabiny řidiče i vnější ovládání na obou blatnících | ano
zadní tříbodový hydraulický závěs pro zadní agregaci pracovního nářadí, rychloupínáky | ano
závěsy pro agregaci: horní závěs pro přívěs s automatickou hubicí, tažná lišta, agrohák | ano
rám pro uchycení čelního nakladače | ano
VIN traktoru vyražen na konzole čelního nakladače | ano
čelní nakladač s paralerogramem včetně hydrauliky čelního nakladače, joysticku pro ovládání z kabiny řidiče a rychloupínání | ano
nosnost čelního nakladače v oku dole | min. 2600 kg
nosnost čelního nakladače v oku nahoře | min. 1600 kg
příslušenství čelního nakladače: - rampovač se dvěma pohyblivými zuby pro manipulci se dřevem - multifunkční lžíce - otevírací a rovnací, šířky 200 - 210 cm, pro práci se sypkými hmotami | ano
závaží přední min. 600 kg | ano
závaží zadních kol celkem min. 450 kg | ano
Hydraulika dvoutažná
zvedací síla hydrauliky | min. 80 kN
min 3 nezávislé vnější hydraulické okruhy s odkapovou soustavou | ano
elektrohydraulicky ovládaný zadní tříbodový závěs traktoru | ano
ovládání tříbodového závěsu i výv. hřídele i vnější - na obou blatnících. | ano
Další parametry, výbava
dálkové ovládání pro agregaci lesního navijáku Ingland 9002 TL maxo řízené rádiem šestikanálové a dálkové ovládání otáček motoru | ano
lesní nástavba - plochý spodek traktoru, ochrana palivové nádrže, ochrana vzduchových a brzdových rozvodů, ochrana kabiny traktoru | ano
stabilita: rozvor min 2550 mm. | ano
brzdy přívěsu vzduchové, 1 + 2 hadicové | ano
natáčecí přední blatníky | ano
pneu standardní radiální na všech kolech | ano
disková kola přední i zadní plná s ochranou ventilků a vyztužením | ano
VIN kód bude umístěn na viditelném místě z důvodu technické kontroly (ne pod rámem čelního nakladače), | ano
datová směrnice (např. CATS/FMS) popřípadě jiná možnost napojení monitorovací jednotky | ano
výbava dle vyhl.341/2002 Sb: výstražný trojúhelník, lékárnička, reflexní vesta + klíče na kola, hydraulický zvedák, hadice pro plnění pneumatik, sada žárovek | ano
autorizované servisní středisko dodavatele do 40 km od místa plnění (VHP Opava, Kolofíkovo nábřeží 54, Opava) | ano
konkrétní adresa autorizovaného servisního střediska dodavatele, který splňuje podmínku vzdálenosti do 40 km od místa plnění | adresa
Uvedené parametry jsou stanoveny jako minimální, jejich nesplnění (nižší hodnota nebo odpověď NE) je nesplněním zadávacích podmínek. Účastník vyplní dle povahy jednotlivých podmínek ano/ne nebo příslušnou hodnotu jím nabízeného předmětu plnění, ze které bude zřejmé, zda je daná podmínka splněna či nikoliv.