## Doplnění síťových prvků
Položka | Požadavek | Splnění | Hodnota (pouze pokud je u daného bodu relevantní)
1 ks NetFlow monitoring |  | ANO/NE
Provedení | Ucelený škálovatelný NetFlow/IPFIX monitorovací systém, schopný monitorovat síťový provoz jak na fyzické síťové infrastruktuře, tak i v rámci instalovaného virtuálního prostředí. Získané statistiky o provozu datové sítě musí umožnit sledovat a vyhodnocovat objemy a strukturu provozu, analyzovat příčiny provozních nebo výkonnostních problémů a odhalovat bezpečnostní hrozby. Je nezbytné, aby monitorovací systém byl zcela nezávislý na použité síťové infrastruktuře a svou funkcí monitorovanou síť neovlivňoval. | ANO/NE
| Kompletní instalace ve virtuálním prostředí + hardwarová sonda pro připojení na páteřní switch cluster s možností v případě potřeby rozšířit o další hardwarové sondy (tj. podpora decentralizovaného monitoringu). | ANO/NE
Datové toky | Bezeztrátová kontrola každého jednotlivého paketu, podpora NetFlow v5, NetFlow v9 – RFC3954, IPFIX, jFlow, cflowd, NetStream, IPv4, IPv6, VLAN, NAT, MPLS, MAC. | ANO/NE
Viditelnost | Ze strany sledované sítě nesmí být monitorovací systém detekovatelný | ANO/NE
Management | Zabezpečená vzdálená správa, dohled a konfigurace – SSH, HTTPS, uživatelsky přívětivé GUI. | ANO/NE
Reporting a alertování | E-mailové notifikace, SNMP trapy, Agregace událostí. Nástroj pro generování a zasílání uživatelsky definovaných grafických reportů. | ANO/NE
Uložný prostor | Možnost uložit minimálně 500 GB zachycených dat s možností navýšení rozšířením licence. | ANO/NE
Ukládání dat | Kontinuální ukládání dat bez jakékoliv ztrátové agregace (bez ohledu na požadovanou dobu ukládání) | ANO/NE
Nastavení času | Časová synchronizace zařízení proti centrálnímu zdroji času na síti | ANO/NE
Konektivita | min. 1x hardwarova sonda s konektivitiou 10Gbps pro 10Gbps SPAN port páteřního switch clusteru | ANO/NE
min. 1x virtuální sonda pro připojení na VMware Distributed Switch.
Externí datové zdroje | Provázání monitorovaných dat s Active Directory. | ANO/NE
Možnosti rozšíření | Modulární řešení umožňující doplnění o další funkcionality (detekce DoS, plný záchyt síťového provozu, bezpečnostní analýza chování v síti, monitoring výkonu aplikací, monitoring síťové infrastruktury, atd.). | ANO/NE
Požadavky na automatické vyhodnocování NetFlow dat | Požadována Automatická identifikikace hrozeb, útoků, incidentů a konfiguračních problémů. | ANO/NE
Funkční požadavky | Výkon na každou FCP instanci min 100 toků/s. | ANO/NE
| Velikost sítě 250 počet IP adres. | ANO/NE
| Min 1 FCP instance. | ANO/NE
| Požadujeme Vizualizace událostí Dashboard , Detaily, Důkazy. | ANO/NE
| Požadujeme alespoň základní detekční metodu zpracování dat. | ANO/NE
| systém musí podporovat standardy NetFlow v5, NetFlow v9, IPFIX, jFlow, cflowd, NetStream. | ANO/NE
| Systém musí umožňovat deduplikaci flow statistiky před jejich vlastní analýzou | ANO/NE
| Systém musí umožňovat provést korelaci flow statistik před a za proxy serverem před jejich vlastní analýzou s cílem identifikovat provoz procházející proxy serverem a tento provoz přiřadit koncovému uživateli. | ANO/NE
| Systém musí umožňovat vzorkování na úrovní toků před jejich vlastním zpracováním. | ANO/NE
| Systém musí zobrazovat informace o identitě uživatelů obsaženou ve flow datech jako součást události | ANO/NE
| Systém musí podporovat persistenci doménových jmen, tedy uložení doménové jména původce události v okamžiku zaznamenání výskytu této události. | ANO/NE
| Systém musí obsahovat předdefinovanou sadu detekčních metod a algoritmů pro analýzu flow statistik, detekci bezpečnostních incidentů, provozních problémů a síťových anomálií. | ANO/NE
| Požadujeme detekci skenování portů, slovníkové útoky, útoky odepření služeb (DoS), útoky na síťové protokoly SSH, RDP, Telnet a další obdobné služby. | ANO/NE
| Požadujeme detekci anomálií v DNS, DHCP, SMTP, multicast provozu a nestandardní komunikace | ANO/NE
| Požadujeme detekci P2P sítí, a anonymizačních služeb (např. TOR). | ANO/NE
| Systém musí umožňovat identifikovat bezpečnostní události (např. komunikaci s botnet command & control centry, přístup na phishing servery, apod.) využíváním zdrojů IP a host reputačních databází poskytovaných výrobcem a aktualizovaných nejméně každých 24 hodin. Systém umožňuje zapojit další zdroje IP a host reputačních dat pro automatickou detekci | ANO/NE
| Požadujeme detekci nadměrné zátěže sítě, výpadků služeb, chybějících reverzních DNS záznamů, nových a cizích zařízení připojených k síti. | ANO/NE
| Požadujeme detekci síťových anomálií na základě predikce budoucího chování sítě s využíváním znalosti historie komunikace | ANO/NE
| Systém musí obsahovat konfiguračního průvodce pro nastavení systému při prvním spuštění podle parametrů sítě, do kterého je systém nasazen. | ANO/NE
API | Otevřené rozhraní a dokumentované API s možností integrace nástrojů i třetích stran | ANO/NE
Uživatelé | Správa uživatelů a přístupových práv. | ANO/NE
Zákaznická podpora | Plná zákaznická podpora v českém jazyce. | ANO/NE
Min. požadované konfigurační práce | Připojení k centrálnímu prvku s konektivitou 10Gbps bez omezení rychlosti a k 1Gbps. | ANO/NE
| Konfigurace páteřního přepínače pro sběr monitorovaných dat | ANO/NE
| Základní konfigurace systému (IP adresa, uživatelské účty, snmp, smtp, ntp, syslog, kvóty, profily). | ANO/NE
| Provázání monitorovaných dat s Active Directory, tj. spárování IP adresy se jménem autentizovaného uživatele. | ANO/NE
Zaškolení obsluhy | Základní zaškolení obsluhy | ANO/NE
Další požadavky | Jsou požadovány software aktualizace (nové verze programového vybavení) v minimální délce 5-ti let. - Dodávka musí obsahovat veškeré potřebné licence pro splnění požadovaných vlastností a parametrů. | ANO/NE
3 ks Antivir pro vSphere cluster |  | ANO/NE
Rozsah licence | Musí pokrýt 3x ESX node, každý 1x16C CPU, celkem přibližně 150 virtuálních serverů. | ANO/NE
Funkční požadavky | Integrace s VMWare NSX | ANO/NE
| ochrana virtuálních serverů a virtuálních desktopů bez nutnostni instalace antivirového SW do chráněných VM. | ANO/NE
| Optimalizace paralelních běhů antivirových scanů virtuálních serverů na úrovni virtualizace. | ANO/NE
Min. požadované konfigurační práce | Instalace/konfigurace NSX Manager, Instalace a konfigurace všech komponent antivir SW, provedení antivirové kontroly, akceptační test nalezení testovacího viru a zabránění jeho uložení do disku virtuálního stroje podle volby zadavatele. | ANO/NE
Další požadavky | Jsou požadovány software aktualizace (nové verze programového vybavení) v minimální délce 5-ti let. - Dodávka musí obsahovat veškeré potřebné licence pro splnění požadovaných vlastností a parametrů po celou dobu 5 let. | ANO/NE
1 ks HW NG Firewall cluster |  | ANO/NE
Clustering Funkční požadavky | 2-node HW cluster pro vysokou dostupnost. | ANO/NE
| Funkcionalita Next Generation Firewall. | ANO/NE
| Podpora HA. | ANO/NE
| Centrální vzdálený management. | ANO/NE
| Provedení RACK 1U, uložitelné do 19” racku. | ANO/NE
| Podpora IPsec VPN. | ANO/NE
| Integrovaný antivirus. | ANO/NE
| Propustnost min.800 Mbps. | ANO/NE
| Ethernetové porty min. 6 x 10/100/1000. | ANO/NE
| Min. 2 x USB 2.0 a 1 x RJ-45 konzol. Port. | ANO/NE
| Load balancing pro více internetových připojení. | ANO/NE
| Filtrování obsahu (webových stránek). | ANO/NE
Cena celkem bez DPH |  |  | …............................. Kč

## Monitoring sítě
Položka | Požadavek | Splnění | Hodnota (pouze pokud je u daného bodu relevantní)
1 ks Nástroj pro monitoring sítě
Funkcionalita SIEM (Security Information and Event Management) | Agregace dat formou jejich seskupení za jednotlivá zařízení nebo aplikace. Agregace bude implementována na základě požadavků interních předpisů klienta nebo požadavků na shodu s regulatorními standardy. | ANO/NE
| Korelace – nalézání vzájemných vztahů událostí, např. monitorování činnosti konkrétního uživatele, pohled na určité události v nějakém časovém intervalu atp. | ANO/NE
| Varování (alerting) s využitím detekce známých hrozeb i detekce neznámých hrozeb a anomálií pomocí statistiky a využití obecné behaviorální analýzy. Možnost předání upozornění formou napojení na ticketovací systém zákazníka. | ANO/NE
| Informační panely, přehledové sestavy (dashboards) | ANO/NE
| Reportování incidentů, stavů zařízení, prostředí, shod, atp. | ANO/NE
| Zachování a ukládání historických dat (logů), licence na objem logů, min. 2TB. | ANO/NE
| Intrusion Prevention Sensor (IPS), tj. zabezpečení sítě formou rychlé a automatické detekce vážných bezpečnostních událostí v raných fázích útoku. | ANO/NE
Monitoring bezpečnosti vnitřní sítě | Bezpečný dohled na celou LAN (průběžný sběr dat o stavu entit v LAN) | ANO/NE
| Monitorování sítě, jejího využití, aktivity na síti a SLA monitoring | ANO/NE
| Automatické vyhledávání sítě a konfigurace senzorů (IPv4, IPv6) | ANO/NE
| Automatické rozeznávání multiprocesorových systémů | ANO/NE
| Přednastavené šablony | ANO/NE
| Senzory pro monitorování virtuálních prostředí (VMware) | ANO/NE
| Síťový provoz a analýzy využívající SNMP, NetFlow, packet sniffing | ANO/NE
| Zobrazení a management ve webovém prohlížeči | ANO/NE
| Možnost tvorby individuálních knihoven | ANO/NE
| Grafy zobrazující monitorovaná data dle specifických period (od hodin po roky) | ANO/NE
| Upozorňování dle nastavených kritérií, např. při nefunkčnosti některého zařízení atp. Notifikace prostřednictvím e-mailů, SMS, apod. | ANO/NE
| Periodické reporty ve formátu HTML, PDF | ANO/NE
| Minimálně 2500 senzorů pro monitoring | ANO/NE
| Šifrovaná komunikace pomocí SSL | ANO/NE
Zaškolení obsluhy | Základní zaškolení obsluhy | ANO/NE
Cena celkem bez DPH |  |  | …............................. Kč

## Bezpečná komunikace
Požadavek | Splnění | Hodnota (pouze pokud je u daného bodu relevantní)
Bezpečná komunikace
Vzhledem k důvěrné povaze dokumentů musí systém umět bezpečně vyměňovat dokumenty pro zvolené adresáty. | ANO/NE
Serverová komponenta:
· Systém využívá prvků asymetrické kryptografie pro možnost publikace veřejné části klíče, aby nebyla nutná výměna klíčů pro komunikaci. | ANO/NE
· Neloguje IP adresu uživatelů | ANO/NE
· Nepovolená osoba i při zkopírování obsahu serveru není schopna přečíst obsah zpráv nebo dokumentů ve zprávách | ANO/NE
· Systém umožňuje odesílání elektronických dokumentů, které jsou také zašifrovány před jejich odesláním pomocí bez omezení velikosti příloh | ANO/NE
· Systém obsahuje možnost notifikace o příchozí zprávě | ANO/NE
· Systém je postaven tak, že je zaručena anonymita odesílatele technickými prostředky | ANO/NE
· Systém umožňuje odesílání zpráv tak, že není možné dohledat, kdo s kým komunikuje | ANO/NE
· Systém šifruje v maximální možné míře i metadata zpráv | ANO/NE
· Schránky pokud se nepoužívají, sami se skartují. Lhůtu skartace lze uživatelsky nastavit | ANO/NE
· Systém umožňuje komunikaci v rámci uzavřené sítě | ANO/NE
Uživatel:
· Ochrana komunikace silnou šifrou | ANO/NE
· Ochrana identity odesílatele a příjemce podle volby uživatele (lze zvolit anonymní odeslání zprávy) | ANO/NE
· Privátní klíč je možné uložit přímo mimo počítač např. na flash disk | ANO/NE
· Privátní klíč není nijak odesílán nebo skladován na serveru | ANO/NE
· Přístup k aplikaci může být z jakéhokoliv zařízení (není omezen na konkrétní stroj) disponujícího prohlížečem a připojením na web (PC, mobilní telefon, tablet, notebook) | ANO/NE
Zpráva:
· Zprávu může přečíst pouze zvolený příjemce | ANO/NE
· Zprávu nelze získat nedovolenými prostředky | ANO/NE
· Zpráva je uložena tak, že její získání není možné ani při fyzickém přístupu k úložišti | ANO/NE
· Zpráva se šifruje přímo na počítači odesílatele | ANO/NE
· Zpráva se dešifruje přímo na počítači příjemce | ANO/NE
· Není nutná výměna klíčů uživateli | ANO/NE
· Zprávy uložené na serveru jsou zašifrovány a nemůže je přečíst ani správce serveru | ANO/NE
· Na doručené zprávy lze odpovědět podobně jako na mail (RE a FW) | ANO/NE
Klientské rozhraní:
· Webové řešení – není nutná instalace žádného doplňku | ANO/NE
· Jednoduchá registrace – pouze jméno a heslo | ANO/NE
· Rozhraní má responsivní design | ANO/NE
· Aplikace pro klienta je k dispozici jako webová stránka | ANO/NE
· Aplikace je licencována pro uživatele v rámci organizace | ANO/NE
· Aplikace zobrazuje postup a výpočet šifrování | ANO/NE
· Samotné šifrování je uživateli zobrazováno i u zpráv | ANO/NE
· Obsahuje tiché heslo, po jehož zadání je schránka skartována | ANO/NE
Zaškolení pro 5 klíčových uživatelů a administrátora systému | ANO/NE
Cena celkem bez DPH |  | …............................. Kč

## Document management system
Document management system:
Základní požadavky:
1. Dodávka DMS splňující specifikované požadavky.
2. Podpora software vzdáleně i v místě sídla SVÚ Jihlava v trvání min. 5 let.
3. Kompletní zdrojové kódy customizovaných částí systému včetně specifikované licence a dokumentace.
4. Základní zaškolení včetně zaškolení základních programátorských úprav systému.
5. Systém v běžně užívaném programovacím jazyce, databáze MySQL.
Specifikace požadavků DMS:
Přepis oficiálních požadavků daných MpMR
Požadavek | Splnění | Hodnota (pouze pokud je u daného bodu relevantní)
Správa dokumentů s managementem přístupových práv pro skupiny a jednotlivé uživatele a s možností verzování souborů. | ANO/NE
DMS nenabízí pouze uložení někde v počítači, ale také přidanou hodnotu ve formě udržování starších verzí souborů, podporu současného přístupu více uživatelů k jednomu dokumentu, vyhledávání či definování workflow (putování dokumentu mezi jednotlivými uživateli systému). | ANO/NE
Systém má následující vlastnosti a funkce: | ANO/NE
· zabezpečení dokumentů,
· správa životního cyklu (procesy),
· správa verzí,
· vyhledávání,
· práce více uživatelů,
· monitoring.
Vkládání dokumentů do systému | ANO/NE
Přidávání souborů pomocí funkcionality drag&drop. Soubory je možné zařadit do hierarchické struktury kategorií a složek. Struktura je uživatelsky definovaná a je možné ji upravovat. Soubor může být v průběhu životního cyklu opakovaně přemístěn.
Vlastnosti dokumentu – metadata | ANO/NE
Každý dokument a každá složka systému mohou být doplněny o rozšiřující vlastnosti “atributy”, které umožňují přesné zachycení podrobných informací o dokumentu. Atributy slouží nejen k přesnějšímu popisu dokumentů a složek, ale i k jejich vyhledávání na základě zadaných hodnot.
Editace – úprava dokumentu | ANO/NE
Stažení dokumentu pro úpravy. V tomto případě je dokument uzamčen pro nahrávání nových verzí, dokud nenahrajete zpět novou verzi. To zamezí případným konfliktům v úpravách. Samotná editace (úpravy) se děje v příslušném SW (např. Microsoft Office) na klientském počítači. Tento SW na klientovi není součástí dodávky.
Správa verzí – historie | ANO/NE
Veřejně je vidět pouze zveřejněná verze dokumentu. Rozpracovanou verzi dokumentu vidí pouze autor. V případě nutnosti se lze vrátit zpět k libovolné verzi.
Správa životního cyklu | ANO/NE
Dokument během svého životního cyklu často není vázán pouze na jednoho uživatele, ale putuje mezi více uživateli, kterými je dotvářen až do výsledného stavu.
Souvislosti, vztahy, vazby | ANO/NE
Mezi dokumenty mohou existovat vazby, které mají pro firmu význam (smlouva – dodatky smlouvy apod.). Aplikace umožňuje vytvořit libovolné vztahy mezi libovolnými dokumenty, případně mezi jejich konkrétními verzemi. Mimo vazeb mezi dokumenty jsou důležité i vazby na kontakty (smlouvy, faktury, pošta), které je také možné ke kontaktu zachytit a které jsou důležité. Vazbu je možné nastavit na konkrétní verzi dokumentu, tak i dokument obecně.
Import dat | ANO/NE
Import dokumentů z diskových úložišť pomocí automatického převodu ze souborového úložiště pro inicializaci DMS.
Editace workflow | ANO/NE
Možnost definice procesních struktur pro workflow dokumentů tak, aby bylo možno měnit proces bez pomoci výrobce systému v grafickém rozhraní. Procesy jsou tak editovatelné dle potřeby SVÚ Jihlava a měnitelné obsluhou.
Monitoring | ANO/NE
Vedoucí pracovník může sledovat postupný vývoj na základě workflow dokumentu. DMS umožňuje také upozornění např. formou elektronické pošty nebo SMS na očekávanou akci.
Fulltext | ANO/NE
Systém musí disponovat fulltextovým vyhledáváním v dokumentech vázaným na přístupová práva.
Napojení na spisovou službu je realizováno přes standardizované rozhraní pro sdílení dokumentů, které jsou nutné pro inicializaci interních procesů (např. objednávka -> zpracování nabídky). Jedná se rozhraní podporující NSESSS, viz úvodní část nebo na stránkám MVČR https://www.mvcr.cz/clanek/narodni-standard-pro-elektronicke-systemy-spisove-sluzby.aspx | ANO/NE
Uzamykání | ANO/NE
Uzamykání dokumentu pro úpravy
Workflow | ANO/NE
Uživatelsky editovatelné řízení oběhu dokumentů. Uživatelská definice procesního workflow v grafickém rozhraní bez nutnosti zásahu výrobce.
Notifikace o události nad dokumentem | ANO/NE
Notifikace o události nad dokumentem pro účastníky procesu.
Řízení práv a dostupnosti | ANO/NE
Řízení práv a dostupnosti dokumentů s ohledem na bezpečnost informací.
Specifické funkce požadované zadavatelem (k těmto částem zadavatel požaduje zdrojové kódy)
a. Přístup k aplikaci přes mobilní zařízení
b. Externí část systému – zákaznický portál
a. Graficky odlišné rozhraní pro zákazníky SVU
b. Správa uživatelských účtů z LabSystému
c. Zobrazení aktuálního stavu objednaných vyšetření včetně workflow oběhu dokumentů tj. objednávka -> vyšetření -> výsledek vyšetření.
d. Požadované dokumenty v rozhraní:
i. Výsledky testů
ii. Objednávka testů
iii. Změna uživatelských údajů (adresa, IČO, jméno atp.)
iv. Fakturace
v. Objednání svozu
e. Rozhraní také jako mobilní aplikace pro iOS a Android
i. Všechny funkce webového rozhraní
ii. Možnost vyfocení/OCR vytěžení ev. čísla zvířete, využité GPS pozice
iii. Předvyplnění objednávky testů
f. “E-shop“ – možnost zakoupení služby a online platba, cenové hladiny, upřednostnění objednávaných služeb v seznamu
c. Konfigurátor vyšetření
a. možnost administrace konfigurátoru
b. dynamický formulář pro objednání vyšetření, který se bude měnit na základě voleb zákazníka (povede zákazníka a bude nabízet pouze přípustné možnosti pro zadané zvíře, druh vzorku atd.)
d. Generování obsahu formuláře do QR kódu a jeho umístění na tištěnou podobu objednávky
e. Integrace stávajícího řešení “Intranetu“
f. Integrace laboratorního systému i dalších systémů
a. komunikace s laboratorním software SVÚ Jihlava Labsystém
b. zobrazení informací z laboratorního systému SVÚ Jihlava Labsystém
c. komunikace s ekonomickým software EIS JASU CS
d. objednávky
e. výsledky, stahování protokolů
f. vyhledávání a filtrování v objednávkách
g. možnost tisku papírové objednávky
Kompletní zdrojové kódy včetně specifikované licence a dokumentace.
Při předání požadujeme kompletní licencované zdrojové kódy k aplikaci s možností dalších úprav jiným subjektem nebo svépomocí.
Cena celkem bez DPH |  | …............................. Kč