## Rekapitulace stavby
Export Komplet | [28 empty] | 2.0 |  |  |  |  | False | False | {88c77ce4-8d80-4621-8685-8bb4ba58d016}
[20 empty] | >> skryté sloupce << | [12 empty] | 0,01 | 21
[33 empty] | 0,01 | 15
|  | REKAPITULACE STAVBY | [18 empty] | v --- níže se nacházejí doplnkové a pomocné údaje k sestavám --- v | [11 empty] | 0,001
|  | Kód: |  |  |  |  | 20200705 | [25 empty] | 0,01
|  | Stavba: |  |  |  |  | Trilčův jez | [25 empty] | 0,01
|  | KSO: | [13 empty] | CC-CZ: | [16 empty] | 0,01
|  | Místo: |  |  |  |  | České Budějovice | [8 empty] | Datum: |  | 24. 3. 2020 | [14 empty] | 0,01
0,01
|  | Zadavatel: | [13 empty] | IČ: | [16 empty] | 0,01
[16 empty] | DIČ: | [16 empty] | 0,01
0,01
|  | Zhotovitel: | [13 empty] | IČ: | [16 empty] | 0,01
[16 empty] | DIČ: | [16 empty] | 0,01
False
|  | Projektant: | [13 empty] | IČ: | [16 empty] | False
|  |  | Ing. Filip Duda | [12 empty] | DIČ: | [16 empty] | True
0,01
|  | Zpracovatel: | [13 empty] | IČ: |  | 75454084 | [14 empty] | 0,01
|  |  | Filip Šimek www.rozp.cz | [12 empty] | DIČ: | [16 empty] | True
Poznámka:
Soupis prací je sestaven s využitím Cenové soustavy ÚRS. Položky, které pochází z této cenové soustavy, jsou ve sloupci 'Cenová soustava' označeny popisem 'CS ÚRS' a úrovní příslušného kalendářního pololetí. Veškeré další informace vymezující popis a podmínky použití těchto položek z Cenové soustavy, které nejsou uvedeny přímo v soupisu prací, jsou neomezeně dálkově k dispozici na www.cs-urs.cz, sekce Cenové a technické podmínky.
|  | Cena bez DPH | [13 empty] | 0
[8 empty] | Sazba daně |  |  | Základ daně |  |  |  |  | Výše daně
|  | DPH |  | základní |  |  |  | 21% |  |  | 0 |  |  |  |  | 0
|  |  |  | snížená |  |  |  | 15% |  |  | 0 |  |  |  |  | 0
|  |  |  | zákl. přenesená |  |  |  | 21% |  |  | 0 |  |  |  |  | 0
|  |  |  | sníž. přenesená |  |  |  | 15% |  |  | 0 |  |  |  |  | 0
|  |  |  | nulová |  |  |  | 0% |  |  | 0 |  |  |  |  | 0
|  | Cena s DPH | [6 empty] | v |  |  | CZK |  |  |  | 0
|  | Projektant | [11 empty] | Zpracovatel
|  | Datum a podpis: | [7 empty] | Razítko |  |  |  | Datum a podpis: |  |  | Razítko
|  | Objednavatel | [11 empty] | Zhotovitel
|  | Datum a podpis: | [7 empty] | Razítko |  |  |  | Datum a podpis: |  |  | Razítko
REKAPITULACE OBJEKTŮ STAVBY A SOUPISŮ PRACÍ
| Kód: | [6 empty] | 20200705
| Stavba: | [6 empty] | Trilčův jez
| Místo: | [6 empty] | České Budějovice | [6 empty] | Datum: |  | 24. 3. 2020
| Zadavatel: | [13 empty] | Projektant: |  | Ing. Filip Duda |  |  |  | Informatívní údaje z listů zakázek
| Zhotovitel: | [13 empty] | Zpracovatel: |  | Filip Šimek www.rozp.cz
| Kód |  |  |  | Popis | [7 empty] | Cena bez DPH [CZK] |  |  |  |  | Cena s DPH [CZK] | Typ |  | z toho Ostat. náklady [CZK] | DPH [CZK] | Normohodiny [h] | DPH základní [CZK] | DPH snížená [CZK] | DPH základní přenesená [CZK] | DPH snížená přenesená [CZK] | Základna DPH základní | Základna DPH snížená | Základna DPH zákl. přenesená | Základna DPH sníž. přenesená | Základna DPH nulová
| Náklady z rozpočtů | [11 empty] | 0 |  |  |  |  | 0 |  |  | 0 | 0 | 2705.4731 | 0 | 0 | 0 | 0 | 0 | 0 | 0 | 0 | 0 | D | 0 | ###NOIMPORT### | IMPORT | {88c77ce4-8d80-4621-8685-8bb4ba58d016} | {00000000-0000-0000-0000-000000000000}
/ |  | SO 00 |  |  |  | Vedlejší a ostatní náklady | [6 empty] | 0 |  |  |  |  | 0 | STA |  | 0 | 0 | 0 | 0 | 0 | 0 | 0 | 0 | 0 | 0 | 0 | 0 |  | 1 |  | IMPORT | {b8b14677-d9e2-48d4-bc00-d261253bf2b6} | {88c77ce4-8d80-4621-8685-8bb4ba58d016} | 2
/ |  | SO 01 |  |  |  | Jezový pilíř č. 1 | [6 empty] | 0 |  |  |  |  | 0 | STA |  | 0 | 0 | 158.0764 | 0 | 0 | 0 | 0 | 0 | 0 | 0 | 0 | 0 |  | 1 |  | IMPORT | {a110d29e-c2a7-4907-832d-7b614b293d5a} | {88c77ce4-8d80-4621-8685-8bb4ba58d016} | 2
/ |  | SO 02 |  |  |  | Jezový pilíř č. 2 | [6 empty] | 0 |  |  |  |  | 0 | STA |  | 0 | 0 | 767.3689 | 0 | 0 | 0 | 0 | 0 | 0 | 0 | 0 | 0 |  | 1 |  | IMPORT | {56d10a5d-7a81-4d15-abfe-a6ec97f86a75} | {88c77ce4-8d80-4621-8685-8bb4ba58d016} | 2
/ |  | SO 03 |  |  |  | Jezový pilíř č. 3 | [6 empty] | 0 |  |  |  |  | 0 | STA |  | 0 | 0 | 757.8121 | 0 | 0 | 0 | 0 | 0 | 0 | 0 | 0 | 0 |  | 1 |  | IMPORT | {94ebf3ed-3e3e-4db4-aab6-d1f91d610bbb} | {88c77ce4-8d80-4621-8685-8bb4ba58d016} | 2
/ |  | SO 04 |  |  |  | Jezový pilíř č. 4 | [6 empty] | 0 |  |  |  |  | 0 | STA |  | 0 | 0 | 748.0007 | 0 | 0 | 0 | 0 | 0 | 0 | 0 | 0 | 0 |  | 1 |  | IMPORT | {d80d9323-eaeb-4636-a00b-7e600fd7f1c5} | {88c77ce4-8d80-4621-8685-8bb4ba58d016} | 2
/ |  | SO 05 |  |  |  | Nadzemní objekt strojovny | [6 empty] | 0 |  |  |  |  | 0 | STA |  | 0 | 0 | 10.7206 | 0 | 0 | 0 | 0 | 0 | 0 | 0 | 0 | 0 |  | 1 |  | IMPORT | {0d9434c3-47f6-46bb-a71b-443058034f1d} | {88c77ce4-8d80-4621-8685-8bb4ba58d016} | 2
/ |  | SO 06 |  |  |  | Pravé jezové těleso | [6 empty] | 0 |  |  |  |  | 0 | STA |  | 0 | 0 | 99.5733 | 0 | 0 | 0 | 0 | 0 | 0 | 0 | 0 | 0 |  | 1 |  | IMPORT | {fa91994e-2f70-4edf-af70-9c08fd933413} | {88c77ce4-8d80-4621-8685-8bb4ba58d016} | 2
/ |  | SO 07 |  |  |  | Levé jezové těleso | [6 empty] | 0 |  |  |  |  | 0 | STA |  | 0 | 0 | 99.694 | 0 | 0 | 0 | 0 | 0 | 0 | 0 | 0 | 0 |  | 1 |  | IMPORT | {1cf15d31-e8ba-40d8-9e9f-c223d4367651} | {88c77ce4-8d80-4621-8685-8bb4ba58d016} | 2
/ |  | SO 08 |  |  |  | Vorová propust | [6 empty] | 0 |  |  |  |  | 0 | STA |  | 0 | 0 | 64.2272 | 0 | 0 | 0 | 0 | 0 | 0 | 0 | 0 | 0 |  | 1 |  | IMPORT | {8cc66a6b-6470-461f-9d9a-ff5c68239c08} | {88c77ce4-8d80-4621-8685-8bb4ba58d016} | 2

## SO 00 - Vedlejší a ostatn...
[9 empty] | >> skryté sloupce << | [9 empty] | {b8b14677-d9e2-48d4-bc00-d261253bf2b6}
2
| KRYCÍ LIST SOUPISU PRACÍ | [8 empty] | v --- níže se nacházejí doplnkové a pomocné údaje k sestavám --- v | [8 empty] | False
Stavba:
Trilčův jez
Objekt:
SO 00 - Vedlejší a ostatní náklady
| KSO: |  |  |  |  | CC-CZ:
| Místo: |  | České Budějovice |  |  | Datum: | 24. 3. 2020
| Zadavatel: |  |  |  |  | IČ:
DIČ:
| Zhotovitel: |  |  |  |  | IČ:
DIČ:
| Projektant: |  |  |  |  | IČ:
|  | Ing. Filip Duda |  |  |  | DIČ:
| Zpracovatel: |  |  |  |  | IČ: | 75454084
|  | Filip Šimek www.rozp.cz |  |  |  | DIČ:
Poznámka:
| Cena bez DPH | [5 empty] | 0
|  |  | Základ daně |  |  | Sazba daně | Výše daně
| DPH | základní | 0 |  |  | 21% | 0
|  | snížená | 0 |  |  | 15% | 0
|  | zákl. přenesená | 0 |  |  | 21% | 0
|  | sníž. přenesená | 0 |  |  | 15% | 0
|  | nulová | 0 |  |  | 0% | 0
| Cena s DPH |  |  | v | CZK |  | 0
| Projektant |  |  | Zpracovatel
| Datum a podpis: |  | Razítko | Datum a podpis: |  |  | Razítko
| Objednavatel |  |  | Zhotovitel
| Datum a podpis: |  | Razítko | Datum a podpis: |  |  | Razítko
REKAPITULACE ČLENĚNÍ SOUPISU PRACÍ
Stavba:
Trilčův jez
Objekt:
SO 00 - Vedlejší a ostatní náklady
Místo: |  |  | České Budějovice |  |  | Datum: | 24. 3. 2020
Zadavatel: | [5 empty] | Projektant: | Ing. Filip Duda
Zhotovitel: | [5 empty] | Zpracovatel: | Filip Šimek www.rozp.cz
Kód dílu - Popis | [6 empty] | Cena celkem [CZK]
Náklady ze soupisu prací | [6 empty] | 0 | [12 empty] | -1
| 1 - Vedlejší rozpočtové náklady | [5 empty] | 0
SOUPIS PRACÍ
Stavba:
Trilčův jez
Objekt:
SO 00 - Vedlejší a ostatní náklady
Místo: |  |  | České Budějovice |  |  | Datum: | 24. 3. 2020
Zadavatel: | [5 empty] | Projektant: | Ing. Filip Duda
Zhotovitel: | [5 empty] | Zpracovatel: | Filip Šimek www.rozp.cz
PČ | Typ | Kód | Popis | MJ | Množství | J.cena [CZK] | Cena celkem [CZK] | Cenová soustava |  |  | DPH | J. Nh [h] | Nh celkem [h] | J. hmotnost [t] | Hmotnost celkem [t] | J. suť [t] | Suť Celkem [t]
Náklady soupisu celkem | [6 empty] | 0 | [5 empty] | 0 |  | 0 |  | 0 |  | D | -1 | [10 empty] | 0
| D | 1 | Vedlejší rozpočtové náklady |  |  |  | 0 | [5 empty] | 0 |  | 0 |  | 0 | 1 | D | 0 |  |  |  | ROZPOCET | [6 empty] | 0
1 | K | 0112-R | Uvedení ploch dotčených stavbou do původního stavu vč.protokolárního předání vlastníkům | soubor | 1 |  | 0 |  |  |  | základní | 0 | 0 | 0 | 0 | 0 | 0 | 4 | K | 1 |  |  |  | ROZPOCET | 0 | 0 | 0 | 0 | 0 | 1 | 0 | 4 | -1669529411
2 | K | 011-R | Vybudování a likvidace zařízení staveniště dle podmínek smlouvy o dílo | soubor | 1 |  | 0 |  |  |  | základní | 0 | 0 | 0 | 0 | 0 | 0 | 4 | K | 1 |  |  |  | ROZPOCET | 0 | 0 | 0 | 0 | 0 | 1 | 0 | 4 | -1580213344
| VV |  | Náklady spojené s případným vypracováním projektové dokumentace zařízení staveniště, zřízením přípojek energií k objektům zařízení staveniště | [15 empty] | VV | 1 | 1 | True | 0 | ROZPOCET
| VV |  | vybudování objektů zařízení staveniště. ad. | [15 empty] | VV | 1 | 1 | True | 0 | ROZPOCET
| VV |  | 1 |  | 1 | [13 empty] | VV | 1 | 2 | True | 1 | ROZPOCET
3 | K | 0210-R | Naplnění podmínek a povinností vyplývajících z havarijního a povodňového plánu stavby | soubor | 1 |  | 0 |  |  |  | základní | 0 | 0 | 0 | 0 | 0 | 0 | 4 | K | 1 |  |  |  | ROZPOCET | 0 | 0 | 0 | 0 | 0 | 1 | 0 | 4 | -272470238
| VV |  | 1 |  | 1 | [13 empty] | VV | 1 | 2 | True | 0 | ROZPOCET
| VV |  | Součet |  | 1 | [13 empty] | VV | 1 | 4 | True | 1 | ROZPOCET
4 | K | 0221-R | Naplnění podmínek a povinností vyplývajících z plánu BOZP | soubor | 1 |  | 0 |  |  |  | základní | 0 | 0 | 0 | 0 | 0 | 0 | 4 | K | 1 |  |  |  | ROZPOCET | 0 | 0 | 0 | 0 | 0 | 1 | 0 | 4 | -591007158
| VV |  | 1 |  | 1 | [13 empty] | VV | 1 | 2 | True | 0 | ROZPOCET
| VV |  | Součet |  | 1 | [13 empty] | VV | 1 | 4 | True | 1 | ROZPOCET
5 | K | 0994-R | Zajištění veškerých předepsaných rozborů, atestů, zkoušek a revizí dle příslušných norem a dalších předpisů a nařízení platných v ČR, kterými bude prokázáno dosažení předepsané kvality a parametrů dokončeného díla | soubor | 1 |  | 0 |  |  |  | základní | 0 | 0 | 0 | 0 | 0 | 0 | 4 | K | 1 |  |  |  | ROZPOCET | 0 | 0 | 0 | 0 | 0 | 1 | 0 | 4 | -1258404252
| VV |  | 1 |  | 1 | [13 empty] | VV | 1 | 2 | True | 0 | ROZPOCET
| VV |  | Součet |  | 1 | [13 empty] | VV | 1 | 4 | True | 1 | ROZPOCET
6 | K | 099D-R | Norná stěna | soubor | 1 |  | 0 |  |  |  | základní | 0 | 0 | 0 | 0 | 0 | 0 | 4 | K | 1 |  |  |  | ROZPOCET | 0 | 0 | 0 | 0 | 0 | 1 | 0 | 4 | -645848192
| VV |  | Norná stěna pro záchyt případných nečistot vzniklých realizací staby (vč. kotvících bodů a nezbytných prostředků pro likvidaci nečistot). | [15 empty] | VV | 1 | 1 | True | 0 | ROZPOCET
| VV |  | Norná stěna je uvažována po dobu prácí při ,kterých hrozí znečištění vodního toku - tzn. celková doba použítí vychází z TP a HMG prací zvolených zhot. | [15 empty] | VV | 1 | 1 | True | 0 | ROZPOCET
| VV |  | Norná stěna není předmětem dodávky objednavateli. | [15 empty] | VV | 1 | 1 | True | 0 | ROZPOCET
| VV |  | 1 |  | 1 | [13 empty] | VV | 1 | 2 | True | 1 | ROZPOCET

## SO 01 - Jezový pilíř č. 1
[9 empty] | >> skryté sloupce << | [9 empty] | {a110d29e-c2a7-4907-832d-7b614b293d5a}
2
| KRYCÍ LIST SOUPISU PRACÍ | [8 empty] | v --- níže se nacházejí doplnkové a pomocné údaje k sestavám --- v | [8 empty] | False
Stavba:
Trilčův jez
Objekt:
SO 01 - Jezový pilíř č. 1
| KSO: |  |  |  |  | CC-CZ:
| Místo: |  | České Budějovice |  |  | Datum: | 24. 3. 2020
| Zadavatel: |  |  |  |  | IČ:
DIČ:
| Zhotovitel: |  |  |  |  | IČ:
DIČ:
| Projektant: |  |  |  |  | IČ:
|  | Ing. Filip Duda |  |  |  | DIČ:
| Zpracovatel: |  |  |  |  | IČ: | 75454084
|  | Filip Šimek www.rozp.cz |  |  |  | DIČ:
Poznámka:
| Cena bez DPH | [5 empty] | 0
|  |  | Základ daně |  |  | Sazba daně | Výše daně
| DPH | základní | 0 |  |  | 21% | 0
|  | snížená | 0 |  |  | 15% | 0
|  | zákl. přenesená | 0 |  |  | 21% | 0
|  | sníž. přenesená | 0 |  |  | 15% | 0
|  | nulová | 0 |  |  | 0% | 0
| Cena s DPH |  |  | v | CZK |  | 0
| Projektant |  |  | Zpracovatel
| Datum a podpis: |  | Razítko | Datum a podpis: |  |  | Razítko
| Objednavatel |  |  | Zhotovitel
| Datum a podpis: |  | Razítko | Datum a podpis: |  |  | Razítko
REKAPITULACE ČLENĚNÍ SOUPISU PRACÍ
Stavba:
Trilčův jez
Objekt:
SO 01 - Jezový pilíř č. 1
Místo: |  |  | České Budějovice |  |  | Datum: | 24. 3. 2020
Zadavatel: | [5 empty] | Projektant: | Ing. Filip Duda
Zhotovitel: | [5 empty] | Zpracovatel: | Filip Šimek www.rozp.cz
Kód dílu - Popis | [6 empty] | Cena celkem [CZK]
Náklady ze soupisu prací | [6 empty] | 0 | [12 empty] | -1
| HSV - Práce a dodávky HSV | [5 empty] | 0
| 6 - Úpravy povrchů, podlahy a osazování výplní | [5 empty] | 0
| 62 - Úprava povrchů vnějších | [5 empty] | 0
| 9 - Ostatní konstrukce a práce, bourání | [5 empty] | 0
| 997 - Přesun sutě | [5 empty] | 0
| 998 - Přesun hmot | [5 empty] | 0
| PSV - Práce a dodávky PSV | [5 empty] | 0
| 764 - Konstrukce klempířské | [5 empty] | 0
| 783 - Dokončovací práce - nátěry | [5 empty] | 0
SOUPIS PRACÍ
Stavba:
Trilčův jez
Objekt:
SO 01 - Jezový pilíř č. 1
Místo: |  |  | České Budějovice |  |  | Datum: | 24. 3. 2020
Zadavatel: | [5 empty] | Projektant: | Ing. Filip Duda
Zhotovitel: | [5 empty] | Zpracovatel: | Filip Šimek www.rozp.cz
PČ | Typ | Kód | Popis | MJ | Množství | J.cena [CZK] | Cena celkem [CZK] | Cenová soustava |  |  | DPH | J. Nh [h] | Nh celkem [h] | J. hmotnost [t] | Hmotnost celkem [t] | J. suť [t] | Suť Celkem [t]
Náklady soupisu celkem | [6 empty] | 0 | [5 empty] | 158.0764 |  | 3.7098 |  | 2.7914 |  | D | -1 | [10 empty] | 0
| D | HSV | Práce a dodávky HSV |  |  |  | 0 | [5 empty] | 147.6006 |  | 3.6211 |  | 2.7815 | 1 | D | 0 |  |  |  | ROZPOCET | [6 empty] | 0
| D | 6 | Úpravy povrchů, podlahy a osazování výplní |  |  |  | 0 | [5 empty] | 31.4804 |  | 1.4452 |  | 0 | 1 | D | 1 |  |  |  | ROZPOCET | [6 empty] | 0
1 | K | 612325421 | Oprava vnitřní vápenocementové štukové omítky stěn v rozsahu plochy do 10% | m2 | 161.5 |  | 0 | CS ÚRS 2020 01 |  |  | základní | 0.19 | 30.685 | 0.0057 | 0.92055 | 0 | 0 | 4 | K | 2 |  |  |  | ROZPOCET | 0 | 0 | 0 | 0 | 0 | 1 | 0 | 4 | 1147582397
| VV |  | 3,4*(2,25*2+5,5*2)*2 |  | 105.4 | [13 empty] | VV | 2 | 2 | True | 0 | ROZPOCET
| VV |  | 3,4*(2,75*2+5,5*2) |  | 56.1 | [13 empty] | VV | 2 | 2 | True | 0 | ROZPOCET
| VV |  | Součet |  | 161.5 | [13 empty] | VV | 2 | 4 | True | 1 | ROZPOCET
2 | K | 637211112 | Okapový chodník z betonových dlaždic tl 50 mm na MC 10 | m2 | 1.518 |  | 0 | CS ÚRS 2020 01 |  |  | základní | 0.524 | 0.79543 | 0.34563 | 0.52467 | 0 | 0 | 4 | K | 2 |  |  |  | ROZPOCET | 0 | 0 | 0 | 0 | 0 | 1 | 0 | 4 | -283058813
| VV |  | strojovna | [15 empty] | VV | 2 | 1 | True | 0 | ROZPOCET
| VV |  | (3,27+1,4*2)*0,25 |  | 1.518 | [13 empty] | VV | 2 | 2 | True | 1 | ROZPOCET
| D | 62 | Úprava povrchů vnějších |  |  |  | 0 | [5 empty] | 53.9916 |  | 2.1756 |  | 0 | 1 | D | 1 |  |  |  | ROZPOCET | [6 empty] | 0
3 | K | 622131101 | Cementový postřik vnějších stěn nanášený celoplošně ručně | m2 | 47.144 |  | 0 | CS ÚRS 2020 01 |  |  | základní | 0.087 | 4.1015 | 0.00735 | 0.34651 | 0 | 0 | 4 | K | 2 |  |  |  | ROZPOCET | 0 | 0 | 0 | 0 | 0 | 1 | 0 | 4 | -609572876
| VV |  | pilíř 1 | [15 empty] | VV | 2 | 1 | True | 0 | ROZPOCET
| VV |  | 3,6*(2,52*2+2,49*2+0,2*2) |  | 37.512 | [13 empty] | VV | 2 | 2 | True | 0 | ROZPOCET
| VV |  | 1,6*(2,22+2,3+1,5) |  | 9.632 | [13 empty] | VV | 2 | 2 | True | 0 | ROZPOCET
| VV |  | Součet |  | 47.144 | [13 empty] | VV | 2 | 4 | True | 1 | ROZPOCET
4 | K | 622142001 | Potažení vnějších stěn sklovláknitým pletivem vtlačeným do tenkovrstvé hmoty | m2 | 47.144 |  | 0 | CS ÚRS 2020 01 |  |  | základní | 0.33 | 15.5575 | 0.00438 | 0.20649 | 0 | 0 | 4 | K | 2 |  |  |  | ROZPOCET | 0 | 0 | 0 | 0 | 0 | 1 | 0 | 4 | 1798593647
5 | K | 622331121 | Cementová omítka hladká jednovrstvá vnějších stěn nanášená ručně | m2 | 47.144 |  | 0 | CS ÚRS 2020 01 |  |  | základní | 0.48 | 22.6291 | 0.0315 | 1.485 | 0 | 0 | 4 | K | 2 |  |  |  | ROZPOCET | 0 | 0 | 0 | 0 | 0 | 1 | 0 | 4 | -1832194370
6 | K | 622511111 | Tenkovrstvá akrylátová mozaiková střednězrnná omítka včetně penetrace vnějších stěn | m2 | 3.126 |  | 0 | CS ÚRS 2020 01 |  |  | základní | 0.294 | 0.91904 | 0.00628 | 0.019631 | 0 | 0 | 4 | K | 2 |  |  |  | ROZPOCET | 0 | 0 | 0 | 0 | 0 | 1 | 0 | 4 | 1859451087
| VV |  | 0,3*(2,52*2+2,49*2+0,2*2) |  | 3.126 | [13 empty] | VV | 2 | 2 | True | 1 | ROZPOCET
7 | K | 622531011 | Tenkovrstvá silikonová zrnitá omítka tl. 1,5 mm včetně penetrace vnějších stěn | m2 | 44.018 |  | 0 | CS ÚRS 2020 01 |  |  | základní | 0.245 | 10.7844 | 0.00268 | 0.11797 | 0 | 0 | 4 | K | 2 |  |  |  | ROZPOCET | 0 | 0 | 0 | 0 | 0 | 1 | 0 | 4 | -2084663441
| VV |  | 47,144-3,126 |  | 44.018 | [13 empty] | VV | 2 | 2 | True | 1 | ROZPOCET
| D | 9 | Ostatní konstrukce a práce, bourání |  |  |  | 0 | [5 empty] | 51.746 |  | 0.0002 |  | 2.7815 | 1 | D | 1 |  |  |  | ROZPOCET | [6 empty] | 0
8 | K | 941111112 | Montáž lešení řadového trubkového lehkého s podlahami zatížení do 200 kg/m2 š do 0,9 m v do 25 m | m2 | 84 |  | 0 | CS ÚRS 2020 01 |  |  | základní | 0.148 | 12.432 | 0 | 0 | 0 | 0 | 4 | K | 2 |  |  |  | ROZPOCET | 0 | 0 | 0 | 0 | 0 | 1 | 0 | 4 | 471026603
| VV |  | Lešení bude založeno na dno reky v míste | [15 empty] | VV | 2 | 1 | True | 0 | ROZPOCET
| VV |  | nad jezovými telesy a také v míste pod jezovými telesy. Typ lešení bude urcen | [15 empty] | VV | 2 | 1 | True | 0 | ROZPOCET
| VV |  | budoucím zhotovitelem a bude se jednat o systémový certifikovaný prvek. | [15 empty] | VV | 2 | 1 | True | 0 | ROZPOCET
| VV |  | Predpokládá se z tohoto lešení také oprava horních cástí jezových pilíru, to znamená, | [15 empty] | VV | 2 | 1 | True | 0 | ROZPOCET
| VV |  | že výška lešení musí být cca 12,0m. V míste nad jezovými telesy bude provedeno | [15 empty] | VV | 2 | 1 | True | 0 | ROZPOCET
| VV |  | provizorní hrazení (zajistí investor stavby PVL) a proto je možné postavení lešení na | [15 empty] | VV | 2 | 1 | True | 0 | ROZPOCET
| VV |  | v podstate rovnou plochu s predpokladem minimální prosakující vody. Dno v okolí | [15 empty] | VV | 2 | 1 | True | 0 | ROZPOCET
| VV |  | jezu je zpevnené a rovné. Založení lešení v míste pod jezovými telesy bude o neco | [15 empty] | VV | 2 | 1 | True | 0 | ROZPOCET
| VV |  | komplikovanejší, protože se zde predpokládá vodní hladina cca 1,0m nad zpevnené | [15 empty] | VV | 2 | 1 | True | 0 | ROZPOCET
| VV |  | dno. Založení lešení musí být tedy provedeno potápecem, aby byla zajištena jeho | [15 empty] | VV | 2 | 1 | True | 0 | ROZPOCET
| VV |  | stabilita. | [15 empty] | VV | 2 | 1 | True | 0 | ROZPOCET
| VV |  | Lešení je podrobne popsáno v plánu BOZP, který je soucástí této projektové | [15 empty] | VV | 2 | 1 | True | 0 | ROZPOCET
| VV |  | dokumentace. | [15 empty] | VV | 2 | 1 | True | 0 | ROZPOCET
| VV |  | Lešení je uvážováno po celkovou dobu stavby - dle potřeby zhotovitele | [15 empty] | VV | 2 | 1 | True | 0 | ROZPOCET
| VV |  | 4*(8*2+2,5*2) |  | 84 | [13 empty] | VV | 2 | 2 | True | 0 | ROZPOCET
| VV |  | Součet |  | 84 | [13 empty] | VV | 2 | 4 | True | 1 | ROZPOCET
9 | K | 941111812 | Demontáž lešení řadového trubkového lehkého s podlahami zatížení do 200 kg/m2 š do 0,9 m v do 25 m | m2 | 84 |  | 0 | CS ÚRS 2020 01 |  |  | základní | 0.091 | 7.644 | 0 | 0 | 0 | 0 | 4 | K | 2 |  |  |  | ROZPOCET | 0 | 0 | 0 | 0 | 0 | 1 | 0 | 4 | 1881943527
10 | K | 944511111 | Montáž ochranné sítě z textilie z umělých vláken | m2 | 84 |  | 0 | CS ÚRS 2020 01 |  |  | základní | 0.049 | 4.116 | 0 | 0 | 0 | 0 | 4 | K | 2 |  |  |  | ROZPOCET | 0 | 0 | 0 | 0 | 0 | 1 | 0 | 4 | -1194745780
| VV |  | ochranná sít, která zabrání pádu i | [15 empty] | VV | 2 | 1 | True | 0 | ROZPOCET
| VV |  | nejdrobnejších predmetu do vody a okolí. | [15 empty] | VV | 2 | 1 | True | 0 | ROZPOCET
| VV |  | Ochranná síť je uvážována po celkovou dobu stavby - dle potřeby zhotovitele | [15 empty] | VV | 2 | 1 | True | 0 | ROZPOCET
| VV |  | 84 |  | 84 | [13 empty] | VV | 2 | 2 | True | 1 | ROZPOCET
11 | K | 944511811 | Demontáž ochranné sítě z textilie z umělých vláken | m2 | 84 |  | 0 | CS ÚRS 2020 01 |  |  | základní | 0.033 | 2.772 | 0 | 0 | 0 | 0 | 4 | K | 2 |  |  |  | ROZPOCET | 0 | 0 | 0 | 0 | 0 | 1 | 0 | 4 | 1263936219
12 | K | 952901111 | Vyčištění budov bytové a občanské výstavby při výšce podlaží do 4 m | m2 | 5 |  | 0 | CS ÚRS 2020 01 |  |  | základní | 0.308 | 1.54 | 4e-05 | 0.0002 | 0 | 0 | 4 | K | 2 |  |  |  | ROZPOCET | 0 | 0 | 0 | 0 | 0 | 1 | 0 | 4 | -295454806
13 | K | 978015391 | Otlučení (osekání) vnější vápenné nebo vápenocementové omítky stupně členitosti 1 a 2 do 100% | m2 | 47.144 |  | 0 | CS ÚRS 2020 01 |  |  | základní | 0.22 | 10.3717 | 0 | 0 | 0.059 | 2.7815 | 4 | K | 2 |  |  |  | ROZPOCET | 0 | 0 | 0 | 0 | 0 | 1 | 0 | 4 | -270080703
| VV |  | pilíř 1 | [15 empty] | VV | 2 | 1 | True | 0 | ROZPOCET
| VV |  | 3,6*(2,52*2+2,49*2+0,2*2) |  | 37.512 | [13 empty] | VV | 2 | 2 | True | 0 | ROZPOCET
| VV |  | 1,6*(2,22+2,3+1,5) |  | 9.632 | [13 empty] | VV | 2 | 2 | True | 0 | ROZPOCET
| VV |  | Součet |  | 47.144 | [13 empty] | VV | 2 | 4 | True | 1 | ROZPOCET
14 | K | 985131111 | Očištění ploch stěn, rubu kleneb a podlah tlakovou vodou | m2 | 47.144 |  | 0 | CS ÚRS 2020 01 |  |  | základní | 0.273 | 12.8703 | 0 | 0 | 0 | 0 | 4 | K | 2 |  |  |  | ROZPOCET | 0 | 0 | 0 | 0 | 0 | 1 | 0 | 4 | -1051629192
| VV |  | otlučené omítky | [15 empty] | VV | 2 | 1 | True | 0 | ROZPOCET
| VV |  | 47,144 |  | 47.144 | [13 empty] | VV | 2 | 2 | True | 0 | ROZPOCET
| VV |  | Součet |  | 47.144 | [13 empty] | VV | 2 | 4 | True | 1 | ROZPOCET
| D | 997 | Přesun sutě |  |  |  | 0 | [5 empty] | 10.3825 |  | 0 |  | 0 | 1 | D | 1 |  |  |  | ROZPOCET | [6 empty] | 0
15 | K | 997013211 | Vnitrostaveništní doprava suti a vybouraných hmot pro budovy v do 6 m ručně | t | 2.791 |  | 0 | CS ÚRS 2020 01 |  |  | základní | 2.42 | 6.7542 | 0 | 0 | 0 | 0 | 4 | K | 2 |  |  |  | ROZPOCET | 0 | 0 | 0 | 0 | 0 | 1 | 0 | 4 | 19578667
16 | K | 997013219 | Příplatek k vnitrostaveništní dopravě suti a vybouraných hmot za zvětšenou dopravu suti ZKD 10 m | t | 13.955 |  | 0 | CS ÚRS 2020 01 |  |  | základní | 0.26 | 3.6283 | 0 | 0 | 0 | 0 | 4 | K | 2 |  |  |  | ROZPOCET | 0 | 0 | 0 | 0 | 0 | 1 | 0 | 4 | -69175406
| VV |  | 2,791*5 'Přepočtené koeficientem množství |  | 13.955 | [13 empty] | VV | 2 | 2 | False | 1 | ROZPOCET
17 | K | 997015501 | Odvoz suti na skládku, vč.naložení a složení, vč.likvidace zákonným způsobem | t | 4.382 |  | 0 |  |  |  | základní | 0 | 0 | 0 | 0 | 0 | 0 | 4 | K | 2 |  |  |  | ROZPOCET | 0 | 0 | 0 | 0 | 0 | 1 | 0 | 4 | 665883608
| VV |  | Vzdálenost na skládku dle dispozic uchazeče. | [15 empty] | VV | 2 | 1 | True | 0 | ROZPOCET
| VV |  | Likvidace suti dle platné legislativy. | [15 empty] | VV | 2 | 1 | True | 0 | ROZPOCET
| VV |  | Směsné stavební a demoliční odpady - kód odpadu 17 09 04 | [15 empty] | VV | 2 | 1 | True | 0 | ROZPOCET
| VV |  | 4,382 |  | 4.382 | [13 empty] | VV | 2 | 2 | True | 1 | ROZPOCET
| D | 998 | Přesun hmot |  |  |  | 0 | [5 empty] | 0 |  | 0 |  | 0 | 1 | D | 1 |  |  |  | ROZPOCET | [6 empty] | 0
18 | K | 998323011 | Přesun hmot pro jezy a stupně | t | 3.71 |  | 0 |  |  |  | základní | 0 | 0 | 0 | 0 | 0 | 0 | 4 | K | 2 |  |  |  | ROZPOCET | 0 | 0 | 0 | 0 | 0 | 1 | 0 | 4 | 1727129460
| D | PSV | Práce a dodávky PSV |  |  |  | 0 | [5 empty] | 10.4758 |  | 0.088748 |  | 0.009932 | 2 | D | 0 |  |  |  | ROZPOCET | [6 empty] | 0
| D | 764 | Konstrukce klempířské |  |  |  | 0 | [5 empty] | 8.2402 |  | 0.032448 |  | 0.009932 | 2 | D | 1 |  |  |  | ROZPOCET | [6 empty] | 0
19 | K | 764002841 | Demontáž oplechování horních ploch zdí a nadezdívek do suti | m | 5.2 |  | 0 | CS ÚRS 2020 01 |  |  | základní | 0.43 | 2.236 | 0 | 0 | 0.00191 | 0.009932 | 16 | K | 2 |  |  |  | ROZPOCET | 0 | 0 | 0 | 0 | 0 | 1 | 0 | 16 | -1143794091
20 | K | 764245409 | Oplechování horních ploch a nadezdívek bez rohů z TiZn předzvětral plechu celoplošně lepené rš 800mm | m | 5.2 |  | 0 | CS ÚRS 2020 01 |  |  | základní | 1.125 | 5.85 | 0.00624 | 0.032448 | 0 | 0 | 16 | K | 2 |  |  |  | ROZPOCET | 0 | 0 | 0 | 0 | 0 | 1 | 0 | 16 | 1543906909
| VV |  | oplechování zděného zábradlí | [15 empty] | VV | 2 | 1 | True | 0 | ROZPOCET
| VV |  | K1 | [15 empty] | VV | 2 | 1 | True | 0 | ROZPOCET
| VV |  | 2,6+2,6 |  | 5.2 | [13 empty] | VV | 2 | 2 | True | 0 | ROZPOCET
| VV |  | Součet |  | 5.2 | [13 empty] | VV | 2 | 4 | True | 1 | ROZPOCET
21 | K | 998764102 | Přesun hmot tonážní pro konstrukce klempířské v objektech v do 12 m | t | 0.032 |  | 0 | CS ÚRS 2020 01 |  |  | základní | 4.82 | 0.15424 | 0 | 0 | 0 | 0 | 16 | K | 2 |  |  |  | ROZPOCET | 0 | 0 | 0 | 0 | 0 | 1 | 0 | 16 | 570416220
| D | 783 | Dokončovací práce - nátěry |  |  |  | 0 | [5 empty] | 2.2356 |  | 0.0563 |  | 0 | 2 | D | 1 |  |  |  | ROZPOCET | [6 empty] | 0
22 | K | 783501505 | Odstranění nátěru a nový nátěr zábradlí u schodiště | m | 10.4 |  | 0 |  |  |  | základní | 0.039 | 0.4056 | 0.005 | 0.052 | 0 | 0 | 16 | K | 2 |  |  |  | ROZPOCET | 0 | 0 | 0 | 0 | 0 | 1 | 0 | 16 | -1625849308
| VV |  | schodiště | [15 empty] | VV | 2 | 1 | True | 0 | ROZPOCET
| VV |  | 5,2*2 |  | 10.4 | [13 empty] | VV | 2 | 2 | True | 0 | ROZPOCET
| VV |  | Součet |  | 10.4 | [13 empty] | VV | 2 | 4 | True | 1 | ROZPOCET
23 | K | 78390155R | Broušení betonových podlah - zdrsnění před nátěrem | m2 | 5 |  | 0 |  |  |  | základní | 0.14 | 0.7 | 0 | 0 | 0 | 0 | 16 | K | 2 |  |  |  | ROZPOCET | 0 | 0 | 0 | 0 | 0 | 1 | 0 | 16 | -1475850031
24 | K | 783933171 | Penetrační epoxidový nátěr hrubých betonových podlah | m2 | 5 |  | 0 | CS ÚRS 2020 01 |  |  | základní | 0.113 | 0.565 | 0.00043 | 0.00215 | 0 | 0 | 16 | K | 2 |  |  |  | ROZPOCET | 0 | 0 | 0 | 0 | 0 | 1 | 0 | 16 | 1307963557
25 | K | 78393317R | Hydrofobní nátěr betonových podlah | m2 | 5 |  | 0 |  |  |  | základní | 0.113 | 0.565 | 0.00043 | 0.00215 | 0 | 0 | 16 | K | 2 |  |  |  | ROZPOCET | 0 | 0 | 0 | 0 | 0 | 1 | 0 | 16 | 1517918952

## SO 02 - Jezový pilíř č. 2
[9 empty] | >> skryté sloupce << | [9 empty] | {56d10a5d-7a81-4d15-abfe-a6ec97f86a75}
2
| KRYCÍ LIST SOUPISU PRACÍ | [8 empty] | v --- níže se nacházejí doplnkové a pomocné údaje k sestavám --- v | [8 empty] | False
Stavba:
Trilčův jez
Objekt:
SO 02 - Jezový pilíř č. 2
| KSO: |  |  |  |  | CC-CZ:
| Místo: |  | České Budějovice |  |  | Datum: | 24. 3. 2020
| Zadavatel: |  |  |  |  | IČ:
DIČ:
| Zhotovitel: |  |  |  |  | IČ:
DIČ:
| Projektant: |  |  |  |  | IČ:
|  | Ing. Filip Duda |  |  |  | DIČ:
| Zpracovatel: |  |  |  |  | IČ: | 75454084
|  | Filip Šimek www.rozp.cz |  |  |  | DIČ:
Poznámka:
| Cena bez DPH | [5 empty] | 0
|  |  | Základ daně |  |  | Sazba daně | Výše daně
| DPH | základní | 0 |  |  | 21% | 0
|  | snížená | 0 |  |  | 15% | 0
|  | zákl. přenesená | 0 |  |  | 21% | 0
|  | sníž. přenesená | 0 |  |  | 15% | 0
|  | nulová | 0 |  |  | 0% | 0
| Cena s DPH |  |  | v | CZK |  | 0
| Projektant |  |  | Zpracovatel
| Datum a podpis: |  | Razítko | Datum a podpis: |  |  | Razítko
| Objednavatel |  |  | Zhotovitel
| Datum a podpis: |  | Razítko | Datum a podpis: |  |  | Razítko
REKAPITULACE ČLENĚNÍ SOUPISU PRACÍ
Stavba:
Trilčův jez
Objekt:
SO 02 - Jezový pilíř č. 2
Místo: |  |  | České Budějovice |  |  | Datum: | 24. 3. 2020
Zadavatel: | [5 empty] | Projektant: | Ing. Filip Duda
Zhotovitel: | [5 empty] | Zpracovatel: | Filip Šimek www.rozp.cz
Kód dílu - Popis | [6 empty] | Cena celkem [CZK]
Náklady ze soupisu prací | [6 empty] | 0 | [12 empty] | -1
| HSV - Práce a dodávky HSV | [5 empty] | 0
| 6 - Úpravy povrchů, podlahy a osazování výplní | [5 empty] | 0
| 62 - Úprava povrchů vnějších | [5 empty] | 0
| 9 - Ostatní konstrukce a práce, bourání | [5 empty] | 0
| 997 - Přesun sutě | [5 empty] | 0
| 998 - Přesun hmot | [5 empty] | 0
| PSV - Práce a dodávky PSV | [5 empty] | 0
| 764 - Konstrukce klempířské | [5 empty] | 0
| 766 - Konstrukce truhlářské | [5 empty] | 0
| 767 - Konstrukce zámečnické | [5 empty] | 0
| 783 - Dokončovací práce - nátěry | [5 empty] | 0
| 784 - Dokončovací práce - malby a tapety | [5 empty] | 0
SOUPIS PRACÍ
Stavba:
Trilčův jez
Objekt:
SO 02 - Jezový pilíř č. 2
Místo: |  |  | České Budějovice |  |  | Datum: | 24. 3. 2020
Zadavatel: | [5 empty] | Projektant: | Ing. Filip Duda
Zhotovitel: | [5 empty] | Zpracovatel: | Filip Šimek www.rozp.cz
PČ | Typ | Kód | Popis | MJ | Množství | J.cena [CZK] | Cena celkem [CZK] | Cenová soustava |  |  | DPH | J. Nh [h] | Nh celkem [h] | J. hmotnost [t] | Hmotnost celkem [t] | J. suť [t] | Suť Celkem [t]
Náklady soupisu celkem | [6 empty] | 0 | [5 empty] | 767.3689 |  | 6.6627 |  | 7.8512 |  | D | -1 | [10 empty] | 0
| D | HSV | Práce a dodávky HSV |  |  |  | 0 | [5 empty] | 740.1448 |  | 6.5338 |  | 7.8121 | 1 | D | 0 |  |  |  | ROZPOCET | [6 empty] | 0
| D | 6 | Úpravy povrchů, podlahy a osazování výplní |  |  |  | 0 | [5 empty] | 10.013 |  | 0.30039 |  | 0 | 1 | D | 1 |  |  |  | ROZPOCET | [6 empty] | 0
1 | K | 612325421 | Oprava vnitřní vápenocementové štukové omítky stěn v rozsahu plochy do 10% | m2 | 52.7 |  | 0 | CS ÚRS 2020 01 |  |  | základní | 0.19 | 10.013 | 0.0057 | 0.30039 | 0 | 0 | 4 | K | 2 |  |  |  | ROZPOCET | 0 | 0 | 0 | 0 | 0 | 1 | 0 | 4 | 1810103478
| VV |  | 3,4*(2,25*2+5,5*2) |  | 52.7 | [13 empty] | VV | 2 | 2 | True | 0 | ROZPOCET
| VV |  | Součet |  | 52.7 | [13 empty] | VV | 2 | 4 | True | 1 | ROZPOCET
| D | 62 | Úprava povrchů vnějších |  |  |  | 0 | [5 empty] | 102.3163 |  | 3.6082 |  | 0 | 1 | D | 1 |  |  |  | ROZPOCET | [6 empty] | 0
2 | K | 619995001 | Začištění omítek kolem oken, dveří, podlah nebo obkladů | m | 37.76 |  | 0 | CS ÚRS 2020 01 |  |  | základní | 0.37 | 13.9712 | 0.0015 | 0.05664 | 0 | 0 | 4 | K | 2 |  |  |  | ROZPOCET | 0 | 0 | 0 | 0 | 0 | 1 | 0 | 4 | -1035251043
| VV |  | (4,345*2+1,51*2)*2 |  | 23.42 | [13 empty] | VV | 2 | 2 | True | 0 | ROZPOCET
| VV |  | (0,635*2+1,51*2)*2 |  | 8.58 | [13 empty] | VV | 2 | 2 | True | 0 | ROZPOCET
| VV |  | (2*2+0,88*2) |  | 5.76 | [13 empty] | VV | 2 | 2 | True | 0 | ROZPOCET
| VV |  | Součet |  | 37.76 | [13 empty] | VV | 2 | 4 | True | 1 | ROZPOCET
3 | K | 622131101 | Cementový postřik vnějších stěn nanášený celoplošně ručně | m2 | 77.36 |  | 0 | CS ÚRS 2020 01 |  |  | základní | 0.087 | 6.7303 | 0.00735 | 0.5686 | 0 | 0 | 4 | K | 2 |  |  |  | ROZPOCET | 0 | 0 | 0 | 0 | 0 | 1 | 0 | 4 | -419662904
| VV |  | 3,6*(2,7+0,2*2) |  | 11.16 | [13 empty] | VV | 2 | 2 | True | 0 | ROZPOCET
| VV |  | 1,75*(2,7+0,45*2) |  | 6.3 | [13 empty] | VV | 2 | 2 | True | 0 | ROZPOCET
| VV |  | 2,94*(2,83*2+6*2) |  | 51.92 | [13 empty] | VV | 2 | 2 | True | 0 | ROZPOCET
| VV |  | 1,9*(2,1*2) |  | 7.98 | [13 empty] | VV | 2 | 2 | True | 0 | ROZPOCET
| VV |  | Součet |  | 77.36 | [13 empty] | VV | 2 | 4 | True | 1 | ROZPOCET
4 | K | 622142001 | Potažení vnějších stěn sklovláknitým pletivem vtlačeným do tenkovrstvé hmoty | m2 | 77.36 |  | 0 | CS ÚRS 2020 01 |  |  | základní | 0.33 | 25.5288 | 0.00438 | 0.33884 | 0 | 0 | 4 | K | 2 |  |  |  | ROZPOCET | 0 | 0 | 0 | 0 | 0 | 1 | 0 | 4 | 766184743
5 | K | 622331121 | Cementová omítka hladká jednovrstvá vnějších stěn nanášená ručně | m2 | 77.36 |  | 0 | CS ÚRS 2020 01 |  |  | základní | 0.48 | 37.1328 | 0.0315 | 2.4368 | 0 | 0 | 4 | K | 2 |  |  |  | ROZPOCET | 0 | 0 | 0 | 0 | 0 | 1 | 0 | 4 | -827146674
6 | K | 622531011 | Tenkovrstvá silikonová zrnitá omítka tl. 1,5 mm včetně penetrace vnějších stěn | m2 | 77.36 |  | 0 | CS ÚRS 2020 01 |  |  | základní | 0.245 | 18.9532 | 0.00268 | 0.20732 | 0 | 0 | 4 | K | 2 |  |  |  | ROZPOCET | 0 | 0 | 0 | 0 | 0 | 1 | 0 | 4 | -1631784719
| D | 9 | Ostatní konstrukce a práce, bourání |  |  |  | 0 | [5 empty] | 598.6098 |  | 2.6252 |  | 7.8121 | 1 | D | 1 |  |  |  | ROZPOCET | [6 empty] | 0
7 | K | 941111112 | Montáž lešení řadového trubkového lehkého s podlahami zatížení do 200 kg/m2 š do 0,9 m v do 25 m | m2 | 319.8 |  | 0 | CS ÚRS 2020 01 |  |  | základní | 0.148 | 47.3304 | 0 | 0 | 0 | 0 | 4 | K | 2 |  |  |  | ROZPOCET | 0 | 0 | 0 | 0 | 0 | 1 | 0 | 4 | 820778799
| VV |  | Lešení bude založeno na dno reky v míste | [15 empty] | VV | 2 | 1 | True | 0 | ROZPOCET
| VV |  | nad jezovými telesy a také v míste pod jezovými telesy. Typ lešení bude urcen | [15 empty] | VV | 2 | 1 | True | 0 | ROZPOCET
| VV |  | budoucím zhotovitelem a bude se jednat o systémový certifikovaný prvek. | [15 empty] | VV | 2 | 1 | True | 0 | ROZPOCET
| VV |  | Predpokládá se z tohoto lešení také oprava horních cástí jezových pilíru, to znamená, | [15 empty] | VV | 2 | 1 | True | 0 | ROZPOCET
| VV |  | že výška lešení musí být cca 12,0m. V míste nad jezovými telesy bude provedeno | [15 empty] | VV | 2 | 1 | True | 0 | ROZPOCET
| VV |  | provizorní hrazení (zajistí investor stavby PVL) a proto je možné postavení lešení na | [15 empty] | VV | 2 | 1 | True | 0 | ROZPOCET
| VV |  | v podstate rovnou plochu s predpokladem minimální prosakující vody. Dno v okolí | [15 empty] | VV | 2 | 1 | True | 0 | ROZPOCET
| VV |  | jezu je zpevnené a rovné. Založení lešení v míste pod jezovými telesy bude o neco | [15 empty] | VV | 2 | 1 | True | 0 | ROZPOCET
| VV |  | komplikovanejší, protože se zde predpokládá vodní hladina cca 1,0m nad zpevnené | [15 empty] | VV | 2 | 1 | True | 0 | ROZPOCET
| VV |  | dno. Založení lešení musí být tedy provedeno potápecem, aby byla zajištena jeho | [15 empty] | VV | 2 | 1 | True | 0 | ROZPOCET
| VV |  | stabilita. | [15 empty] | VV | 2 | 1 | True | 0 | ROZPOCET
| VV |  | Lešení je podrobne popsáno v plánu BOZP, který je soucástí této projektové | [15 empty] | VV | 2 | 1 | True | 0 | ROZPOCET
| VV |  | dokumentace. | [15 empty] | VV | 2 | 1 | True | 0 | ROZPOCET
| VV |  | Lešení je uvážováno po celkovou dobu stavby - dle potřeby zhotovitele | [15 empty] | VV | 2 | 1 | True | 0 | ROZPOCET
| VV |  | 13*(9,3*2+3*2) |  | 319.8 | [13 empty] | VV | 2 | 2 | True | 0 | ROZPOCET
| VV |  | Součet |  | 319.8 | [13 empty] | VV | 2 | 4 | True | 1 | ROZPOCET
8 | K | 941111812 | Demontáž lešení řadového trubkového lehkého s podlahami zatížení do 200 kg/m2 š do 0,9 m v do 25 m | m2 | 319.8 |  | 0 | CS ÚRS 2020 01 |  |  | základní | 0.091 | 29.1018 | 0 | 0 | 0 | 0 | 4 | K | 2 |  |  |  | ROZPOCET | 0 | 0 | 0 | 0 | 0 | 1 | 0 | 4 | -1612510556
9 | K | 944511111 | Montáž ochranné sítě z textilie z umělých vláken | m2 | 319.8 |  | 0 | CS ÚRS 2020 01 |  |  | základní | 0.049 | 15.6702 | 0 | 0 | 0 | 0 | 4 | K | 2 |  |  |  | ROZPOCET | 0 | 0 | 0 | 0 | 0 | 1 | 0 | 4 | 1460684598
| VV |  | ochranná sít, která zabrání pádu i | [15 empty] | VV | 2 | 1 | True | 0 | ROZPOCET
| VV |  | nejdrobnejších predmetu do vody a okolí. | [15 empty] | VV | 2 | 1 | True | 0 | ROZPOCET
| VV |  | Ochranná síť je uvážována po celkovou dobu stavby - dle potřeby zhotovitele | [15 empty] | VV | 2 | 1 | True | 0 | ROZPOCET
| VV |  | 319,8 |  | 319.8 | [13 empty] | VV | 2 | 2 | True | 1 | ROZPOCET
10 | K | 944511811 | Demontáž ochranné sítě z textilie z umělých vláken | m2 | 319.8 |  | 0 | CS ÚRS 2020 01 |  |  | základní | 0.033 | 10.5534 | 0 | 0 | 0 | 0 | 4 | K | 2 |  |  |  | ROZPOCET | 0 | 0 | 0 | 0 | 0 | 1 | 0 | 4 | 119960624
11 | K | 952901111 | Vyčištění budov bytové a občanské výstavby při výšce podlaží do 4 m | m2 | 18 |  | 0 | CS ÚRS 2020 01 |  |  | základní | 0.308 | 5.544 | 4e-05 | 0.00072 | 0 | 0 | 4 | K | 2 |  |  |  | ROZPOCET | 0 | 0 | 0 | 0 | 0 | 1 | 0 | 4 | -1839839805
12 | K | 968072244 | Vybourání kovových rámů oken jednoduchých včetně křídel pl do 1 m2 | m2 | 1.918 |  | 0 | CS ÚRS 2020 01 |  |  | základní | 1.105 | 2.1194 | 0 | 0 | 0.065 | 0.12467 | 4 | K | 2 |  |  |  | ROZPOCET | 0 | 0 | 0 | 0 | 0 | 1 | 0 | 4 | 1016089770
| VV |  | 0,635*1,51*2 |  | 1.918 | [13 empty] | VV | 2 | 2 | True | 1 | ROZPOCET
13 | K | 968072245 | Vybourání kovových rámů oken jednoduchých včetně křídel pl do 2 m2 | m2 | 1.76 |  | 0 | CS ÚRS 2020 01 |  |  | základní | 0.594 | 1.0454 | 0 | 0 | 0.041 | 0.07216 | 4 | K | 2 |  |  |  | ROZPOCET | 0 | 0 | 0 | 0 | 0 | 1 | 0 | 4 | 1328204439
| VV |  | 2*0,88 |  | 1.76 | [13 empty] | VV | 2 | 2 | True | 0 | ROZPOCET
| VV |  | Součet |  | 1.76 | [13 empty] | VV | 2 | 4 | True | 1 | ROZPOCET
14 | K | 968072247 | Vybourání kovových rámů oken jednoduchých včetně křídel pl přes 4 m2 | m2 | 13.122 |  | 0 | CS ÚRS 2020 01 |  |  | základní | 0.3 | 3.9366 | 0 | 0 | 0.034 | 0.44615 | 4 | K | 2 |  |  |  | ROZPOCET | 0 | 0 | 0 | 0 | 0 | 1 | 0 | 4 | -758677557
| VV |  | 4,345*1,51*2 |  | 13.122 | [13 empty] | VV | 2 | 2 | True | 1 | ROZPOCET
15 | K | 978013121 | Otlučení (osekání) vnitřní vápenné nebo vápenocementové omítky stěn v rozsahu do 10 % | m2 | 52.7 |  | 0 | CS ÚRS 2020 01 |  |  | základní | 0.03 | 1.581 | 0 | 0 | 0.004 | 0.2108 | 4 | K | 2 |  |  |  | ROZPOCET | 0 | 0 | 0 | 0 | 0 | 1 | 0 | 4 | 1456969805
16 | K | 978015391 | Otlučení (osekání) vnější vápenné nebo vápenocementové omítky stupně členitosti 1 a 2 do 100% | m2 | 77.36 |  | 0 | CS ÚRS 2020 01 |  |  | základní | 0.22 | 17.0192 | 0 | 0 | 0.059 | 4.5642 | 4 | K | 2 |  |  |  | ROZPOCET | 0 | 0 | 0 | 0 | 0 | 1 | 0 | 4 | -650948304
| VV |  | 77,36 |  | 77.36 | [13 empty] | VV | 2 | 2 | True | 1 | ROZPOCET
17 | K | 985131111 | Očištění ploch stěn, rubu kleneb a podlah tlakovou vodou | m2 | 303.22 |  | 0 | CS ÚRS 2020 01 |  |  | základní | 0.273 | 82.7791 | 0 | 0 | 0 | 0 | 4 | K | 2 |  |  |  | ROZPOCET | 0 | 0 | 0 | 0 | 0 | 1 | 0 | 4 | 1181899097
| VV |  | otlučené omítky | [15 empty] | VV | 2 | 1 | True | 0 | ROZPOCET
| VV |  | 77,36 |  | 77.36 | [13 empty] | VV | 2 | 2 | True | 0 | ROZPOCET
| VV |  | Mezisoučet |  | 77.36 | [13 empty] | VV | 2 | 3 | True | 0 | ROZPOCET
| VV |  | spárované kamenné zdivo | [15 empty] | VV | 2 | 1 | True | 0 | ROZPOCET
| VV |  | 225,86 |  | 225.86 | [13 empty] | VV | 2 | 2 | True | 0 | ROZPOCET
| VV |  | Součet |  | 303.22 | [13 empty] | VV | 2 | 4 | True | 1 | ROZPOCET
18 | K | 985131311 | Ruční dočištění ploch stěn, rubu kleneb a podlah ocelových kartáči | m2 | 112.93 |  | 0 |  |  |  | základní | 0.51 | 57.5943 | 0 | 0 | 0 | 0 | 4 | K | 2 |  |  |  | ROZPOCET | 0 | 0 | 0 | 0 | 0 | 1 | 0 | 4 | 164020399
| VV |  | "oprava spárování obkladového zdiva pilířů" | [15 empty] | VV | 2 | 1 | True | 0 | ROZPOCET
| VV |  | 50% | [15 empty] | VV | 2 | 1 | True | 0 | ROZPOCET
| VV |  | 225,86*0,5 |  | 112.93 | [13 empty] | VV | 2 | 2 | True | 1 | ROZPOCET
19 | K | 985142111 | Vysekání spojovací hmoty ze spár zdiva hl do 40 mm dl do 6 m/m2 | m2 | 225.86 |  | 0 | CS ÚRS 2018 01 |  |  | základní | 0.822 | 185.6569 | 0 | 0 | 0.0106 | 2.3941 | 4 | K | 2 |  |  |  | ROZPOCET | 0 | 0 | 0 | 0 | 0 | 1 | 0 | 4 | 827820632
| VV |  | "oprava spárování obkladového zdiva pilířů" | [15 empty] | VV | 2 | 1 | True | 0 | ROZPOCET
| VV |  | 225,86 |  | 225.86 | [13 empty] | VV | 2 | 2 | True | 1 | ROZPOCET
20 | K | 985231111 | Spárování zdiva aktivovanou maltou spára hl do 40 mm dl do 6 m/m2 | m2 | 225.86 |  | 0 | CS ÚRS 2018 01 |  |  | základní | 0.614 | 138.678 | 0.01162 | 2.6245 | 0 | 0 | 4 | K | 2 |  |  |  | ROZPOCET | 0 | 0 | 0 | 0 | 0 | 1 | 0 | 4 | 1073429929
| VV |  | "oprava spárování obkladového zdiva pilířů" | [15 empty] | VV | 2 | 1 | True | 0 | ROZPOCET
| VV |  | 225,86 |  | 225.86 | [13 empty] | VV | 2 | 2 | True | 1 | ROZPOCET
| D | 997 | Přesun sutě |  |  |  | 0 | [5 empty] | 29.2057 |  | 0 |  | 0 | 1 | D | 1 |  |  |  | ROZPOCET | [6 empty] | 0
21 | K | 997013211 | Vnitrostaveništní doprava suti a vybouraných hmot pro budovy v do 6 m ručně | t | 7.851 |  | 0 | CS ÚRS 2020 01 |  |  | základní | 2.42 | 18.9994 | 0 | 0 | 0 | 0 | 4 | K | 2 |  |  |  | ROZPOCET | 0 | 0 | 0 | 0 | 0 | 1 | 0 | 4 | -2080219708
22 | K | 997013219 | Příplatek k vnitrostaveništní dopravě suti a vybouraných hmot za zvětšenou dopravu suti ZKD 10 m | t | 39.255 |  | 0 | CS ÚRS 2020 01 |  |  | základní | 0.26 | 10.2063 | 0 | 0 | 0 | 0 | 4 | K | 2 |  |  |  | ROZPOCET | 0 | 0 | 0 | 0 | 0 | 1 | 0 | 4 | -1290294916
| VV |  | 7,851*5 'Přepočtené koeficientem množství |  | 39.255 | [13 empty] | VV | 2 | 2 | False | 1 | ROZPOCET
23 | K | 997015501 | Odvoz suti na skládku, vč.naložení a složení, vč.likvidace zákonným způsobem | t | 7.018 |  | 0 |  |  |  | základní | 0 | 0 | 0 | 0 | 0 | 0 | 4 | K | 2 |  |  |  | ROZPOCET | 0 | 0 | 0 | 0 | 0 | 1 | 0 | 4 | -1497621080
| VV |  | Vzdálenost na skládku dle dispozic uchazeče. | [15 empty] | VV | 2 | 1 | True | 0 | ROZPOCET
| VV |  | Likvidace suti dle platné legislativy. | [15 empty] | VV | 2 | 1 | True | 0 | ROZPOCET
| VV |  | Směsné stavební a demoliční odpady - kód odpadu 17 09 04 | [15 empty] | VV | 2 | 1 | True | 0 | ROZPOCET
| VV |  | 7,018 |  | 7.018 | [13 empty] | VV | 2 | 2 | True | 1 | ROZPOCET
| D | 998 | Přesun hmot |  |  |  | 0 | [5 empty] | 0 |  | 0 |  | 0 | 1 | D | 1 |  |  |  | ROZPOCET | [6 empty] | 0
24 | K | 998323011 | Přesun hmot pro jezy a stupně | t | 6.663 |  | 0 |  |  |  | základní | 0 | 0 | 0 | 0 | 0 | 0 | 4 | K | 2 |  |  |  | ROZPOCET | 0 | 0 | 0 | 0 | 0 | 1 | 0 | 4 | -1385315282
| D | PSV | Práce a dodávky PSV |  |  |  | 0 | [5 empty] | 27.2241 |  | 0.12882 |  | 0.039086 | 2 | D | 0 |  |  |  | ROZPOCET | [6 empty] | 0
| D | 764 | Konstrukce klempířské |  |  |  | 0 | [5 empty] | 9.8128 |  | 0.030184 |  | 0.022749 | 2 | D | 1 |  |  |  | ROZPOCET | [6 empty] | 0
25 | K | 764002841 | Demontáž oplechování horních ploch zdí a nadezdívek do suti | m | 2.8 |  | 0 | CS ÚRS 2020 01 |  |  | základní | 0.43 | 1.204 | 0 | 0 | 0.00191 | 0.005348 | 16 | K | 2 |  |  |  | ROZPOCET | 0 | 0 | 0 | 0 | 0 | 1 | 0 | 16 | 2033624163
26 | K | 764002851 | Demontáž oplechování parapetů do suti | m | 10.42 |  | 0 | CS ÚRS 2020 01 |  |  | základní | 0.195 | 2.0319 | 0 | 0 | 0.00167 | 0.017401 | 16 | K | 2 |  |  |  | ROZPOCET | 0 | 0 | 0 | 0 | 0 | 1 | 0 | 16 | -855627431
27 | K | 764245409 | Oplechování horních ploch a nadezdívek bez rohů z TiZn předzvětral plechu celoplošně lepené rš 800mm | m | 2.8 |  | 0 | CS ÚRS 2020 01 |  |  | základní | 1.125 | 3.15 | 0.00624 | 0.017472 | 0 | 0 | 16 | K | 2 |  |  |  | ROZPOCET | 0 | 0 | 0 | 0 | 0 | 1 | 0 | 16 | -1326491663
| VV |  | oplechování zděného zábradlí | [15 empty] | VV | 2 | 1 | True | 0 | ROZPOCET
| VV |  | K3 | [15 empty] | VV | 2 | 1 | True | 0 | ROZPOCET
| VV |  | 2,8 |  | 2.8 | [13 empty] | VV | 2 | 2 | True | 1 | ROZPOCET
28 | K | 764246402 | Oplechování parapetů rovných mechanicky kotvené z TiZn předzvětralého plechu rš 200 mm | m | 10.42 |  | 0 | CS ÚRS 2020 01 |  |  | základní | 0.315 | 3.2823 | 0.00122 | 0.012712 | 0 | 0 | 16 | K | 2 |  |  |  | ROZPOCET | 0 | 0 | 0 | 0 | 0 | 1 | 0 | 16 | 1394074533
| VV |  | 4,46*2+0,75*2 |  | 10.42 | [13 empty] | VV | 2 | 2 | True | 1 | ROZPOCET
29 | K | 998764102 | Přesun hmot tonážní pro konstrukce klempířské v objektech v do 12 m | t | 0.03 |  | 0 | CS ÚRS 2020 01 |  |  | základní | 4.82 | 0.1446 | 0 | 0 | 0 | 0 | 16 | K | 2 |  |  |  | ROZPOCET | 0 | 0 | 0 | 0 | 0 | 1 | 0 | 16 | 1773441216
| D | 766 | Konstrukce truhlářské |  |  |  | 0 | [5 empty] | 2.1427 |  | 0.0161 |  | 0 | 2 | D | 1 |  |  |  | ROZPOCET | [6 empty] | 0
30 | K | 766501501 | D+M okno plastové T1 4345/1510 mm, Uw 1,2 W/m2K - spicifikace viz tabulka oken | kus | 1 |  | 0 |  |  |  | základní | 0 | 0 | 0 | 0 | 0 | 0 | 16 | K | 2 |  |  |  | ROZPOCET | 0 | 0 | 0 | 0 | 0 | 1 | 0 | 16 | -1633131273
31 | K | 766501502 | D+M okno plastové T2 4345/1510 mm, Uw 1,2 W/m2K - spicifikace viz tabulka oken | kus | 1 |  | 0 |  |  |  | základní | 0 | 0 | 0 | 0 | 0 | 0 | 16 | K | 2 |  |  |  | ROZPOCET | 0 | 0 | 0 | 0 | 0 | 1 | 0 | 16 | -1025228036
32 | K | 766501503 | D+M okno plastové T3 635/1510 mm, Uw 1,2 W/m2K - spicifikace viz tabulka oken | kus | 2 |  | 0 |  |  |  | základní | 0 | 0 | 0 | 0 | 0 | 0 | 16 | K | 2 |  |  |  | ROZPOCET | 0 | 0 | 0 | 0 | 0 | 1 | 0 | 16 | -802767500
33 | K | 766694111 | Montáž parapetních desek dřevěných nebo plastových šířky do 30 cm délky do 1,0 m | kus | 2 |  | 0 | CS ÚRS 2020 01 |  |  | základní | 0.345 | 0.69 | 0 | 0 | 0 | 0 | 16 | K | 2 |  |  |  | ROZPOCET | 0 | 0 | 0 | 0 | 0 | 1 | 0 | 16 | -1923005123
34 | K | 766694114 | Montáž parapetních desek dřevěných nebo plastových šířky do 30 cm délky přes 2,6 m | kus | 2 |  | 0 | CS ÚRS 2020 01 |  |  | základní | 0.707 | 1.414 | 0 | 0 | 0 | 0 | 16 | K | 2 |  |  |  | ROZPOCET | 0 | 0 | 0 | 0 | 0 | 1 | 0 | 16 | -1767922636
35 | M | 61144401 | parapet plastový vnitřní komůrkový 250x20x1000mm | m | 10.2 |  | 0 | CS ÚRS 2020 01 |  |  | základní | 0 | 0 | 0.0015 | 0.0153 | 0 | 0 | 32 | M | 2 |  |  |  | ROZPOCET | 0 | 0 | 0 | 0 | 0 | 1 | 0 | 16 | -1211993200
| VV |  | 4,4*2 |  | 8.8 | [13 empty] | VV | 2 | 2 | True | 0 | ROZPOCET
| VV |  | 0,7*2 |  | 1.4 | [13 empty] | VV | 2 | 2 | True | 0 | ROZPOCET
| VV |  | Součet |  | 10.2 | [13 empty] | VV | 2 | 4 | True | 1 | ROZPOCET
36 | M | 61144019 | koncovka k parapetu plastovému vnitřnímu 1 pár | sada | 4 |  | 0 | CS ÚRS 2020 01 |  |  | základní | 0 | 0 | 0.0002 | 0.0008 | 0 | 0 | 32 | M | 2 |  |  |  | ROZPOCET | 0 | 0 | 0 | 0 | 0 | 1 | 0 | 16 | 2101249329
37 | K | 998766102 | Přesun hmot tonážní pro konstrukce truhlářské v objektech v do 12 m | t | 0.016 |  | 0 | CS ÚRS 2020 01 |  |  | základní | 2.421 | 0.038736 | 0 | 0 | 0 | 0 | 16 | K | 2 |  |  |  | ROZPOCET | 0 | 0 | 0 | 0 | 0 | 1 | 0 | 16 | 994111857
| D | 767 | Konstrukce zámečnické |  |  |  | 0 | [5 empty] | 0.54108 |  | 0 |  | 0 | 2 | D | 1 |  |  |  | ROZPOCET | [6 empty] | 0
38 | K | 767501901 | D+M nové hliníkové dveře T5 880/2000 mm - specifikace viz tabulka dveří | kus | 1 |  | 0 |  |  |  | základní | 0 | 0 | 0 | 0 | 0 | 0 | 16 | K | 2 |  |  |  | ROZPOCET | 0 | 0 | 0 | 0 | 0 | 1 | 0 | 16 | -2063286668
39 | K | 998767102 | Přesun hmot tonážní pro zámečnické konstrukce v objektech v do 12 m | t | 0.18 |  | 0 | CS ÚRS 2020 01 |  |  | základní | 3.006 | 0.54108 | 0 | 0 | 0 | 0 | 16 | K | 2 |  |  |  | ROZPOCET | 0 | 0 | 0 | 0 | 0 | 1 | 0 | 16 | -669844359
| D | 783 | Dokončovací práce - nátěry |  |  |  | 0 | [5 empty] | 3.7659 |  | 0.0040172 |  | 0 | 2 | D | 1 |  |  |  | ROZPOCET | [6 empty] | 0
40 | K | 783301313 | Odmaštění zámečnických konstrukcí ředidlovým odmašťovačem | m2 | 1.96 |  | 0 | CS ÚRS 2020 01 |  |  | základní | 0.117 | 0.22932 | 7e-05 | 0.0001372 | 0 | 0 | 16 | K | 2 |  |  |  | ROZPOCET | 0 | 0 | 0 | 0 | 0 | 1 | 0 | 16 | -785855664
41 | K | 783306805 | Odstranění nátěru ze zámečnických konstrukcí opálením | m2 | 1.96 |  | 0 | CS ÚRS 2020 01 |  |  | základní | 0.347 | 0.68012 | 2e-05 | 3.92e-05 | 0 | 0 | 16 | K | 2 |  |  |  | ROZPOCET | 0 | 0 | 0 | 0 | 0 | 1 | 0 | 16 | -1284194664
| VV |  | zárubně | [15 empty] | VV | 2 | 1 | True | 0 | ROZPOCET
| VV |  | 0,4*(0,9+2*2) |  | 1.96 | [13 empty] | VV | 2 | 2 | True | 1 | ROZPOCET
42 | K | 783314101 | Základní jednonásobný syntetický nátěr zámečnických konstrukcí | m2 | 1.96 |  | 0 | CS ÚRS 2020 01 |  |  | základní | 0.184 | 0.36064 | 0.00014 | 0.0002744 | 0 | 0 | 16 | K | 2 |  |  |  | ROZPOCET | 0 | 0 | 0 | 0 | 0 | 1 | 0 | 16 | -1631319706
43 | K | 783317101 | Krycí jednonásobný syntetický standardní nátěr zámečnických konstrukcí | m2 | 3.92 |  | 0 | CS ÚRS 2020 01 |  |  | základní | 0.172 | 0.67424 | 0.00012 | 0.0004704 | 0 | 0 | 16 | K | 2 |  |  |  | ROZPOCET | 0 | 0 | 0 | 0 | 0 | 1 | 0 | 16 | -2006439557
| VV |  | dvojnásobný | [15 empty] | VV | 2 | 1 | True | 0 | ROZPOCET
| VV |  | 1,96*2 |  | 3.92 | [13 empty] | VV | 2 | 2 | True | 1 | ROZPOCET
44 | K | 783901551 | Příprava podkladu betonových podlah před provedením nátěru omytím tlakovou vodou | m2 | 3.6 |  | 0 | CS ÚRS 2020 01 |  |  | základní | 0.14 | 0.504 | 0 | 0 | 0 | 0 | 16 | K | 2 |  |  |  | ROZPOCET | 0 | 0 | 0 | 0 | 0 | 1 | 0 | 16 | 152296268
| VV |  | podesty lávek | [15 empty] | VV | 2 | 1 | True | 0 | ROZPOCET
| VV |  | P2 | [15 empty] | VV | 2 | 1 | True | 0 | ROZPOCET
| VV |  | 3,6 |  | 3.6 | [13 empty] | VV | 2 | 2 | True | 1 | ROZPOCET
45 | K | 78390155R | Broušení betonových podlah - zdrsnění před nátěrem | m2 | 3.6 |  | 0 |  |  |  | základní | 0.14 | 0.504 | 0 | 0 | 0 | 0 | 16 | K | 2 |  |  |  | ROZPOCET | 0 | 0 | 0 | 0 | 0 | 1 | 0 | 16 | 1969583363
46 | K | 783933171 | Penetrační epoxidový nátěr hrubých betonových podlah | m2 | 3.6 |  | 0 | CS ÚRS 2020 01 |  |  | základní | 0.113 | 0.4068 | 0.00043 | 0.001548 | 0 | 0 | 16 | K | 2 |  |  |  | ROZPOCET | 0 | 0 | 0 | 0 | 0 | 1 | 0 | 16 | 820270477
47 | K | 78393317R | Hydrofobní nátěr betonových podlah | m2 | 3.6 |  | 0 |  |  |  | základní | 0.113 | 0.4068 | 0.00043 | 0.001548 | 0 | 0 | 16 | K | 2 |  |  |  | ROZPOCET | 0 | 0 | 0 | 0 | 0 | 1 | 0 | 16 | -1344183293
| D | 784 | Dokončovací práce - malby a tapety |  |  |  | 0 | [5 empty] | 10.9616 |  | 0.078523 |  | 0.016337 | 2 | D | 1 |  |  |  | ROZPOCET | [6 empty] | 0
48 | K | 784121001 | Oškrabání malby v mísnostech výšky do 3,80 m | m2 | 52.7 |  | 0 | CS ÚRS 2020 01 |  |  | základní | 0.074 | 3.8998 | 0.001 | 0.0527 | 0.00031 | 0.016337 | 16 | K | 2 |  |  |  | ROZPOCET | 0 | 0 | 0 | 0 | 0 | 1 | 0 | 16 | -664923876
| VV |  | 52,7 |  | 52.7 | [13 empty] | VV | 2 | 2 | True | 1 | ROZPOCET
49 | K | 784121011 | Rozmývání podkladu po oškrabání malby v místnostech výšky do 3,80 m | m2 | 52.7 |  | 0 | CS ÚRS 2020 01 |  |  | základní | 0.037 | 1.9499 | 0 | 0 | 0 | 0 | 16 | K | 2 |  |  |  | ROZPOCET | 0 | 0 | 0 | 0 | 0 | 1 | 0 | 16 | 161405610
50 | K | 784181101 | Základní akrylátová jednonásobná penetrace podkladu v místnostech výšky do 3,80m | m2 | 52.7 |  | 0 | CS ÚRS 2020 01 |  |  | základní | 0.033 | 1.7391 | 0.0002 | 0.01054 | 0 | 0 | 16 | K | 2 |  |  |  | ROZPOCET | 0 | 0 | 0 | 0 | 0 | 1 | 0 | 16 | -605571327
51 | K | 784221101 | Dvojnásobné bílé malby ze směsí za sucha dobře otěruvzdorných v místnostech do 3,80 m | m2 | 52.7 |  | 0 | CS ÚRS 2020 01 |  |  | základní | 0.064 | 3.3728 | 0.00029 | 0.015283 | 0 | 0 | 16 | K | 2 |  |  |  | ROZPOCET | 0 | 0 | 0 | 0 | 0 | 1 | 0 | 16 | -1304278744

## SO 03 - Jezový pilíř č. 3
[9 empty] | >> skryté sloupce << | [9 empty] | {94ebf3ed-3e3e-4db4-aab6-d1f91d610bbb}
2
| KRYCÍ LIST SOUPISU PRACÍ | [8 empty] | v --- níže se nacházejí doplnkové a pomocné údaje k sestavám --- v | [8 empty] | False
Stavba:
Trilčův jez
Objekt:
SO 03 - Jezový pilíř č. 3
| KSO: |  |  |  |  | CC-CZ:
| Místo: |  | České Budějovice |  |  | Datum: | 24. 3. 2020
| Zadavatel: |  |  |  |  | IČ:
DIČ:
| Zhotovitel: |  |  |  |  | IČ:
DIČ:
| Projektant: |  |  |  |  | IČ:
|  | Ing. Filip Duda |  |  |  | DIČ:
| Zpracovatel: |  |  |  |  | IČ: | 75454084
|  | Filip Šimek www.rozp.cz |  |  |  | DIČ:
Poznámka:
| Cena bez DPH | [5 empty] | 0
|  |  | Základ daně |  |  | Sazba daně | Výše daně
| DPH | základní | 0 |  |  | 21% | 0
|  | snížená | 0 |  |  | 15% | 0
|  | zákl. přenesená | 0 |  |  | 21% | 0
|  | sníž. přenesená | 0 |  |  | 15% | 0
|  | nulová | 0 |  |  | 0% | 0
| Cena s DPH |  |  | v | CZK |  | 0
| Projektant |  |  | Zpracovatel
| Datum a podpis: |  | Razítko | Datum a podpis: |  |  | Razítko
| Objednavatel |  |  | Zhotovitel
| Datum a podpis: |  | Razítko | Datum a podpis: |  |  | Razítko
REKAPITULACE ČLENĚNÍ SOUPISU PRACÍ
Stavba:
Trilčův jez
Objekt:
SO 03 - Jezový pilíř č. 3
Místo: |  |  | České Budějovice |  |  | Datum: | 24. 3. 2020
Zadavatel: | [5 empty] | Projektant: | Ing. Filip Duda
Zhotovitel: | [5 empty] | Zpracovatel: | Filip Šimek www.rozp.cz
Kód dílu - Popis | [6 empty] | Cena celkem [CZK]
Náklady ze soupisu prací | [6 empty] | 0 | [12 empty] | -1
| HSV - Práce a dodávky HSV | [5 empty] | 0
| 6 - Úpravy povrchů, podlahy a osazování výplní | [5 empty] | 0
| 62 - Úprava povrchů vnějších | [5 empty] | 0
| 9 - Ostatní konstrukce a práce, bourání | [5 empty] | 0
| 997 - Přesun sutě | [5 empty] | 0
| 998 - Přesun hmot | [5 empty] | 0
| PSV - Práce a dodávky PSV | [5 empty] | 0
| 764 - Konstrukce klempířské | [5 empty] | 0
| 766 - Konstrukce truhlářské | [5 empty] | 0
| 767 - Konstrukce zámečnické | [5 empty] | 0
| 783 - Dokončovací práce - nátěry | [5 empty] | 0
| 784 - Dokončovací práce - malby a tapety | [5 empty] | 0
SOUPIS PRACÍ
Stavba:
Trilčův jez
Objekt:
SO 03 - Jezový pilíř č. 3
Místo: |  |  | České Budějovice |  |  | Datum: | 24. 3. 2020
Zadavatel: | [5 empty] | Projektant: | Ing. Filip Duda
Zhotovitel: | [5 empty] | Zpracovatel: | Filip Šimek www.rozp.cz
PČ | Typ | Kód | Popis | MJ | Množství | J.cena [CZK] | Cena celkem [CZK] | Cenová soustava |  |  | DPH | J. Nh [h] | Nh celkem [h] | J. hmotnost [t] | Hmotnost celkem [t] | J. suť [t] | Suť Celkem [t]
Náklady soupisu celkem | [6 empty] | 0 | [5 empty] | 757.8121 |  | 6.9684 |  | 3.3516 |  | D | -1 | [10 empty] | 0
| D | HSV | Práce a dodávky HSV |  |  |  | 0 | [5 empty] | 728.0299 |  | 6.8299 |  | 3.3107 | 1 | D | 0 |  |  |  | ROZPOCET | [6 empty] | 0
| D | 6 | Úpravy povrchů, podlahy a osazování výplní |  |  |  | 0 | [5 empty] | 10.659 |  | 0.31977 |  | 0 | 1 | D | 1 |  |  |  | ROZPOCET | [6 empty] | 0
1 | K | 612325421 | Oprava vnitřní vápenocementové štukové omítky stěn v rozsahu plochy do 10% | m2 | 56.1 |  | 0 | CS ÚRS 2020 01 |  |  | základní | 0.19 | 10.659 | 0.0057 | 0.31977 | 0 | 0 | 4 | K | 2 |  |  |  | ROZPOCET | 0 | 0 | 0 | 0 | 0 | 1 | 0 | 4 | -1373812102
| VV |  | 3,4*(2,75*2+5,5*2) |  | 56.1 | [13 empty] | VV | 2 | 2 | True | 0 | ROZPOCET
| VV |  | Součet |  | 56.1 | [13 empty] | VV | 2 | 4 | True | 1 | ROZPOCET
| D | 62 | Úprava povrchů vnějších |  |  |  | 0 | [5 empty] | 107.8562 |  | 3.8309 |  | 0 | 1 | D | 1 |  |  |  | ROZPOCET | [6 empty] | 0
2 | K | 619995001 | Začištění omítek kolem oken, dveří, podlah nebo obkladů | m | 37.76 |  | 0 | CS ÚRS 2020 01 |  |  | základní | 0.37 | 13.9712 | 0.0015 | 0.05664 | 0 | 0 | 4 | K | 2 |  |  |  | ROZPOCET | 0 | 0 | 0 | 0 | 0 | 1 | 0 | 4 | 1790996336
| VV |  | (4,345*2+1,51*2)*2 |  | 23.42 | [13 empty] | VV | 2 | 2 | True | 0 | ROZPOCET
| VV |  | (0,635*2+1,51*2)*2 |  | 8.58 | [13 empty] | VV | 2 | 2 | True | 0 | ROZPOCET
| VV |  | (2*2+0,88*2) |  | 5.76 | [13 empty] | VV | 2 | 2 | True | 0 | ROZPOCET
| VV |  | Součet |  | 37.76 | [13 empty] | VV | 2 | 4 | True | 1 | ROZPOCET
3 | K | 622131101 | Cementový postřik vnějších stěn nanášený celoplošně ručně | m2 | 82.211 |  | 0 | CS ÚRS 2020 01 |  |  | základní | 0.087 | 7.1524 | 0.00735 | 0.60425 | 0 | 0 | 4 | K | 2 |  |  |  | ROZPOCET | 0 | 0 | 0 | 0 | 0 | 1 | 0 | 4 | -1455728202
| VV |  | 3,6*(3,2+0,2*2) |  | 12.96 | [13 empty] | VV | 2 | 2 | True | 0 | ROZPOCET
| VV |  | 1,75*(3,2+0,45*2) |  | 7.175 | [13 empty] | VV | 2 | 2 | True | 0 | ROZPOCET
| VV |  | 2,94*(3,2*2+6*2) |  | 54.096 | [13 empty] | VV | 2 | 2 | True | 0 | ROZPOCET
| VV |  | 1,9*(2,1*2) |  | 7.98 | [13 empty] | VV | 2 | 2 | True | 0 | ROZPOCET
| VV |  | Součet |  | 82.211 | [13 empty] | VV | 2 | 4 | True | 1 | ROZPOCET
4 | K | 622142001 | Potažení vnějších stěn sklovláknitým pletivem vtlačeným do tenkovrstvé hmoty | m2 | 82.211 |  | 0 | CS ÚRS 2020 01 |  |  | základní | 0.33 | 27.1296 | 0.00438 | 0.36008 | 0 | 0 | 4 | K | 2 |  |  |  | ROZPOCET | 0 | 0 | 0 | 0 | 0 | 1 | 0 | 4 | -1108876612
5 | K | 622331121 | Cementová omítka hladká jednovrstvá vnějších stěn nanášená ručně | m2 | 82.211 |  | 0 | CS ÚRS 2020 01 |  |  | základní | 0.48 | 39.4613 | 0.0315 | 2.5896 | 0 | 0 | 4 | K | 2 |  |  |  | ROZPOCET | 0 | 0 | 0 | 0 | 0 | 1 | 0 | 4 | -1097736502
6 | K | 622531011 | Tenkovrstvá silikonová zrnitá omítka tl. 1,5 mm včetně penetrace vnějších stěn | m2 | 82.211 |  | 0 | CS ÚRS 2020 01 |  |  | základní | 0.245 | 20.1417 | 0.00268 | 0.22033 | 0 | 0 | 4 | K | 2 |  |  |  | ROZPOCET | 0 | 0 | 0 | 0 | 0 | 1 | 0 | 4 | 1205665080
| D | 9 | Ostatní konstrukce a práce, bourání |  |  |  | 0 | [5 empty] | 597.0453 |  | 2.6792 |  | 3.3107 | 1 | D | 1 |  |  |  | ROZPOCET | [6 empty] | 0
7 | K | 941111112 | Montáž lešení řadového trubkového lehkého s podlahami zatížení do 200 kg/m2 š do 0,9 m v do 25 m | m2 | 332.8 |  | 0 | CS ÚRS 2020 01 |  |  | základní | 0.148 | 49.2544 | 0 | 0 | 0 | 0 | 4 | K | 2 |  |  |  | ROZPOCET | 0 | 0 | 0 | 0 | 0 | 1 | 0 | 4 | 1826821453
| VV |  | Lešení bude založeno na dno reky v míste | [15 empty] | VV | 2 | 1 | True | 0 | ROZPOCET
| VV |  | nad jezovými telesy a také v míste pod jezovými telesy. Typ lešení bude urcen | [15 empty] | VV | 2 | 1 | True | 0 | ROZPOCET
| VV |  | budoucím zhotovitelem a bude se jednat o systémový certifikovaný prvek. | [15 empty] | VV | 2 | 1 | True | 0 | ROZPOCET
| VV |  | Predpokládá se z tohoto lešení také oprava horních cástí jezových pilíru, to znamená, | [15 empty] | VV | 2 | 1 | True | 0 | ROZPOCET
| VV |  | že výška lešení musí být cca 12,0m. V míste nad jezovými telesy bude provedeno | [15 empty] | VV | 2 | 1 | True | 0 | ROZPOCET
| VV |  | provizorní hrazení (zajistí investor stavby PVL) a proto je možné postavení lešení na | [15 empty] | VV | 2 | 1 | True | 0 | ROZPOCET
| VV |  | v podstate rovnou plochu s predpokladem minimální prosakující vody. Dno v okolí | [15 empty] | VV | 2 | 1 | True | 0 | ROZPOCET
| VV |  | jezu je zpevnené a rovné. Založení lešení v míste pod jezovými telesy bude o neco | [15 empty] | VV | 2 | 1 | True | 0 | ROZPOCET
| VV |  | komplikovanejší, protože se zde predpokládá vodní hladina cca 1,0m nad zpevnené | [15 empty] | VV | 2 | 1 | True | 0 | ROZPOCET
| VV |  | dno. Založení lešení musí být tedy provedeno potápecem, aby byla zajištena jeho | [15 empty] | VV | 2 | 1 | True | 0 | ROZPOCET
| VV |  | stabilita. | [15 empty] | VV | 2 | 1 | True | 0 | ROZPOCET
| VV |  | Lešení je podrobne popsáno v plánu BOZP, který je soucástí této projektové | [15 empty] | VV | 2 | 1 | True | 0 | ROZPOCET
| VV |  | dokumentace. | [15 empty] | VV | 2 | 1 | True | 0 | ROZPOCET
| VV |  | Lešení je uvážováno po celkovou dobu stavby - dle potřeby zhotovitele | [15 empty] | VV | 2 | 1 | True | 0 | ROZPOCET
| VV |  | 13*(9,3*2+3,5*2) |  | 332.8 | [13 empty] | VV | 2 | 2 | True | 0 | ROZPOCET
| VV |  | Součet |  | 332.8 | [13 empty] | VV | 2 | 4 | True | 1 | ROZPOCET
8 | K | 941111812 | Demontáž lešení řadového trubkového lehkého s podlahami zatížení do 200 kg/m2 š do 0,9 m v do 25 m | m2 | 332.8 |  | 0 | CS ÚRS 2020 01 |  |  | základní | 0.091 | 30.2848 | 0 | 0 | 0 | 0 | 4 | K | 2 |  |  |  | ROZPOCET | 0 | 0 | 0 | 0 | 0 | 1 | 0 | 4 | 1845937302
9 | K | 944511111 | Montáž ochranné sítě z textilie z umělých vláken | m2 | 332.8 |  | 0 | CS ÚRS 2020 01 |  |  | základní | 0.049 | 16.3072 | 0 | 0 | 0 | 0 | 4 | K | 2 |  |  |  | ROZPOCET | 0 | 0 | 0 | 0 | 0 | 1 | 0 | 4 | 715386850
| VV |  | ochranná sít, která zabrání pádu i | [15 empty] | VV | 2 | 1 | True | 0 | ROZPOCET
| VV |  | nejdrobnejších predmetu do vody a okolí. | [15 empty] | VV | 2 | 1 | True | 0 | ROZPOCET
| VV |  | Ochranná síť je uvážována po celkovou dobu stavby - dle potřeby zhotovitele | [15 empty] | VV | 2 | 1 | True | 0 | ROZPOCET
| VV |  | 332,8 |  | 332.8 | [13 empty] | VV | 2 | 2 | True | 1 | ROZPOCET
10 | K | 944511811 | Demontáž ochranné sítě z textilie z umělých vláken | m2 | 332.8 |  | 0 | CS ÚRS 2020 01 |  |  | základní | 0.033 | 10.9824 | 0 | 0 | 0 | 0 | 4 | K | 2 |  |  |  | ROZPOCET | 0 | 0 | 0 | 0 | 0 | 1 | 0 | 4 | -1177354192
11 | K | 952901111 | Vyčištění budov bytové a občanské výstavby při výšce podlaží do 4 m | m2 | 20.5 |  | 0 | CS ÚRS 2020 01 |  |  | základní | 0.308 | 6.314 | 4e-05 | 0.00082 | 0 | 0 | 4 | K | 2 |  |  |  | ROZPOCET | 0 | 0 | 0 | 0 | 0 | 1 | 0 | 4 | 1262038673
12 | K | 968072244 | Vybourání kovových rámů oken jednoduchých včetně křídel pl do 1 m2 | m2 | 1.918 |  | 0 | CS ÚRS 2020 01 |  |  | základní | 1.105 | 2.1194 | 0 | 0 | 0.065 | 0.12467 | 4 | K | 2 |  |  |  | ROZPOCET | 0 | 0 | 0 | 0 | 0 | 1 | 0 | 4 | -759689619
| VV |  | 0,635*1,51*2 |  | 1.918 | [13 empty] | VV | 2 | 2 | True | 1 | ROZPOCET
13 | K | 968072245 | Vybourání kovových rámů oken jednoduchých včetně křídel pl do 2 m2 | m2 | 1.76 |  | 0 | CS ÚRS 2020 01 |  |  | základní | 0.594 | 1.0454 | 0 | 0 | 0.041 | 0.07216 | 4 | K | 2 |  |  |  | ROZPOCET | 0 | 0 | 0 | 0 | 0 | 1 | 0 | 4 | 392482889
| VV |  | 2*0,88 |  | 1.76 | [13 empty] | VV | 2 | 2 | True | 0 | ROZPOCET
| VV |  | Součet |  | 1.76 | [13 empty] | VV | 2 | 4 | True | 1 | ROZPOCET
14 | K | 968072247 | Vybourání kovových rámů oken jednoduchých včetně křídel pl přes 4 m2 | m2 | 13.122 |  | 0 | CS ÚRS 2020 01 |  |  | základní | 0.3 | 3.9366 | 0 | 0 | 0.034 | 0.44615 | 4 | K | 2 |  |  |  | ROZPOCET | 0 | 0 | 0 | 0 | 0 | 1 | 0 | 4 | -1731966941
| VV |  | 4,345*1,51*2 |  | 13.122 | [13 empty] | VV | 2 | 2 | True | 1 | ROZPOCET
15 | K | 978013121 | Otlučení (osekání) vnitřní vápenné nebo vápenocementové omítky stěn v rozsahu do 10 % | m2 | 56.1 |  | 0 | CS ÚRS 2020 01 |  |  | základní | 0.03 | 1.683 | 0 | 0 | 0.004 | 0.2244 | 4 | K | 2 |  |  |  | ROZPOCET | 0 | 0 | 0 | 0 | 0 | 1 | 0 | 4 | -454076013
16 | K | 985131111 | Očištění ploch stěn, rubu kleneb a podlah tlakovou vodou | m2 | 312.61 |  | 0 | CS ÚRS 2020 01 |  |  | základní | 0.273 | 85.3425 | 0 | 0 | 0 | 0 | 4 | K | 2 |  |  |  | ROZPOCET | 0 | 0 | 0 | 0 | 0 | 1 | 0 | 4 | 1864290615
| VV |  | otlučené omítky | [15 empty] | VV | 2 | 1 | True | 0 | ROZPOCET
| VV |  | 82,11 |  | 82.11 | [13 empty] | VV | 2 | 2 | True | 0 | ROZPOCET
| VV |  | Mezisoučet |  | 82.11 | [13 empty] | VV | 2 | 3 | True | 0 | ROZPOCET
| VV |  | spárované kamenné zdivo | [15 empty] | VV | 2 | 1 | True | 0 | ROZPOCET
| VV |  | 230,5 |  | 230.5 | [13 empty] | VV | 2 | 2 | True | 0 | ROZPOCET
| VV |  | Mezisoučet |  | 230.5 | [13 empty] | VV | 2 | 3 | True | 0 | ROZPOCET
| VV |  | Součet |  | 312.61 | [13 empty] | VV | 2 | 4 | True | 1 | ROZPOCET
17 | K | 985131311 | Ruční dočištění ploch stěn, rubu kleneb a podlah ocelových kartáči | m2 | 115.25 |  | 0 |  |  |  | základní | 0.51 | 58.7775 | 0 | 0 | 0 | 0 | 4 | K | 2 |  |  |  | ROZPOCET | 0 | 0 | 0 | 0 | 0 | 1 | 0 | 4 | -2055050477
| VV |  | "oprava spárování obkladového zdiva pilířů" | [15 empty] | VV | 2 | 1 | True | 0 | ROZPOCET
| VV |  | 50% | [15 empty] | VV | 2 | 1 | True | 0 | ROZPOCET
| VV |  | 230,5*0,5 |  | 115.25 | [13 empty] | VV | 2 | 2 | True | 1 | ROZPOCET
18 | K | 985142111 | Vysekání spojovací hmoty ze spár zdiva hl do 40 mm dl do 6 m/m2 | m2 | 230.5 |  | 0 | CS ÚRS 2018 01 |  |  | základní | 0.822 | 189.471 | 0 | 0 | 0.0106 | 2.4433 | 4 | K | 2 |  |  |  | ROZPOCET | 0 | 0 | 0 | 0 | 0 | 1 | 0 | 4 | -2097959609
| VV |  | "oprava spárování obkladového zdiva pilířů" | [15 empty] | VV | 2 | 1 | True | 0 | ROZPOCET
| VV |  | 230,5 |  | 230.5 | [13 empty] | VV | 2 | 2 | True | 1 | ROZPOCET
19 | K | 985231111 | Spárování zdiva aktivovanou maltou spára hl do 40 mm dl do 6 m/m2 | m2 | 230.5 |  | 0 | CS ÚRS 2018 01 |  |  | základní | 0.614 | 141.527 | 0.01162 | 2.6784 | 0 | 0 | 4 | K | 2 |  |  |  | ROZPOCET | 0 | 0 | 0 | 0 | 0 | 1 | 0 | 4 | 1106751922
| VV |  | "oprava spárování obkladového zdiva pilířů" | [15 empty] | VV | 2 | 1 | True | 0 | ROZPOCET
| VV |  | 230,5 |  | 230.5 | [13 empty] | VV | 2 | 2 | True | 1 | ROZPOCET
| D | 997 | Přesun sutě |  |  |  | 0 | [5 empty] | 12.4694 |  | 0 |  | 0 | 1 | D | 1 |  |  |  | ROZPOCET | [6 empty] | 0
20 | K | 997013211 | Vnitrostaveništní doprava suti a vybouraných hmot pro budovy v do 6 m ručně | t | 3.352 |  | 0 | CS ÚRS 2020 01 |  |  | základní | 2.42 | 8.1118 | 0 | 0 | 0 | 0 | 4 | K | 2 |  |  |  | ROZPOCET | 0 | 0 | 0 | 0 | 0 | 1 | 0 | 4 | -1875073590
21 | K | 997013219 | Příplatek k vnitrostaveništní dopravě suti a vybouraných hmot za zvětšenou dopravu suti ZKD 10 m | t | 16.76 |  | 0 | CS ÚRS 2020 01 |  |  | základní | 0.26 | 4.3576 | 0 | 0 | 0 | 0 | 4 | K | 2 |  |  |  | ROZPOCET | 0 | 0 | 0 | 0 | 0 | 1 | 0 | 4 | -1387849984
| VV |  | 3,352*5 'Přepočtené koeficientem množství |  | 16.76 | [13 empty] | VV | 2 | 2 | False | 1 | ROZPOCET
22 | K | 997015501 | Odvoz suti na skládku, vč.naložení a složení, vč.likvidace zákonným způsobem | t | 3.35 |  | 0 |  |  |  | základní | 0 | 0 | 0 | 0 | 0 | 0 | 4 | K | 2 |  |  |  | ROZPOCET | 0 | 0 | 0 | 0 | 0 | 1 | 0 | 4 | -1885829686
| VV |  | Vzdálenost na skládku dle dispozic uchazeče. | [15 empty] | VV | 2 | 1 | True | 0 | ROZPOCET
| VV |  | Likvidace suti dle platné legislativy. | [15 empty] | VV | 2 | 1 | True | 0 | ROZPOCET
| VV |  | Směsné stavební a demoliční odpady - kód odpadu 17 09 04 | [15 empty] | VV | 2 | 1 | True | 0 | ROZPOCET
| VV |  | 3,35 |  | 3.35 | [13 empty] | VV | 2 | 2 | True | 1 | ROZPOCET
| D | 998 | Přesun hmot |  |  |  | 0 | [5 empty] | 0 |  | 0 |  | 0 | 1 | D | 1 |  |  |  | ROZPOCET | [6 empty] | 0
23 | K | 998323011 | Přesun hmot pro jezy a stupně | t | 6.968 |  | 0 |  |  |  | základní | 0 | 0 | 0 | 0 | 0 | 0 | 4 | K | 2 |  |  |  | ROZPOCET | 0 | 0 | 0 | 0 | 0 | 1 | 0 | 4 | -1150572523
| D | PSV | Práce a dodávky PSV |  |  |  | 0 | [5 empty] | 29.7822 |  | 0.13845 |  | 0.040904 | 2 | D | 0 |  |  |  | ROZPOCET | [6 empty] | 0
| D | 764 | Konstrukce klempířské |  |  |  | 0 | [5 empty] | 10.4493 |  | 0.03268 |  | 0.023513 | 2 | D | 1 |  |  |  | ROZPOCET | [6 empty] | 0
24 | K | 764002841 | Demontáž oplechování horních ploch zdí a nadezdívek do suti | m | 3.2 |  | 0 | CS ÚRS 2020 01 |  |  | základní | 0.43 | 1.376 | 0 | 0 | 0.00191 | 0.006112 | 16 | K | 2 |  |  |  | ROZPOCET | 0 | 0 | 0 | 0 | 0 | 1 | 0 | 16 | 1528778830
25 | K | 764002851 | Demontáž oplechování parapetů do suti | m | 10.42 |  | 0 | CS ÚRS 2020 01 |  |  | základní | 0.195 | 2.0319 | 0 | 0 | 0.00167 | 0.017401 | 16 | K | 2 |  |  |  | ROZPOCET | 0 | 0 | 0 | 0 | 0 | 1 | 0 | 16 | 815016516
26 | K | 764245409 | Oplechování horních ploch a nadezdívek bez rohů z TiZn předzvětral plechu celoplošně lepené rš 800mm | m | 3.2 |  | 0 | CS ÚRS 2020 01 |  |  | základní | 1.125 | 3.6 | 0.00624 | 0.019968 | 0 | 0 | 16 | K | 2 |  |  |  | ROZPOCET | 0 | 0 | 0 | 0 | 0 | 1 | 0 | 16 | 1181842933
| VV |  | oplechování zděného zábradlí | [15 empty] | VV | 2 | 1 | True | 0 | ROZPOCET
| VV |  | K4 | [15 empty] | VV | 2 | 1 | True | 0 | ROZPOCET
| VV |  | 3,2 |  | 3.2 | [13 empty] | VV | 2 | 2 | True | 1 | ROZPOCET
27 | K | 764246402 | Oplechování parapetů rovných mechanicky kotvené z TiZn předzvětralého plechu rš 200 mm | m | 10.42 |  | 0 | CS ÚRS 2020 01 |  |  | základní | 0.315 | 3.2823 | 0.00122 | 0.012712 | 0 | 0 | 16 | K | 2 |  |  |  | ROZPOCET | 0 | 0 | 0 | 0 | 0 | 1 | 0 | 16 | -1164895163
| VV |  | 4,46*2+0,75*2 |  | 10.42 | [13 empty] | VV | 2 | 2 | True | 1 | ROZPOCET
28 | K | 998764102 | Přesun hmot tonážní pro konstrukce klempířské v objektech v do 12 m | t | 0.033 |  | 0 | CS ÚRS 2020 01 |  |  | základní | 4.82 | 0.15906 | 0 | 0 | 0 | 0 | 16 | K | 2 |  |  |  | ROZPOCET | 0 | 0 | 0 | 0 | 0 | 1 | 0 | 16 | 148746129
| D | 766 | Konstrukce truhlářské |  |  |  | 0 | [5 empty] | 2.1427 |  | 0.0161 |  | 0 | 2 | D | 1 |  |  |  | ROZPOCET | [6 empty] | 0
29 | K | 766501501 | D+M okno plastové T1 4345/1510 mm, Uw 1,2 W/m2K - spicifikace viz tabulka oken | kus | 1 |  | 0 |  |  |  | základní | 0 | 0 | 0 | 0 | 0 | 0 | 16 | K | 2 |  |  |  | ROZPOCET | 0 | 0 | 0 | 0 | 0 | 1 | 0 | 16 | -89526421
30 | K | 766501502 | D+M okno plastové T2 4345/1510 mm, Uw 1,2 W/m2K - spicifikace viz tabulka oken | kus | 1 |  | 0 |  |  |  | základní | 0 | 0 | 0 | 0 | 0 | 0 | 16 | K | 2 |  |  |  | ROZPOCET | 0 | 0 | 0 | 0 | 0 | 1 | 0 | 16 | 435463822
31 | K | 766501503 | D+M okno plastové T3 635/1510 mm, Uw 1,2 W/m2K - spicifikace viz tabulka oken | kus | 2 |  | 0 |  |  |  | základní | 0 | 0 | 0 | 0 | 0 | 0 | 16 | K | 2 |  |  |  | ROZPOCET | 0 | 0 | 0 | 0 | 0 | 1 | 0 | 16 | -1189728573
32 | K | 766694111 | Montáž parapetních desek dřevěných nebo plastových šířky do 30 cm délky do 1,0 m | kus | 2 |  | 0 | CS ÚRS 2020 01 |  |  | základní | 0.345 | 0.69 | 0 | 0 | 0 | 0 | 16 | K | 2 |  |  |  | ROZPOCET | 0 | 0 | 0 | 0 | 0 | 1 | 0 | 16 | 1659967737
33 | K | 766694114 | Montáž parapetních desek dřevěných nebo plastových šířky do 30 cm délky přes 2,6 m | kus | 2 |  | 0 | CS ÚRS 2020 01 |  |  | základní | 0.707 | 1.414 | 0 | 0 | 0 | 0 | 16 | K | 2 |  |  |  | ROZPOCET | 0 | 0 | 0 | 0 | 0 | 1 | 0 | 16 | -1887914062
34 | M | 61144401 | parapet plastový vnitřní komůrkový 250x20x1000mm | m | 10.2 |  | 0 | CS ÚRS 2020 01 |  |  | základní | 0 | 0 | 0.0015 | 0.0153 | 0 | 0 | 32 | M | 2 |  |  |  | ROZPOCET | 0 | 0 | 0 | 0 | 0 | 1 | 0 | 16 | 1724789004
| VV |  | 4,4*2 |  | 8.8 | [13 empty] | VV | 2 | 2 | True | 0 | ROZPOCET
| VV |  | 0,7*2 |  | 1.4 | [13 empty] | VV | 2 | 2 | True | 0 | ROZPOCET
| VV |  | Součet |  | 10.2 | [13 empty] | VV | 2 | 4 | True | 1 | ROZPOCET
35 | M | 61144019 | koncovka k parapetu plastovému vnitřnímu 1 pár | sada | 4 |  | 0 | CS ÚRS 2020 01 |  |  | základní | 0 | 0 | 0.0002 | 0.0008 | 0 | 0 | 32 | M | 2 |  |  |  | ROZPOCET | 0 | 0 | 0 | 0 | 0 | 1 | 0 | 16 | -607777716
36 | K | 998766102 | Přesun hmot tonážní pro konstrukce truhlářské v objektech v do 12 m | t | 0.016 |  | 0 | CS ÚRS 2020 01 |  |  | základní | 2.421 | 0.038736 | 0 | 0 | 0 | 0 | 16 | K | 2 |  |  |  | ROZPOCET | 0 | 0 | 0 | 0 | 0 | 1 | 0 | 16 | -718424286
| D | 767 | Konstrukce zámečnické |  |  |  | 0 | [5 empty] | 0.54108 |  | 0 |  | 0 | 2 | D | 1 |  |  |  | ROZPOCET | [6 empty] | 0
37 | K | 767501901 | D+M nové hliníkové dveře T6 880/2050 mm - specifikace viz tabulka dveří | kus | 1 |  | 0 |  |  |  | základní | 0 | 0 | 0 | 0 | 0 | 0 | 16 | K | 2 |  |  |  | ROZPOCET | 0 | 0 | 0 | 0 | 0 | 1 | 0 | 16 | 1985659128
38 | K | 998767102 | Přesun hmot tonážní pro zámečnické konstrukce v objektech v do 12 m | t | 0.18 |  | 0 | CS ÚRS 2020 01 |  |  | základní | 3.006 | 0.54108 | 0 | 0 | 0 | 0 | 16 | K | 2 |  |  |  | ROZPOCET | 0 | 0 | 0 | 0 | 0 | 1 | 0 | 16 | -2021678273
| D | 783 | Dokončovací práce - nátěry |  |  |  | 0 | [5 empty] | 4.9803 |  | 0.0060812 |  | 0 | 2 | D | 1 |  |  |  | ROZPOCET | [6 empty] | 0
39 | K | 783301313 | Odmaštění zámečnických konstrukcí ředidlovým odmašťovačem | m2 | 1.96 |  | 0 | CS ÚRS 2020 01 |  |  | základní | 0.117 | 0.22932 | 7e-05 | 0.0001372 | 0 | 0 | 16 | K | 2 |  |  |  | ROZPOCET | 0 | 0 | 0 | 0 | 0 | 1 | 0 | 16 | 1654280255
40 | K | 783306805 | Odstranění nátěru ze zámečnických konstrukcí opálením | m2 | 1.96 |  | 0 | CS ÚRS 2020 01 |  |  | základní | 0.347 | 0.68012 | 2e-05 | 3.92e-05 | 0 | 0 | 16 | K | 2 |  |  |  | ROZPOCET | 0 | 0 | 0 | 0 | 0 | 1 | 0 | 16 | 482906407
| VV |  | zárubně | [15 empty] | VV | 2 | 1 | True | 0 | ROZPOCET
| VV |  | 0,4*(0,9+2*2) |  | 1.96 | [13 empty] | VV | 2 | 2 | True | 1 | ROZPOCET
41 | K | 783314101 | Základní jednonásobný syntetický nátěr zámečnických konstrukcí | m2 | 1.96 |  | 0 | CS ÚRS 2020 01 |  |  | základní | 0.184 | 0.36064 | 0.00014 | 0.0002744 | 0 | 0 | 16 | K | 2 |  |  |  | ROZPOCET | 0 | 0 | 0 | 0 | 0 | 1 | 0 | 16 | 249745271
42 | K | 783317101 | Krycí jednonásobný syntetický standardní nátěr zámečnických konstrukcí | m2 | 3.92 |  | 0 | CS ÚRS 2020 01 |  |  | základní | 0.172 | 0.67424 | 0.00012 | 0.0004704 | 0 | 0 | 16 | K | 2 |  |  |  | ROZPOCET | 0 | 0 | 0 | 0 | 0 | 1 | 0 | 16 | -1752766385
| VV |  | dvojnásobný | [15 empty] | VV | 2 | 1 | True | 0 | ROZPOCET
| VV |  | 1,96*2 |  | 3.92 | [13 empty] | VV | 2 | 2 | True | 1 | ROZPOCET
43 | K | 783901551 | Příprava podkladu betonových podlah před provedením nátěru omytím tlakovou vodou | m2 | 6 |  | 0 | CS ÚRS 2020 01 |  |  | základní | 0.14 | 0.84 | 0 | 0 | 0 | 0 | 16 | K | 2 |  |  |  | ROZPOCET | 0 | 0 | 0 | 0 | 0 | 1 | 0 | 16 | -862195342
| VV |  | podesty lávek | [15 empty] | VV | 2 | 1 | True | 0 | ROZPOCET
| VV |  | P2 | [15 empty] | VV | 2 | 1 | True | 0 | ROZPOCET
| VV |  | 6 |  | 6 | [13 empty] | VV | 2 | 2 | True | 1 | ROZPOCET
44 | K | 78390155R | Broušení betonových podlah - zdrsnění před nátěrem | m2 | 6 |  | 0 |  |  |  | základní | 0.14 | 0.84 | 0 | 0 | 0 | 0 | 16 | K | 2 |  |  |  | ROZPOCET | 0 | 0 | 0 | 0 | 0 | 1 | 0 | 16 | -1136252085
45 | K | 783933171 | Penetrační epoxidový nátěr hrubých betonových podlah | m2 | 6 |  | 0 | CS ÚRS 2020 01 |  |  | základní | 0.113 | 0.678 | 0.00043 | 0.00258 | 0 | 0 | 16 | K | 2 |  |  |  | ROZPOCET | 0 | 0 | 0 | 0 | 0 | 1 | 0 | 16 | -1593835313
46 | K | 78393317R | Hydrofobní nátěr betonových podlah | m2 | 6 |  | 0 |  |  |  | základní | 0.113 | 0.678 | 0.00043 | 0.00258 | 0 | 0 | 16 | K | 2 |  |  |  | ROZPOCET | 0 | 0 | 0 | 0 | 0 | 1 | 0 | 16 | 1940388459
| D | 784 | Dokončovací práce - malby a tapety |  |  |  | 0 | [5 empty] | 11.6688 |  | 0.083589 |  | 0.017391 | 2 | D | 1 |  |  |  | ROZPOCET | [6 empty] | 0
47 | K | 784121001 | Oškrabání malby v mísnostech výšky do 3,80 m | m2 | 56.1 |  | 0 | CS ÚRS 2020 01 |  |  | základní | 0.074 | 4.1514 | 0.001 | 0.0561 | 0.00031 | 0.017391 | 16 | K | 2 |  |  |  | ROZPOCET | 0 | 0 | 0 | 0 | 0 | 1 | 0 | 16 | 132863140
| VV |  | 56,1 |  | 56.1 | [13 empty] | VV | 2 | 2 | True | 1 | ROZPOCET
48 | K | 784121011 | Rozmývání podkladu po oškrabání malby v místnostech výšky do 3,80 m | m2 | 56.1 |  | 0 | CS ÚRS 2020 01 |  |  | základní | 0.037 | 2.0757 | 0 | 0 | 0 | 0 | 16 | K | 2 |  |  |  | ROZPOCET | 0 | 0 | 0 | 0 | 0 | 1 | 0 | 16 | -1594644831
49 | K | 784181101 | Základní akrylátová jednonásobná penetrace podkladu v místnostech výšky do 3,80m | m2 | 56.1 |  | 0 | CS ÚRS 2020 01 |  |  | základní | 0.033 | 1.8513 | 0.0002 | 0.01122 | 0 | 0 | 16 | K | 2 |  |  |  | ROZPOCET | 0 | 0 | 0 | 0 | 0 | 1 | 0 | 16 | 1152702876
50 | K | 784221101 | Dvojnásobné bílé malby ze směsí za sucha dobře otěruvzdorných v místnostech do 3,80 m | m2 | 56.1 |  | 0 | CS ÚRS 2020 01 |  |  | základní | 0.064 | 3.5904 | 0.00029 | 0.016269 | 0 | 0 | 16 | K | 2 |  |  |  | ROZPOCET | 0 | 0 | 0 | 0 | 0 | 1 | 0 | 16 | -1951145701

## SO 04 - Jezový pilíř č. 4
[9 empty] | >> skryté sloupce << | [9 empty] | {d80d9323-eaeb-4636-a00b-7e600fd7f1c5}
2
| KRYCÍ LIST SOUPISU PRACÍ | [8 empty] | v --- níže se nacházejí doplnkové a pomocné údaje k sestavám --- v | [8 empty] | False
Stavba:
Trilčův jez
Objekt:
SO 04 - Jezový pilíř č. 4
| KSO: |  |  |  |  | CC-CZ:
| Místo: |  | České Budějovice |  |  | Datum: | 24. 3. 2020
| Zadavatel: |  |  |  |  | IČ:
DIČ:
| Zhotovitel: |  |  |  |  | IČ:
DIČ:
| Projektant: |  |  |  |  | IČ:
|  | Ing. Filip Duda |  |  |  | DIČ:
| Zpracovatel: |  |  |  |  | IČ: | 75454084
|  | Filip Šimek www.rozp.cz |  |  |  | DIČ:
Poznámka:
| Cena bez DPH | [5 empty] | 0
|  |  | Základ daně |  |  | Sazba daně | Výše daně
| DPH | základní | 0 |  |  | 21% | 0
|  | snížená | 0 |  |  | 15% | 0
|  | zákl. přenesená | 0 |  |  | 21% | 0
|  | sníž. přenesená | 0 |  |  | 15% | 0
|  | nulová | 0 |  |  | 0% | 0
| Cena s DPH |  |  | v | CZK |  | 0
| Projektant |  |  | Zpracovatel
| Datum a podpis: |  | Razítko | Datum a podpis: |  |  | Razítko
| Objednavatel |  |  | Zhotovitel
| Datum a podpis: |  | Razítko | Datum a podpis: |  |  | Razítko
REKAPITULACE ČLENĚNÍ SOUPISU PRACÍ
Stavba:
Trilčův jez
Objekt:
SO 04 - Jezový pilíř č. 4
Místo: |  |  | České Budějovice |  |  | Datum: | 24. 3. 2020
Zadavatel: | [5 empty] | Projektant: | Ing. Filip Duda
Zhotovitel: | [5 empty] | Zpracovatel: | Filip Šimek www.rozp.cz
Kód dílu - Popis | [6 empty] | Cena celkem [CZK]
Náklady ze soupisu prací | [6 empty] | 0 | [12 empty] | -1
| HSV - Práce a dodávky HSV | [5 empty] | 0
| 6 - Úpravy povrchů, podlahy a osazování výplní | [5 empty] | 0
| 62 - Úprava povrchů vnějších | [5 empty] | 0
| 9 - Ostatní konstrukce a práce, bourání | [5 empty] | 0
| 997 - Přesun sutě | [5 empty] | 0
| 998 - Přesun hmot | [5 empty] | 0
| PSV - Práce a dodávky PSV | [5 empty] | 0
| 764 - Konstrukce klempířské | [5 empty] | 0
| 766 - Konstrukce truhlářské | [5 empty] | 0
| 767 - Konstrukce zámečnické | [5 empty] | 0
| 783 - Dokončovací práce - nátěry | [5 empty] | 0
| 784 - Dokončovací práce - malby a tapety | [5 empty] | 0
SOUPIS PRACÍ
Stavba:
Trilčův jez
Objekt:
SO 04 - Jezový pilíř č. 4
Místo: |  |  | České Budějovice |  |  | Datum: | 24. 3. 2020
Zadavatel: | [5 empty] | Projektant: | Ing. Filip Duda
Zhotovitel: | [5 empty] | Zpracovatel: | Filip Šimek www.rozp.cz
PČ | Typ | Kód | Popis | MJ | Množství | J.cena [CZK] | Cena celkem [CZK] | Cenová soustava |  |  | DPH | J. Nh [h] | Nh celkem [h] | J. hmotnost [t] | Hmotnost celkem [t] | J. suť [t] | Suť Celkem [t]
Náklady soupisu celkem | [6 empty] | 0 | [5 empty] | 748.0007 |  | 7.6195 |  | 9.1442 |  | D | -1 | [10 empty] | 0
| D | HSV | Práce a dodávky HSV |  |  |  | 0 | [5 empty] | 715.4807 |  | 7.4791 |  | 9.1052 | 1 | D | 0 |  |  |  | ROZPOCET | [6 empty] | 0
| D | 6 | Úpravy povrchů, podlahy a osazování výplní |  |  |  | 0 | [5 empty] | 10.013 |  | 0.30039 |  | 0 | 1 | D | 1 |  |  |  | ROZPOCET | [6 empty] | 0
1 | K | 612325421 | Oprava vnitřní vápenocementové štukové omítky stěn v rozsahu plochy do 10% | m2 | 52.7 |  | 0 | CS ÚRS 2020 01 |  |  | základní | 0.19 | 10.013 | 0.0057 | 0.30039 | 0 | 0 | 4 | K | 2 |  |  |  | ROZPOCET | 0 | 0 | 0 | 0 | 0 | 1 | 0 | 4 | 1420301519
| VV |  | 3,4*(2,25*2+5,5*2) |  | 52.7 | [13 empty] | VV | 2 | 2 | True | 0 | ROZPOCET
| VV |  | Součet |  | 52.7 | [13 empty] | VV | 2 | 4 | True | 1 | ROZPOCET
| D | 62 | Úprava povrchů vnějších |  |  |  | 0 | [5 empty] | 136.0725 |  | 5.0189 |  | 0 | 1 | D | 1 |  |  |  | ROZPOCET | [6 empty] | 0
2 | K | 619995001 | Začištění omítek kolem oken, dveří, podlah nebo obkladů | m | 33.75 |  | 0 | CS ÚRS 2020 01 |  |  | základní | 0.37 | 12.4875 | 0.0015 | 0.050625 | 0 | 0 | 4 | K | 2 |  |  |  | ROZPOCET | 0 | 0 | 0 | 0 | 0 | 1 | 0 | 4 | 1170143894
| VV |  | (4,345*2+1,51*2) |  | 11.71 | [13 empty] | VV | 2 | 2 | True | 0 | ROZPOCET
| VV |  | (0,635*2+1,51*2)*2 |  | 8.58 | [13 empty] | VV | 2 | 2 | True | 0 | ROZPOCET
| VV |  | (2,34*2+1,51*2) |  | 7.7 | [13 empty] | VV | 2 | 2 | True | 0 | ROZPOCET
| VV |  | (2*2+0,88*2) |  | 5.76 | [13 empty] | VV | 2 | 2 | True | 0 | ROZPOCET
| VV |  | Součet |  | 33.75 | [13 empty] | VV | 2 | 4 | True | 1 | ROZPOCET
3 | K | 622131101 | Cementový postřik vnějších stěn nanášený celoplošně ručně | m2 | 108.218 |  | 0 | CS ÚRS 2020 01 |  |  | základní | 0.087 | 9.415 | 0.00735 | 0.7954 | 0 | 0 | 4 | K | 2 |  |  |  | ROZPOCET | 0 | 0 | 0 | 0 | 0 | 1 | 0 | 4 | 1249404572
| VV |  | 3,6*(4,53+0,2*4) |  | 19.188 | [13 empty] | VV | 2 | 2 | True | 0 | ROZPOCET
| VV |  | 1,75*(4,53+0,45*2) |  | 9.503 | [13 empty] | VV | 2 | 2 | True | 0 | ROZPOCET
| VV |  | 2,94*(2,83*2+6*2) |  | 51.92 | [13 empty] | VV | 2 | 2 | True | 0 | ROZPOCET
| VV |  | 1,9*(4,53+10) |  | 27.607 | [13 empty] | VV | 2 | 2 | True | 0 | ROZPOCET
| VV |  | Součet |  | 108.218 | [13 empty] | VV | 2 | 4 | True | 1 | ROZPOCET
4 | K | 622142001 | Potažení vnějších stěn sklovláknitým pletivem vtlačeným do tenkovrstvé hmoty | m2 | 108.218 |  | 0 | CS ÚRS 2020 01 |  |  | základní | 0.33 | 35.7119 | 0.00438 | 0.47399 | 0 | 0 | 4 | K | 2 |  |  |  | ROZPOCET | 0 | 0 | 0 | 0 | 0 | 1 | 0 | 4 | 440912145
5 | K | 622331121 | Cementová omítka hladká jednovrstvá vnějších stěn nanášená ručně | m2 | 108.218 |  | 0 | CS ÚRS 2020 01 |  |  | základní | 0.48 | 51.9446 | 0.0315 | 3.4089 | 0 | 0 | 4 | K | 2 |  |  |  | ROZPOCET | 0 | 0 | 0 | 0 | 0 | 1 | 0 | 4 | -442009441
6 | K | 622531011 | Tenkovrstvá silikonová zrnitá omítka tl. 1,5 mm včetně penetrace vnějších stěn | m2 | 108.218 |  | 0 | CS ÚRS 2020 01 |  |  | základní | 0.245 | 26.5134 | 0.00268 | 0.29002 | 0 | 0 | 4 | K | 2 |  |  |  | ROZPOCET | 0 | 0 | 0 | 0 | 0 | 1 | 0 | 4 | 1777206368
| D | 9 | Ostatní konstrukce a práce, bourání |  |  |  | 0 | [5 empty] | 535.3795 |  | 2.1598 |  | 9.1052 | 1 | D | 1 |  |  |  | ROZPOCET | [6 empty] | 0
7 | K | 941111112 | Montáž lešení řadového trubkového lehkého s podlahami zatížení do 200 kg/m2 š do 0,9 m v do 25 m | m2 | 319.8 |  | 0 | CS ÚRS 2020 01 |  |  | základní | 0.148 | 47.3304 | 0 | 0 | 0 | 0 | 4 | K | 2 |  |  |  | ROZPOCET | 0 | 0 | 0 | 0 | 0 | 1 | 0 | 4 | 1629374648
| VV |  | Lešení bude založeno na dno reky v míste | [15 empty] | VV | 2 | 1 | True | 0 | ROZPOCET
| VV |  | nad jezovými telesy a také v míste pod jezovými telesy. Typ lešení bude urcen | [15 empty] | VV | 2 | 1 | True | 0 | ROZPOCET
| VV |  | budoucím zhotovitelem a bude se jednat o systémový certifikovaný prvek. | [15 empty] | VV | 2 | 1 | True | 0 | ROZPOCET
| VV |  | Predpokládá se z tohoto lešení také oprava horních cástí jezových pilíru, to znamená, | [15 empty] | VV | 2 | 1 | True | 0 | ROZPOCET
| VV |  | že výška lešení musí být cca 12,0m. V míste nad jezovými telesy bude provedeno | [15 empty] | VV | 2 | 1 | True | 0 | ROZPOCET
| VV |  | provizorní hrazení (zajistí investor stavby PVL) a proto je možné postavení lešení na | [15 empty] | VV | 2 | 1 | True | 0 | ROZPOCET
| VV |  | v podstate rovnou plochu s predpokladem minimální prosakující vody. Dno v okolí | [15 empty] | VV | 2 | 1 | True | 0 | ROZPOCET
| VV |  | jezu je zpevnené a rovné. Založení lešení v míste pod jezovými telesy bude o neco | [15 empty] | VV | 2 | 1 | True | 0 | ROZPOCET
| VV |  | komplikovanejší, protože se zde predpokládá vodní hladina cca 1,0m nad zpevnené | [15 empty] | VV | 2 | 1 | True | 0 | ROZPOCET
| VV |  | dno. Založení lešení musí být tedy provedeno potápecem, aby byla zajištena jeho | [15 empty] | VV | 2 | 1 | True | 0 | ROZPOCET
| VV |  | stabilita. | [15 empty] | VV | 2 | 1 | True | 0 | ROZPOCET
| VV |  | Lešení je podrobne popsáno v plánu BOZP, který je soucástí této projektové | [15 empty] | VV | 2 | 1 | True | 0 | ROZPOCET
| VV |  | dokumentace. | [15 empty] | VV | 2 | 1 | True | 0 | ROZPOCET
| VV |  | Lešení je uvážováno po celkovou dobu stavby - dle potřeby zhotovitele | [15 empty] | VV | 2 | 1 | True | 0 | ROZPOCET
| VV |  | 13*(9,3*2+3*2) |  | 319.8 | [13 empty] | VV | 2 | 2 | True | 0 | ROZPOCET
| VV |  | Součet |  | 319.8 | [13 empty] | VV | 2 | 4 | True | 1 | ROZPOCET
8 | K | 941111812 | Demontáž lešení řadového trubkového lehkého s podlahami zatížení do 200 kg/m2 š do 0,9 m v do 25 m | m2 | 319.8 |  | 0 | CS ÚRS 2020 01 |  |  | základní | 0.091 | 29.1018 | 0 | 0 | 0 | 0 | 4 | K | 2 |  |  |  | ROZPOCET | 0 | 0 | 0 | 0 | 0 | 1 | 0 | 4 | -416328713
9 | K | 944511111 | Montáž ochranné sítě z textilie z umělých vláken | m2 | 319.8 |  | 0 | CS ÚRS 2020 01 |  |  | základní | 0.049 | 15.6702 | 0 | 0 | 0 | 0 | 4 | K | 2 |  |  |  | ROZPOCET | 0 | 0 | 0 | 0 | 0 | 1 | 0 | 4 | -1958836697
| VV |  | ochranná sít, která zabrání pádu i | [15 empty] | VV | 2 | 1 | True | 0 | ROZPOCET
| VV |  | nejdrobnejších predmetu do vody a okolí. | [15 empty] | VV | 2 | 1 | True | 0 | ROZPOCET
| VV |  | Ochranná síť je uvážována po celkovou dobu stavby - dle potřeby zhotovitele | [15 empty] | VV | 2 | 1 | True | 0 | ROZPOCET
| VV |  | 319,8 |  | 319.8 | [13 empty] | VV | 2 | 2 | True | 1 | ROZPOCET
10 | K | 944511811 | Demontáž ochranné sítě z textilie z umělých vláken | m2 | 319.8 |  | 0 | CS ÚRS 2020 01 |  |  | základní | 0.033 | 10.5534 | 0 | 0 | 0 | 0 | 4 | K | 2 |  |  |  | ROZPOCET | 0 | 0 | 0 | 0 | 0 | 1 | 0 | 4 | -1083740441
11 | K | 952901111 | Vyčištění budov bytové a občanské výstavby při výšce podlaží do 4 m | m2 | 21 |  | 0 | CS ÚRS 2020 01 |  |  | základní | 0.308 | 6.468 | 4e-05 | 0.00084 | 0 | 0 | 4 | K | 2 |  |  |  | ROZPOCET | 0 | 0 | 0 | 0 | 0 | 1 | 0 | 4 | -134273677
12 | K | 968072244 | Vybourání kovových rámů oken jednoduchých včetně křídel pl do 1 m2 | m2 | 1.918 |  | 0 | CS ÚRS 2020 01 |  |  | základní | 1.105 | 2.1194 | 0 | 0 | 0.065 | 0.12467 | 4 | K | 2 |  |  |  | ROZPOCET | 0 | 0 | 0 | 0 | 0 | 1 | 0 | 4 | 406846359
| VV |  | 0,635*1,51*2 |  | 1.918 | [13 empty] | VV | 2 | 2 | True | 1 | ROZPOCET
13 | K | 968072245 | Vybourání kovových rámů oken jednoduchých včetně křídel pl do 2 m2 | m2 | 1.76 |  | 0 | CS ÚRS 2020 01 |  |  | základní | 0.594 | 1.0454 | 0 | 0 | 0.041 | 0.07216 | 4 | K | 2 |  |  |  | ROZPOCET | 0 | 0 | 0 | 0 | 0 | 1 | 0 | 4 | 2038138981
| VV |  | 2*0,88 |  | 1.76 | [13 empty] | VV | 2 | 2 | True | 0 | ROZPOCET
| VV |  | Součet |  | 1.76 | [13 empty] | VV | 2 | 4 | True | 1 | ROZPOCET
14 | K | 968072246 | Vybourání kovových rámů oken jednoduchých včetně křídel pl do 4 m2 | m2 | 3.533 |  | 0 | CS ÚRS 2018 01 |  |  | základní | 0.362 | 1.2789 | 0 | 0 | 0.034 | 0.12012 | 4 | K | 2 |  |  |  | ROZPOCET | 0 | 0 | 0 | 0 | 0 | 1 | 0 | 4 | -987087037
| VV |  | 2,34*1,51 |  | 3.533 | [13 empty] | VV | 2 | 2 | True | 1 | ROZPOCET
15 | K | 968072247 | Vybourání kovových rámů oken jednoduchých včetně křídel pl přes 4 m2 | m2 | 6.561 |  | 0 | CS ÚRS 2020 01 |  |  | základní | 0.3 | 1.9683 | 0 | 0 | 0.034 | 0.22307 | 4 | K | 2 |  |  |  | ROZPOCET | 0 | 0 | 0 | 0 | 0 | 1 | 0 | 4 | 689849950
| VV |  | 4,345*1,51 |  | 6.561 | [13 empty] | VV | 2 | 2 | True | 1 | ROZPOCET
16 | K | 978013121 | Otlučení (osekání) vnitřní vápenné nebo vápenocementové omítky stěn v rozsahu do 10 % | m2 | 52.7 |  | 0 | CS ÚRS 2020 01 |  |  | základní | 0.03 | 1.581 | 0 | 0 | 0.004 | 0.2108 | 4 | K | 2 |  |  |  | ROZPOCET | 0 | 0 | 0 | 0 | 0 | 1 | 0 | 4 | 1649527368
17 | K | 978015391 | Otlučení (osekání) vnější vápenné nebo vápenocementové omítky stupně členitosti 1 a 2 do 100% | m2 | 108.218 |  | 0 | CS ÚRS 2020 01 |  |  | základní | 0.22 | 23.808 | 0 | 0 | 0.059 | 6.3849 | 4 | K | 2 |  |  |  | ROZPOCET | 0 | 0 | 0 | 0 | 0 | 1 | 0 | 4 | -1111192833
| VV |  | 108,218 |  | 108.218 | [13 empty] | VV | 2 | 2 | True | 1 | ROZPOCET
18 | K | 985131111 | Očištění ploch stěn, rubu kleneb a podlah tlakovou vodou | m2 | 294.018 |  | 0 | CS ÚRS 2020 01 |  |  | základní | 0.273 | 80.2669 | 0 | 0 | 0 | 0 | 4 | K | 2 |  |  |  | ROZPOCET | 0 | 0 | 0 | 0 | 0 | 1 | 0 | 4 | -1700094852
| VV |  | otlučené omítky | [15 empty] | VV | 2 | 1 | True | 0 | ROZPOCET
| VV |  | 108,218 |  | 108.218 | [13 empty] | VV | 2 | 2 | True | 0 | ROZPOCET
| VV |  | Mezisoučet |  | 108.218 | [13 empty] | VV | 2 | 3 | True | 0 | ROZPOCET
| VV |  | spárované kamenné zdivo | [15 empty] | VV | 2 | 1 | True | 0 | ROZPOCET
| VV |  | 185,8 |  | 185.8 | [13 empty] | VV | 2 | 2 | True | 0 | ROZPOCET
| VV |  | Součet |  | 294.018 | [13 empty] | VV | 2 | 4 | True | 1 | ROZPOCET
19 | K | 985131311 | Ruční dočištění ploch stěn, rubu kleneb a podlah ocelových kartáči | m2 | 92.9 |  | 0 |  |  |  | základní | 0.51 | 47.379 | 0 | 0 | 0 | 0 | 4 | K | 2 |  |  |  | ROZPOCET | 0 | 0 | 0 | 0 | 0 | 1 | 0 | 4 | -1060510884
| VV |  | "oprava spárování obkladového zdiva pilířů" | [15 empty] | VV | 2 | 1 | True | 0 | ROZPOCET
| VV |  | 50% | [15 empty] | VV | 2 | 1 | True | 0 | ROZPOCET
| VV |  | 185,8*0,5 |  | 92.9 | [13 empty] | VV | 2 | 2 | True | 1 | ROZPOCET
20 | K | 985142111 | Vysekání spojovací hmoty ze spár zdiva hl do 40 mm dl do 6 m/m2 | m2 | 185.8 |  | 0 | CS ÚRS 2018 01 |  |  | základní | 0.822 | 152.7276 | 0 | 0 | 0.0106 | 1.9695 | 4 | K | 2 |  |  |  | ROZPOCET | 0 | 0 | 0 | 0 | 0 | 1 | 0 | 4 | 908553084
| VV |  | "oprava spárování obkladového zdiva pilířů" | [15 empty] | VV | 2 | 1 | True | 0 | ROZPOCET
| VV |  | 185,8 |  | 185.8 | [13 empty] | VV | 2 | 2 | True | 1 | ROZPOCET
21 | K | 985231111 | Spárování zdiva aktivovanou maltou spára hl do 40 mm dl do 6 m/m2 | m2 | 185.8 |  | 0 | CS ÚRS 2018 01 |  |  | základní | 0.614 | 114.0812 | 0.01162 | 2.159 | 0 | 0 | 4 | K | 2 |  |  |  | ROZPOCET | 0 | 0 | 0 | 0 | 0 | 1 | 0 | 4 | -1698919839
| VV |  | "oprava spárování obkladového zdiva pilířů" | [15 empty] | VV | 2 | 1 | True | 0 | ROZPOCET
| VV |  | 185,8 |  | 185.8 | [13 empty] | VV | 2 | 2 | True | 1 | ROZPOCET
| D | 997 | Přesun sutě |  |  |  | 0 | [5 empty] | 34.0157 |  | 0 |  | 0 | 1 | D | 1 |  |  |  | ROZPOCET | [6 empty] | 0
22 | K | 997013211 | Vnitrostaveništní doprava suti a vybouraných hmot pro budovy v do 6 m ručně | t | 9.144 |  | 0 | CS ÚRS 2020 01 |  |  | základní | 2.42 | 22.1285 | 0 | 0 | 0 | 0 | 4 | K | 2 |  |  |  | ROZPOCET | 0 | 0 | 0 | 0 | 0 | 1 | 0 | 4 | -1496888985
23 | K | 997013219 | Příplatek k vnitrostaveništní dopravě suti a vybouraných hmot za zvětšenou dopravu suti ZKD 10 m | t | 45.72 |  | 0 | CS ÚRS 2020 01 |  |  | základní | 0.26 | 11.8872 | 0 | 0 | 0 | 0 | 4 | K | 2 |  |  |  | ROZPOCET | 0 | 0 | 0 | 0 | 0 | 1 | 0 | 4 | -825765340
| VV |  | 9,144*5 'Přepočtené koeficientem množství |  | 45.72 | [13 empty] | VV | 2 | 2 | False | 1 | ROZPOCET
24 | K | 997015501 | Odvoz suti na skládku, vč.naložení a složení, vč.likvidace zákonným způsobem | t | 9.144 |  | 0 |  |  |  | základní | 0 | 0 | 0 | 0 | 0 | 0 | 4 | K | 2 |  |  |  | ROZPOCET | 0 | 0 | 0 | 0 | 0 | 1 | 0 | 4 | 176733133
| VV |  | Vzdálenost na skládku dle dispozic uchazeče. | [15 empty] | VV | 2 | 1 | True | 0 | ROZPOCET
| VV |  | Likvidace suti dle platné legislativy. | [15 empty] | VV | 2 | 1 | True | 0 | ROZPOCET
| VV |  | Směsné stavební a demoliční odpady - kód odpadu 17 09 04 | [15 empty] | VV | 2 | 1 | True | 0 | ROZPOCET
| VV |  | 9,144 |  | 9.144 | [13 empty] | VV | 2 | 2 | True | 1 | ROZPOCET
| D | 998 | Přesun hmot |  |  |  | 0 | [5 empty] | 0 |  | 0 |  | 0 | 1 | D | 1 |  |  |  | ROZPOCET | [6 empty] | 0
25 | K | 998323011 | Přesun hmot pro jezy a stupně | t | 7.619 |  | 0 |  |  |  | základní | 0 | 0 | 0 | 0 | 0 | 0 | 4 | K | 2 |  |  |  | ROZPOCET | 0 | 0 | 0 | 0 | 0 | 1 | 0 | 4 | -137453723
| D | PSV | Práce a dodávky PSV |  |  |  | 0 | [5 empty] | 32.5201 |  | 0.14034 |  | 0.038984 | 2 | D | 0 |  |  |  | ROZPOCET | [6 empty] | 0
| D | 764 | Konstrukce klempířské |  |  |  | 0 | [5 empty] | 11.574 |  | 0.03883 |  | 0.022647 | 2 | D | 1 |  |  |  | ROZPOCET | [6 empty] | 0
26 | K | 764002841 | Demontáž oplechování horních ploch zdí a nadezdívek do suti | m | 4.6 |  | 0 | CS ÚRS 2020 01 |  |  | základní | 0.43 | 1.978 | 0 | 0 | 0.00191 | 0.008786 | 16 | K | 2 |  |  |  | ROZPOCET | 0 | 0 | 0 | 0 | 0 | 1 | 0 | 16 | 570189242
27 | K | 764002851 | Demontáž oplechování parapetů do suti | m | 8.3 |  | 0 | CS ÚRS 2020 01 |  |  | základní | 0.195 | 1.6185 | 0 | 0 | 0.00167 | 0.013861 | 16 | K | 2 |  |  |  | ROZPOCET | 0 | 0 | 0 | 0 | 0 | 1 | 0 | 16 | 2109475190
28 | K | 764245409 | Oplechování horních ploch a nadezdívek bez rohů z TiZn předzvětral plechu celoplošně lepené rš 800mm | m | 4.6 |  | 0 | CS ÚRS 2020 01 |  |  | základní | 1.125 | 5.175 | 0.00624 | 0.028704 | 0 | 0 | 16 | K | 2 |  |  |  | ROZPOCET | 0 | 0 | 0 | 0 | 0 | 1 | 0 | 16 | -1823482996
| VV |  | oplechování zděného zábradlí | [15 empty] | VV | 2 | 1 | True | 0 | ROZPOCET
| VV |  | K5 | [15 empty] | VV | 2 | 1 | True | 0 | ROZPOCET
| VV |  | 4,6 |  | 4.6 | [13 empty] | VV | 2 | 2 | True | 1 | ROZPOCET
29 | K | 764246402 | Oplechování parapetů rovných mechanicky kotvené z TiZn předzvětralého plechu rš 200 mm | m | 8.3 |  | 0 | CS ÚRS 2020 01 |  |  | základní | 0.315 | 2.6145 | 0.00122 | 0.010126 | 0 | 0 | 16 | K | 2 |  |  |  | ROZPOCET | 0 | 0 | 0 | 0 | 0 | 1 | 0 | 16 | 1503619300
| VV |  | 4,46+0,75*2+2,34 |  | 8.3 | [13 empty] | VV | 2 | 2 | True | 1 | ROZPOCET
30 | K | 998764102 | Přesun hmot tonážní pro konstrukce klempířské v objektech v do 12 m | t | 0.039 |  | 0 | CS ÚRS 2020 01 |  |  | základní | 4.82 | 0.18798 | 0 | 0 | 0 | 0 | 16 | K | 2 |  |  |  | ROZPOCET | 0 | 0 | 0 | 0 | 0 | 1 | 0 | 16 | -1720191088
| D | 766 | Konstrukce truhlářské |  |  |  | 0 | [5 empty] | 2.1355 |  | 0.01295 |  | 0 | 2 | D | 1 |  |  |  | ROZPOCET | [6 empty] | 0
31 | K | 766501501 | D+M okno plastové T1 4345/1510 mm, Uw 1,2 W/m2K - spicifikace viz tabulka oken | kus | 1 |  | 0 |  |  |  | základní | 0 | 0 | 0 | 0 | 0 | 0 | 16 | K | 2 |  |  |  | ROZPOCET | 0 | 0 | 0 | 0 | 0 | 1 | 0 | 16 | -1973826929
32 | K | 766501503 | D+M okno plastové T3 635/1510 mm, Uw 1,2 W/m2K - spicifikace viz tabulka oken | kus | 2 |  | 0 |  |  |  | základní | 0 | 0 | 0 | 0 | 0 | 0 | 16 | K | 2 |  |  |  | ROZPOCET | 0 | 0 | 0 | 0 | 0 | 1 | 0 | 16 | 1807831939
33 | K | 766501504 | D+M okno plastové T4 2225/1510 mm, Uw 1,2 W/m2K - spicifikace viz tabulka oken | kus | 1 |  | 0 |  |  |  | základní | 0 | 0 | 0 | 0 | 0 | 0 | 16 | K | 2 |  |  |  | ROZPOCET | 0 | 0 | 0 | 0 | 0 | 1 | 0 | 16 | 1658917093
34 | K | 766694111 | Montáž parapetních desek dřevěných nebo plastových šířky do 30 cm délky do 1,0 m | kus | 2 |  | 0 | CS ÚRS 2020 01 |  |  | základní | 0.345 | 0.69 | 0 | 0 | 0 | 0 | 16 | K | 2 |  |  |  | ROZPOCET | 0 | 0 | 0 | 0 | 0 | 1 | 0 | 16 | 68987429
35 | K | 766694114 | Montáž parapetních desek dřevěných nebo plastových šířky do 30 cm délky přes 2,6 m | kus | 2 |  | 0 | CS ÚRS 2020 01 |  |  | základní | 0.707 | 1.414 | 0 | 0 | 0 | 0 | 16 | K | 2 |  |  |  | ROZPOCET | 0 | 0 | 0 | 0 | 0 | 1 | 0 | 16 | 988593444
36 | M | 61144401 | parapet plastový vnitřní komůrkový 250x20x1000mm | m | 8.1 |  | 0 | CS ÚRS 2020 01 |  |  | základní | 0 | 0 | 0.0015 | 0.01215 | 0 | 0 | 32 | M | 2 |  |  |  | ROZPOCET | 0 | 0 | 0 | 0 | 0 | 1 | 0 | 16 | -642214369
| VV |  | 4,4+2,3 |  | 6.7 | [13 empty] | VV | 2 | 2 | True | 0 | ROZPOCET
| VV |  | 0,7*2 |  | 1.4 | [13 empty] | VV | 2 | 2 | True | 0 | ROZPOCET
| VV |  | Součet |  | 8.1 | [13 empty] | VV | 2 | 4 | True | 1 | ROZPOCET
37 | M | 61144019 | koncovka k parapetu plastovému vnitřnímu 1 pár | sada | 4 |  | 0 | CS ÚRS 2020 01 |  |  | základní | 0 | 0 | 0.0002 | 0.0008 | 0 | 0 | 32 | M | 2 |  |  |  | ROZPOCET | 0 | 0 | 0 | 0 | 0 | 1 | 0 | 16 | 1654618875
38 | K | 998766102 | Přesun hmot tonážní pro konstrukce truhlářské v objektech v do 12 m | t | 0.013 |  | 0 | CS ÚRS 2020 01 |  |  | základní | 2.421 | 0.031473 | 0 | 0 | 0 | 0 | 16 | K | 2 |  |  |  | ROZPOCET | 0 | 0 | 0 | 0 | 0 | 1 | 0 | 16 | 390093901
| D | 767 | Konstrukce zámečnické |  |  |  | 0 | [5 empty] | 0.54108 |  | 0 |  | 0 | 2 | D | 1 |  |  |  | ROZPOCET | [6 empty] | 0
39 | K | 767501901 | D+M nové hliníkové dveře T5 880/2000 mm - specifikace viz tabulka dveří | kus | 1 |  | 0 |  |  |  | základní | 0 | 0 | 0 | 0 | 0 | 0 | 16 | K | 2 |  |  |  | ROZPOCET | 0 | 0 | 0 | 0 | 0 | 1 | 0 | 16 | -333657306
40 | K | 998767102 | Přesun hmot tonážní pro zámečnické konstrukce v objektech v do 12 m | t | 0.18 |  | 0 | CS ÚRS 2020 01 |  |  | základní | 3.006 | 0.54108 | 0 | 0 | 0 | 0 | 16 | K | 2 |  |  |  | ROZPOCET | 0 | 0 | 0 | 0 | 0 | 1 | 0 | 16 | -201723853
| D | 783 | Dokončovací práce - nátěry |  |  |  | 0 | [5 empty] | 7.3079 |  | 0.010037 |  | 0 | 2 | D | 1 |  |  |  | ROZPOCET | [6 empty] | 0
41 | K | 783301313 | Odmaštění zámečnických konstrukcí ředidlovým odmašťovačem | m2 | 1.96 |  | 0 | CS ÚRS 2020 01 |  |  | základní | 0.117 | 0.22932 | 7e-05 | 0.0001372 | 0 | 0 | 16 | K | 2 |  |  |  | ROZPOCET | 0 | 0 | 0 | 0 | 0 | 1 | 0 | 16 | 1506089410
42 | K | 783306805 | Odstranění nátěru ze zámečnických konstrukcí opálením | m2 | 1.96 |  | 0 | CS ÚRS 2020 01 |  |  | základní | 0.347 | 0.68012 | 2e-05 | 3.92e-05 | 0 | 0 | 16 | K | 2 |  |  |  | ROZPOCET | 0 | 0 | 0 | 0 | 0 | 1 | 0 | 16 | 1005867970
| VV |  | zárubně | [15 empty] | VV | 2 | 1 | True | 0 | ROZPOCET
| VV |  | 0,4*(0,9+2*2) |  | 1.96 | [13 empty] | VV | 2 | 2 | True | 1 | ROZPOCET
43 | K | 783314101 | Základní jednonásobný syntetický nátěr zámečnických konstrukcí | m2 | 1.96 |  | 0 | CS ÚRS 2020 01 |  |  | základní | 0.184 | 0.36064 | 0.00014 | 0.0002744 | 0 | 0 | 16 | K | 2 |  |  |  | ROZPOCET | 0 | 0 | 0 | 0 | 0 | 1 | 0 | 16 | 810389648
44 | K | 783317101 | Krycí jednonásobný syntetický standardní nátěr zámečnických konstrukcí | m2 | 3.92 |  | 0 | CS ÚRS 2020 01 |  |  | základní | 0.172 | 0.67424 | 0.00012 | 0.0004704 | 0 | 0 | 16 | K | 2 |  |  |  | ROZPOCET | 0 | 0 | 0 | 0 | 0 | 1 | 0 | 16 | 495217799
| VV |  | dvojnásobný | [15 empty] | VV | 2 | 1 | True | 0 | ROZPOCET
| VV |  | 1,96*2 |  | 3.92 | [13 empty] | VV | 2 | 2 | True | 1 | ROZPOCET
45 | K | 783901551 | Příprava podkladu betonových podlah před provedením nátěru omytím tlakovou vodou | m2 | 10.6 |  | 0 | CS ÚRS 2020 01 |  |  | základní | 0.14 | 1.484 | 0 | 0 | 0 | 0 | 16 | K | 2 |  |  |  | ROZPOCET | 0 | 0 | 0 | 0 | 0 | 1 | 0 | 16 | -553042865
| VV |  | podesty lávek | [15 empty] | VV | 2 | 1 | True | 0 | ROZPOCET
| VV |  | P4 | [15 empty] | VV | 2 | 1 | True | 0 | ROZPOCET
| VV |  | 10,6 |  | 10.6 | [13 empty] | VV | 2 | 2 | True | 1 | ROZPOCET
46 | K | 78390155R | Broušení betonových podlah - zdrsnění před nátěrem | m2 | 10.6 |  | 0 |  |  |  | základní | 0.14 | 1.484 | 0 | 0 | 0 | 0 | 16 | K | 2 |  |  |  | ROZPOCET | 0 | 0 | 0 | 0 | 0 | 1 | 0 | 16 | 582853137
47 | K | 783933171 | Penetrační epoxidový nátěr hrubých betonových podlah | m2 | 10.6 |  | 0 | CS ÚRS 2020 01 |  |  | základní | 0.113 | 1.1978 | 0.00043 | 0.004558 | 0 | 0 | 16 | K | 2 |  |  |  | ROZPOCET | 0 | 0 | 0 | 0 | 0 | 1 | 0 | 16 | 1471028091
48 | K | 78393317R | Hydrofobní nátěr betonových podlah | m2 | 10.6 |  | 0 |  |  |  | základní | 0.113 | 1.1978 | 0.00043 | 0.004558 | 0 | 0 | 16 | K | 2 |  |  |  | ROZPOCET | 0 | 0 | 0 | 0 | 0 | 1 | 0 | 16 | -662511303
| D | 784 | Dokončovací práce - malby a tapety |  |  |  | 0 | [5 empty] | 10.9616 |  | 0.078523 |  | 0.016337 | 2 | D | 1 |  |  |  | ROZPOCET | [6 empty] | 0
49 | K | 784121001 | Oškrabání malby v mísnostech výšky do 3,80 m | m2 | 52.7 |  | 0 | CS ÚRS 2020 01 |  |  | základní | 0.074 | 3.8998 | 0.001 | 0.0527 | 0.00031 | 0.016337 | 16 | K | 2 |  |  |  | ROZPOCET | 0 | 0 | 0 | 0 | 0 | 1 | 0 | 16 | -1479048203
| VV |  | 52,7 |  | 52.7 | [13 empty] | VV | 2 | 2 | True | 1 | ROZPOCET
50 | K | 784121011 | Rozmývání podkladu po oškrabání malby v místnostech výšky do 3,80 m | m2 | 52.7 |  | 0 | CS ÚRS 2020 01 |  |  | základní | 0.037 | 1.9499 | 0 | 0 | 0 | 0 | 16 | K | 2 |  |  |  | ROZPOCET | 0 | 0 | 0 | 0 | 0 | 1 | 0 | 16 | -783630608
51 | K | 784181101 | Základní akrylátová jednonásobná penetrace podkladu v místnostech výšky do 3,80m | m2 | 52.7 |  | 0 | CS ÚRS 2020 01 |  |  | základní | 0.033 | 1.7391 | 0.0002 | 0.01054 | 0 | 0 | 16 | K | 2 |  |  |  | ROZPOCET | 0 | 0 | 0 | 0 | 0 | 1 | 0 | 16 | -1872943805
52 | K | 784221101 | Dvojnásobné bílé malby ze směsí za sucha dobře otěruvzdorných v místnostech do 3,80 m | m2 | 52.7 |  | 0 | CS ÚRS 2020 01 |  |  | základní | 0.064 | 3.3728 | 0.00029 | 0.015283 | 0 | 0 | 16 | K | 2 |  |  |  | ROZPOCET | 0 | 0 | 0 | 0 | 0 | 1 | 0 | 16 | -965104342

## SO 05 - Nadzemní objekt s...
[9 empty] | >> skryté sloupce << | [9 empty] | {0d9434c3-47f6-46bb-a71b-443058034f1d}
2
| KRYCÍ LIST SOUPISU PRACÍ | [8 empty] | v --- níže se nacházejí doplnkové a pomocné údaje k sestavám --- v | [8 empty] | False
Stavba:
Trilčův jez
Objekt:
SO 05 - Nadzemní objekt strojovny
| KSO: |  |  |  |  | CC-CZ:
| Místo: |  | České Budějovice |  |  | Datum: | 24. 3. 2020
| Zadavatel: |  |  |  |  | IČ:
DIČ:
| Zhotovitel: |  |  |  |  | IČ:
DIČ:
| Projektant: |  |  |  |  | IČ:
|  | Ing. Filip Duda |  |  |  | DIČ:
| Zpracovatel: |  |  |  |  | IČ: | 75454084
|  | Filip Šimek www.rozp.cz |  |  |  | DIČ:
Poznámka:
| Cena bez DPH | [5 empty] | 0
|  |  | Základ daně |  |  | Sazba daně | Výše daně
| DPH | základní | 0 |  |  | 21% | 0
|  | snížená | 0 |  |  | 15% | 0
|  | zákl. přenesená | 0 |  |  | 21% | 0
|  | sníž. přenesená | 0 |  |  | 15% | 0
|  | nulová | 0 |  |  | 0% | 0
| Cena s DPH |  |  | v | CZK |  | 0
| Projektant |  |  | Zpracovatel
| Datum a podpis: |  | Razítko | Datum a podpis: |  |  | Razítko
| Objednavatel |  |  | Zhotovitel
| Datum a podpis: |  | Razítko | Datum a podpis: |  |  | Razítko
REKAPITULACE ČLENĚNÍ SOUPISU PRACÍ
Stavba:
Trilčův jez
Objekt:
SO 05 - Nadzemní objekt strojovny
Místo: |  |  | České Budějovice |  |  | Datum: | 24. 3. 2020
Zadavatel: | [5 empty] | Projektant: | Ing. Filip Duda
Zhotovitel: | [5 empty] | Zpracovatel: | Filip Šimek www.rozp.cz
Kód dílu - Popis | [6 empty] | Cena celkem [CZK]
Náklady ze soupisu prací | [6 empty] | 0 | [12 empty] | -1
| HSV - Práce a dodávky HSV | [5 empty] | 0
| 1 - Zemní práce | [5 empty] | 0
| 5 - Komunikace pozemní | [5 empty] | 0
| 6 - Úpravy povrchů, podlahy a osazování výplní | [5 empty] | 0
| 62 - Úprava povrchů vnějších | [5 empty] | 0
| 9 - Ostatní konstrukce a práce, bourání | [5 empty] | 0
| 997 - Přesun sutě | [5 empty] | 0
| 998 - Přesun hmot | [5 empty] | 0
| PSV - Práce a dodávky PSV | [5 empty] | 0
| 783 - Dokončovací práce - nátěry | [5 empty] | 0
SOUPIS PRACÍ
Stavba:
Trilčův jez
Objekt:
SO 05 - Nadzemní objekt strojovny
Místo: |  |  | České Budějovice |  |  | Datum: | 24. 3. 2020
Zadavatel: | [5 empty] | Projektant: | Ing. Filip Duda
Zhotovitel: | [5 empty] | Zpracovatel: | Filip Šimek www.rozp.cz
PČ | Typ | Kód | Popis | MJ | Množství | J.cena [CZK] | Cena celkem [CZK] | Cenová soustava |  |  | DPH | J. Nh [h] | Nh celkem [h] | J. hmotnost [t] | Hmotnost celkem [t] | J. suť [t] | Suť Celkem [t]
Náklady soupisu celkem | [6 empty] | 0 | [5 empty] | 10.7206 |  | 0.68575 |  | 0.1711 |  | D | -1 | [10 empty] | 0
| D | HSV | Práce a dodávky HSV |  |  |  | 0 | [5 empty] | 10.5841 |  | 0.66825 |  | 0.1711 | 1 | D | 0 |  |  |  | ROZPOCET | [6 empty] | 0
| D | 1 | Zemní práce |  |  |  | 0 | [5 empty] | 4.2279 |  | 0 |  | 0 | 1 | D | 1 |  |  |  | ROZPOCET | [6 empty] | 0
1 | K | 132212111 | Hloubení rýh š do 800 mm v soudržných horninách třídy těžitelnosti I, skupiny 3 ručně | m3 | 0.941 |  | 0 | CS ÚRS 2020 01 |  |  | základní | 4.493 | 4.2279 | 0 | 0 | 0 | 0 | 4 | K | 2 |  |  |  | ROZPOCET | 0 | 0 | 0 | 0 | 0 | 1 | 0 | 4 | 1905586822
| VV |  | strojovna okap. chodník | [15 empty] | VV | 2 | 1 | True | 0 | ROZPOCET
| VV |  | 0,5*(3,27+1,5*2)*0,3 |  | 0.941 | [13 empty] | VV | 2 | 2 | True | 1 | ROZPOCET
| D | 5 | Komunikace pozemní |  |  |  | 0 | [5 empty] | 0.040986 |  | 0 |  | 0 | 1 | D | 1 |  |  |  | ROZPOCET | [6 empty] | 0
2 | K | 564750111 | Podklad z kameniva hrubého drceného vel. 16-32 mm tl 150 mm | m2 | 1.518 |  | 0 | CS ÚRS 2020 01 |  |  | základní | 0.027 | 0.040986 | 0 | 0 | 0 | 0 | 4 | K | 2 |  |  |  | ROZPOCET | 0 | 0 | 0 | 0 | 0 | 1 | 0 | 4 | 837582518
| D | 6 | Úpravy povrchů, podlahy a osazování výplní |  |  |  | 0 | [5 empty] | 0.79543 |  | 0.52467 |  | 0 | 1 | D | 1 |  |  |  | ROZPOCET | [6 empty] | 0
3 | K | 637211112 | Okapový chodník z betonových dlaždic tl 50 mm na MC 10 | m2 | 1.518 |  | 0 | CS ÚRS 2020 01 |  |  | základní | 0.524 | 0.79543 | 0.34563 | 0.52467 | 0 | 0 | 4 | K | 2 |  |  |  | ROZPOCET | 0 | 0 | 0 | 0 | 0 | 1 | 0 | 4 | -898567380
| VV |  | strojovna | [15 empty] | VV | 2 | 1 | True | 0 | ROZPOCET
| VV |  | (3,27+1,4*2)*0,25 |  | 1.518 | [13 empty] | VV | 2 | 2 | True | 1 | ROZPOCET
| D | 62 | Úprava povrchů vnějších |  |  |  | 0 | [5 empty] | 3.4539 |  | 0.14358 |  | 0 | 1 | D | 1 |  |  |  | ROZPOCET | [6 empty] | 0
4 | K | 622131101 | Cementový postřik vnějších stěn nanášený celoplošně ručně | m2 | 2.9 |  | 0 | CS ÚRS 2020 01 |  |  | základní | 0.087 | 0.2523 | 0.00735 | 0.021315 | 0 | 0 | 4 | K | 2 |  |  |  | ROZPOCET | 0 | 0 | 0 | 0 | 0 | 1 | 0 | 4 | 314109212
5 | K | 622142001 | Potažení vnějších stěn sklovláknitým pletivem vtlačeným do tenkovrstvé hmoty | m2 | 2.9 |  | 0 | CS ÚRS 2020 01 |  |  | základní | 0.33 | 0.957 | 0.00438 | 0.012702 | 0 | 0 | 4 | K | 2 |  |  |  | ROZPOCET | 0 | 0 | 0 | 0 | 0 | 1 | 0 | 4 | 698995711
6 | K | 622331121 | Cementová omítka hladká jednovrstvá vnějších stěn nanášená ručně | m2 | 2.9 |  | 0 | CS ÚRS 2020 01 |  |  | základní | 0.48 | 1.392 | 0.0315 | 0.09135 | 0 | 0 | 4 | K | 2 |  |  |  | ROZPOCET | 0 | 0 | 0 | 0 | 0 | 1 | 0 | 4 | 1767784621
7 | K | 622511111 | Tenkovrstvá akrylátová mozaiková střednězrnná omítka včetně penetrace vnějších stěn | m2 | 2.9 |  | 0 | CS ÚRS 2020 01 |  |  | základní | 0.294 | 0.8526 | 0.00628 | 0.018212 | 0 | 0 | 4 | K | 2 |  |  |  | ROZPOCET | 0 | 0 | 0 | 0 | 0 | 1 | 0 | 4 | 912131194
| VV |  | strojovna | [15 empty] | VV | 2 | 1 | True | 0 | ROZPOCET
| VV |  | 0,5*(2,8+1,5*2) |  | 2.9 | [13 empty] | VV | 2 | 2 | True | 0 | ROZPOCET
| VV |  | Součet |  | 2.9 | [13 empty] | VV | 2 | 4 | True | 1 | ROZPOCET
| D | 9 | Ostatní konstrukce a práce, bourání |  |  |  | 0 | [5 empty] | 1.4297 |  | 0 |  | 0.1711 | 1 | D | 1 |  |  |  | ROZPOCET | [6 empty] | 0
8 | K | 978015391 | Otlučení (osekání) vnější vápenné nebo vápenocementové omítky stupně členitosti 1 a 2 do 100% | m2 | 2.9 |  | 0 | CS ÚRS 2020 01 |  |  | základní | 0.22 | 0.638 | 0 | 0 | 0.059 | 0.1711 | 4 | K | 2 |  |  |  | ROZPOCET | 0 | 0 | 0 | 0 | 0 | 1 | 0 | 4 | -1749920884
| VV |  | strojovna | [15 empty] | VV | 2 | 1 | True | 0 | ROZPOCET
| VV |  | 0,5*(2,8+1,5*2) |  | 2.9 | [13 empty] | VV | 2 | 2 | True | 0 | ROZPOCET
| VV |  | Součet |  | 2.9 | [13 empty] | VV | 2 | 4 | True | 1 | ROZPOCET
9 | K | 985131111 | Očištění ploch stěn, rubu kleneb a podlah tlakovou vodou | m2 | 2.9 |  | 0 | CS ÚRS 2020 01 |  |  | základní | 0.273 | 0.7917 | 0 | 0 | 0 | 0 | 4 | K | 2 |  |  |  | ROZPOCET | 0 | 0 | 0 | 0 | 0 | 1 | 0 | 4 | -1892814885
| VV |  | otlučené omítky | [15 empty] | VV | 2 | 1 | True | 0 | ROZPOCET
| VV |  | 2,9 |  | 2.9 | [13 empty] | VV | 2 | 2 | True | 0 | ROZPOCET
| VV |  | Součet |  | 2.9 | [13 empty] | VV | 2 | 4 | True | 1 | ROZPOCET
| D | 997 | Přesun sutě |  |  |  | 0 | [5 empty] | 0.63612 |  | 0 |  | 0 | 1 | D | 1 |  |  |  | ROZPOCET | [6 empty] | 0
10 | K | 997013211 | Vnitrostaveništní doprava suti a vybouraných hmot pro budovy v do 6 m ručně | t | 0.171 |  | 0 | CS ÚRS 2020 01 |  |  | základní | 2.42 | 0.41382 | 0 | 0 | 0 | 0 | 4 | K | 2 |  |  |  | ROZPOCET | 0 | 0 | 0 | 0 | 0 | 1 | 0 | 4 | -2053053660
11 | K | 997013219 | Příplatek k vnitrostaveništní dopravě suti a vybouraných hmot za zvětšenou dopravu suti ZKD 10 m | t | 0.855 |  | 0 | CS ÚRS 2020 01 |  |  | základní | 0.26 | 0.2223 | 0 | 0 | 0 | 0 | 4 | K | 2 |  |  |  | ROZPOCET | 0 | 0 | 0 | 0 | 0 | 1 | 0 | 4 | -1266340612
| VV |  | 0,171*5 'Přepočtené koeficientem množství |  | 0.855 | [13 empty] | VV | 2 | 2 | False | 1 | ROZPOCET
12 | K | 997015501 | Odvoz suti na skládku, vč.naložení a složení, vč.likvidace zákonným způsobem | t | 1.771 |  | 0 |  |  |  | základní | 0 | 0 | 0 | 0 | 0 | 0 | 4 | K | 2 |  |  |  | ROZPOCET | 0 | 0 | 0 | 0 | 0 | 1 | 0 | 4 | -2115372347
| VV |  | Vzdálenost na skládku dle dispozic uchazeče. | [15 empty] | VV | 2 | 1 | True | 0 | ROZPOCET
| VV |  | Likvidace suti dle platné legislativy. | [15 empty] | VV | 2 | 1 | True | 0 | ROZPOCET
| VV |  | Směsné stavební a demoliční odpady - kód odpadu 17 09 04 | [15 empty] | VV | 2 | 1 | True | 0 | ROZPOCET
| VV |  | 1,771 |  | 1.771 | [13 empty] | VV | 2 | 2 | True | 1 | ROZPOCET
| D | 998 | Přesun hmot |  |  |  | 0 | [5 empty] | 0 |  | 0 |  | 0 | 1 | D | 1 |  |  |  | ROZPOCET | [6 empty] | 0
13 | K | 998323011 | Přesun hmot pro jezy a stupně | t | 0.686 |  | 0 |  |  |  | základní | 0 | 0 | 0 | 0 | 0 | 0 | 4 | K | 2 |  |  |  | ROZPOCET | 0 | 0 | 0 | 0 | 0 | 1 | 0 | 4 | -716017295
| D | PSV | Práce a dodávky PSV |  |  |  | 0 | [5 empty] | 0.1365 |  | 0.0175 |  | 0 | 2 | D | 0 |  |  |  | ROZPOCET | [6 empty] | 0
| D | 783 | Dokončovací práce - nátěry |  |  |  | 0 | [5 empty] | 0.1365 |  | 0.0175 |  | 0 | 2 | D | 1 |  |  |  | ROZPOCET | [6 empty] | 0
14 | K | 783501505 | Odstranění nátěru a nový nátěr zábradlí u schodiště | m | 3.5 |  | 0 |  |  |  | základní | 0.039 | 0.1365 | 0.005 | 0.0175 | 0 | 0 | 16 | K | 2 |  |  |  | ROZPOCET | 0 | 0 | 0 | 0 | 0 | 1 | 0 | 16 | -1325798296
| VV |  | strojovna | [15 empty] | VV | 2 | 1 | True | 0 | ROZPOCET
| VV |  | 3,5 |  | 3.5 | [13 empty] | VV | 2 | 2 | True | 0 | ROZPOCET
| VV |  | Součet |  | 3.5 | [13 empty] | VV | 2 | 4 | True | 1 | ROZPOCET

## SO 06 - Pravé jezové těleso
[9 empty] | >> skryté sloupce << | [9 empty] | {fa91994e-2f70-4edf-af70-9c08fd933413}
2
| KRYCÍ LIST SOUPISU PRACÍ | [8 empty] | v --- níže se nacházejí doplnkové a pomocné údaje k sestavám --- v | [8 empty] | False
Stavba:
Trilčův jez
Objekt:
SO 06 - Pravé jezové těleso
| KSO: |  |  |  |  | CC-CZ:
| Místo: |  | České Budějovice |  |  | Datum: | 24. 3. 2020
| Zadavatel: |  |  |  |  | IČ:
DIČ:
| Zhotovitel: |  |  |  |  | IČ:
DIČ:
| Projektant: |  |  |  |  | IČ:
|  | Ing. Filip Duda |  |  |  | DIČ:
| Zpracovatel: |  |  |  |  | IČ: | 75454084
|  | Filip Šimek www.rozp.cz |  |  |  | DIČ:
Poznámka:
| Cena bez DPH | [5 empty] | 0
|  |  | Základ daně |  |  | Sazba daně | Výše daně
| DPH | základní | 0 |  |  | 21% | 0
|  | snížená | 0 |  |  | 15% | 0
|  | zákl. přenesená | 0 |  |  | 21% | 0
|  | sníž. přenesená | 0 |  |  | 15% | 0
|  | nulová | 0 |  |  | 0% | 0
| Cena s DPH |  |  | v | CZK |  | 0
| Projektant |  |  | Zpracovatel
| Datum a podpis: |  | Razítko | Datum a podpis: |  |  | Razítko
| Objednavatel |  |  | Zhotovitel
| Datum a podpis: |  | Razítko | Datum a podpis: |  |  | Razítko
REKAPITULACE ČLENĚNÍ SOUPISU PRACÍ
Stavba:
Trilčův jez
Objekt:
SO 06 - Pravé jezové těleso
Místo: |  |  | České Budějovice |  |  | Datum: | 24. 3. 2020
Zadavatel: | [5 empty] | Projektant: | Ing. Filip Duda
Zhotovitel: | [5 empty] | Zpracovatel: | Filip Šimek www.rozp.cz
Kód dílu - Popis | [6 empty] | Cena celkem [CZK]
Náklady ze soupisu prací | [6 empty] | 0 | [12 empty] | -1
| HSV - Práce a dodávky HSV | [5 empty] | 0
| 63 - Podlahy a podlahové konstrukce | [5 empty] | 0
| 9 - Ostatní konstrukce a práce, bourání | [5 empty] | 0
| 90A - Heverování lávek | [5 empty] | 0
| 997 - Přesun sutě | [5 empty] | 0
| 998 - Přesun hmot | [5 empty] | 0
| PSV - Práce a dodávky PSV | [5 empty] | 0
| 711 - Izolace proti vodě, vlhkosti a plynům | [5 empty] | 0
| 712 - Povlakové krytiny | [5 empty] | 0
| 722 - Zdravotechnika - vodovod | [5 empty] | 0
| 741 - Elektroinstalace - silnoproud | [5 empty] | 0
| 762 - Konstrukce tesařské | [5 empty] | 0
| 767 - Konstrukce zámečnické | [5 empty] | 0
| 783 - Dokončovací práce - nátěry | [5 empty] | 0
| 789 - Povrchové úpravy ocelových konstrukcí a technologických zařízení | [5 empty] | 0
SOUPIS PRACÍ
Stavba:
Trilčův jez
Objekt:
SO 06 - Pravé jezové těleso
Místo: |  |  | České Budějovice |  |  | Datum: | 24. 3. 2020
Zadavatel: | [5 empty] | Projektant: | Ing. Filip Duda
Zhotovitel: | [5 empty] | Zpracovatel: | Filip Šimek www.rozp.cz
PČ | Typ | Kód | Popis | MJ | Množství | J.cena [CZK] | Cena celkem [CZK] | Cenová soustava |  |  | DPH | J. Nh [h] | Nh celkem [h] | J. hmotnost [t] | Hmotnost celkem [t] | J. suť [t] | Suť Celkem [t]
Náklady soupisu celkem | [6 empty] | 0 | [5 empty] | 99.5733 |  | 1.6503 |  | 3.6781 |  | D | -1 | [10 empty] | 0
| D | HSV | Práce a dodávky HSV |  |  |  | 0 | [5 empty] | 33.9842 |  | 0.37956 |  | 3.08 | 1 | D | 0 |  |  |  | ROZPOCET | [6 empty] | 0
| D | 63 | Podlahy a podlahové konstrukce |  |  |  | 0 | [5 empty] | 2.718 |  | 0.37956 |  | 0 | 1 | D | 1 |  |  |  | ROZPOCET | [6 empty] | 0
1 | K | 632450132 | Vyrovnávací cementový potěr tl do 30 mm ze suchých směsí provedený v ploše | m2 | 6 |  | 0 | CS ÚRS 2020 01 |  |  | základní | 0.379 | 2.274 | 0.063 | 0.378 | 0 | 0 | 4 | K | 2 |  |  |  | ROZPOCET | 0 | 0 | 0 | 0 | 0 | 1 | 0 | 4 | -2090402912
2 | K | 63501510 | Podkladní a spojovací vrstva vnějších ploch penetrace akrylát-silikonová nanášená ručně stěn | m2 | 6 |  | 0 |  |  |  | základní | 0.074 | 0.444 | 0.00026 | 0.00156 | 0 | 0 | 4 | K | 2 |  |  |  | ROZPOCET | 0 | 0 | 0 | 0 | 0 | 1 | 0 | 4 | 1122073159
| VV |  | pod nový cementový potěr | [15 empty] | VV | 2 | 1 | True | 0 | ROZPOCET
| VV |  | 3*2 |  | 6 | [13 empty] | VV | 2 | 2 | True | 1 | ROZPOCET
| D | 9 | Ostatní konstrukce a práce, bourání |  |  |  | 0 | [5 empty] | 17.584 |  | 0 |  | 3.08 | 1 | D | 1 |  |  |  | ROZPOCET | [6 empty] | 0
3 | K | 91040-R | Osazení a odstranění plachet pod jezová tělesa – zabránění spadu otryskaných nátěrů do vody | m2 | 55.5 |  | 0 |  |  |  | základní | 0 | 0 | 0 | 0 | 0 | 0 | 4 | K | 2 |  |  |  | ROZPOCET | 0 | 0 | 0 | 0 | 0 | 1 | 0 | 4 | -1308536848
| VV |  | vč. likvidace spadů a plachet zákonným způsobem | [15 empty] | VV | 2 | 1 | True | 0 | ROZPOCET
| VV |  | (18,5)*3 |  | 55.5 | [13 empty] | VV | 2 | 2 | True | 0 | ROZPOCET
| VV |  | Součet |  | 55.5 | [13 empty] | VV | 2 | 4 | True | 1 | ROZPOCET
4 | K | 91050-R | Ochrana stávajících konstrukcí při tryskání – zakrytí geotextílií | m2 | 20 |  | 0 |  |  |  | základní | 0 | 0 | 0 | 0 | 0 | 0 | 4 | K | 2 |  |  |  | ROZPOCET | 0 | 0 | 0 | 0 | 0 | 1 | 0 | 4 | -1751189788
| VV |  | vč. likvidace geotextilie zákonným způsobem | [15 empty] | VV | 2 | 1 | True | 0 | ROZPOCET
| VV |  | 20 |  | 20 | [13 empty] | VV | 2 | 2 | True | 0 | ROZPOCET
| VV |  | Součet |  | 20 | [13 empty] | VV | 2 | 4 | True | 1 | ROZPOCET
5 | K | 91070-R | Provedení mokrých zkoušek | kpl | 1 |  | 0 |  |  |  | základní | 0 | 0 | 0 | 0 | 0 | 0 | 4 | K | 2 |  |  |  | ROZPOCET | 0 | 0 | 0 | 0 | 0 | 1 | 0 | 4 | 892658356
| VV |  | 1,0 |  | 1 | [13 empty] | VV | 2 | 2 | True | 0 | ROZPOCET
| VV |  | Součet |  | 1 | [13 empty] | VV | 2 | 4 | True | 1 | ROZPOCET
6 | K | 965042121 | Bourání podkladů pod dlažby nebo mazanin betonových nebo z litého asfaltu tl do 100 mm pl do 1 m2 | m3 | 1.4 |  | 0 | CS ÚRS 2020 01 |  |  | základní | 12.56 | 17.584 | 0 | 0 | 2.2 | 3.08 | 4 | K | 2 |  |  |  | ROZPOCET | 0 | 0 | 0 | 0 | 0 | 1 | 0 | 4 | -236170202
| VV |  | zhlaví jezových lávek | [15 empty] | VV | 2 | 1 | True | 0 | ROZPOCET
| VV |  | 0,7*2 |  | 1.4 | [13 empty] | VV | 2 | 2 | True | 1 | ROZPOCET
| D | 90A | Heverování lávek |  |  |  | 0 | [5 empty] | 0 |  | 0 |  | 0 | 1 | D | 1 |  |  |  | ROZPOCET | [6 empty] | 0
7 | K | 90a2 | Vyheverování lávek | kpl | 1 |  | 0 |  |  |  | základní | 0 | 0 | 0 | 0 | 0 | 0 | 4 | K | 2 |  |  |  | ROZPOCET | 0 | 0 | 0 | 0 | 0 | 1 | 0 | 4 | -2041129412
| D | 997 | Přesun sutě |  |  |  | 0 | [5 empty] | 13.6822 |  | 0 |  | 0 | 1 | D | 1 |  |  |  | ROZPOCET | [6 empty] | 0
8 | K | 997013211 | Vnitrostaveništní doprava suti a vybouraných hmot pro budovy v do 6 m ručně | t | 3.678 |  | 0 | CS ÚRS 2020 01 |  |  | základní | 2.42 | 8.9008 | 0 | 0 | 0 | 0 | 4 | K | 2 |  |  |  | ROZPOCET | 0 | 0 | 0 | 0 | 0 | 1 | 0 | 4 | -1827371061
9 | K | 997013219 | Příplatek k vnitrostaveništní dopravě suti a vybouraných hmot za zvětšenou dopravu suti ZKD 10 m | t | 18.39 |  | 0 | CS ÚRS 2020 01 |  |  | základní | 0.26 | 4.7814 | 0 | 0 | 0 | 0 | 4 | K | 2 |  |  |  | ROZPOCET | 0 | 0 | 0 | 0 | 0 | 1 | 0 | 4 | 264269565
| VV |  | 3,678*5 'Přepočtené koeficientem množství |  | 18.39 | [13 empty] | VV | 2 | 2 | False | 1 | ROZPOCET
10 | K | 997015501 | Odvoz suti na skládku, vč.naložení a složení, vč.likvidace zákonným způsobem | t | 2.9 |  | 0 |  |  |  | základní | 0 | 0 | 0 | 0 | 0 | 0 | 4 | K | 2 |  |  |  | ROZPOCET | 0 | 0 | 0 | 0 | 0 | 1 | 0 | 4 | -613506931
| VV |  | Vzdálenost na skládku dle dispozic uchazeče. | [15 empty] | VV | 2 | 1 | True | 0 | ROZPOCET
| VV |  | Likvidace suti dle platné legislativy. | [15 empty] | VV | 2 | 1 | True | 0 | ROZPOCET
| VV |  | Směsné stavební a demoliční odpady - kód odpadu 17 09 04 | [15 empty] | VV | 2 | 1 | True | 0 | ROZPOCET
| VV |  | 2,9 |  | 2.9 | [13 empty] | VV | 2 | 2 | True | 1 | ROZPOCET
11 | K | 997015502 | Odvoz suti na skládku, vč.naložení a složení, vč.likvidace zákonným způsobem | kpl | 1 |  | 0 |  |  |  | základní | 0 | 0 | 0 | 0 | 0 | 0 | 4 | K | 2 |  |  |  | ROZPOCET | 0 | 0 | 0 | 0 | 0 | 1 | 0 | 4 | 314680021
| VV |  | Vzdálenost na skládku dle dispozic uchazeče. | [15 empty] | VV | 2 | 1 | True | 0 | ROZPOCET
| VV |  | Likvidace suti dle platné legislativy. | [15 empty] | VV | 2 | 1 | True | 0 | ROZPOCET
| VV |  | Odpadní materiál z otryskávání - kód odpadu 12 01 16 | [15 empty] | VV | 2 | 1 | True | 0 | ROZPOCET
| D | 998 | Přesun hmot |  |  |  | 0 | [5 empty] | 0 |  | 0 |  | 0 | 1 | D | 1 |  |  |  | ROZPOCET | [6 empty] | 0
12 | K | 998323011 | Přesun hmot pro jezy a stupně | t | 1.65 |  | 0 |  |  |  | základní | 0 | 0 | 0 | 0 | 0 | 0 | 4 | K | 2 |  |  |  | ROZPOCET | 0 | 0 | 0 | 0 | 0 | 1 | 0 | 4 | -378834743
| D | PSV | Práce a dodávky PSV |  |  |  | 0 | [5 empty] | 65.5892 |  | 1.2708 |  | 0.59806 | 2 | D | 0 |  |  |  | ROZPOCET | [6 empty] | 0
| D | 711 | Izolace proti vodě, vlhkosti a plynům |  |  |  | 0 | [5 empty] | 0.917 |  | 0 |  | 0.04126 | 2 | D | 1 |  |  |  | ROZPOCET | [6 empty] | 0
13 | K | 711131811 | Odstranění izolace proti zemní vlhkosti vodorovné | m2 | 10 |  | 0 | CS ÚRS 2020 01 |  |  | základní | 0.035 | 0.35 | 0 | 0 | 0.004 | 0.04 | 16 | K | 2 |  |  |  | ROZPOCET | 0 | 0 | 0 | 0 | 0 | 1 | 0 | 16 | -521630502
| VV |  | demontáž HI na uložení lávek | [15 empty] | VV | 2 | 1 | True | 0 | ROZPOCET
| VV |  | 5*2 |  | 10 | [13 empty] | VV | 2 | 2 | True | 1 | ROZPOCET
14 | K | 711491876 | Demontáž ukončovací lišty pro přichycení izolace | m | 12.6 |  | 0 | CS ÚRS 2020 01 |  |  | základní | 0.045 | 0.567 | 0 | 0 | 0.0001 | 0.00126 | 16 | K | 2 |  |  |  | ROZPOCET | 0 | 0 | 0 | 0 | 0 | 1 | 0 | 16 | 1053853046
| VV |  | 6,3*2 |  | 12.6 | [13 empty] | VV | 2 | 2 | True | 1 | ROZPOCET
| D | 712 | Povlakové krytiny |  |  |  | 0 | [5 empty] | 3.2314 |  | 0.040375 |  | 0 | 2 | D | 1 |  |  |  | ROZPOCET | [6 empty] | 0
15 | K | 712361703 | Provedení povlakové krytiny střech do 10° fólií přilepenou v plné ploše | m2 | 6 |  | 0 | CS ÚRS 2020 01 |  |  | základní | 0.141 | 0.846 | 0.00072 | 0.00432 | 0 | 0 | 16 | K | 2 |  |  |  | ROZPOCET | 0 | 0 | 0 | 0 | 0 | 1 | 0 | 16 | 1243953985
| VV |  | uložení lávek | [15 empty] | VV | 2 | 1 | True | 0 | ROZPOCET
| VV |  | 1*3*2 |  | 6 | [13 empty] | VV | 2 | 2 | True | 1 | ROZPOCET
16 | M | 28322000 | fólie hydroizolační střešní mPVC mechanicky kotvená tl 2,0mm šedá | m2 | 6.9 |  | 0 | CS ÚRS 2020 01 |  |  | základní | 0 | 0 | 0.0025 | 0.01725 | 0 | 0 | 32 | M | 2 |  |  |  | ROZPOCET | 0 | 0 | 0 | 0 | 0 | 1 | 0 | 16 | 463199338
| VV |  | 6*1,15 'Přepočtené koeficientem množství |  | 6.9 | [13 empty] | VV | 2 | 2 | False | 1 | ROZPOCET
17 | K | 712363005 | Provedení povlakové krytiny střech do 10° navařením fólie PVC na oplechování v plné ploše | m2 | 3 |  | 0 | CS ÚRS 2020 01 |  |  | základní | 0.3 | 0.9 | 0 | 0 | 0 | 0 | 16 | K | 2 |  |  |  | ROZPOCET | 0 | 0 | 0 | 0 | 0 | 1 | 0 | 16 | -875669815
| VV |  | 6*0,5 |  | 3 | [13 empty] | VV | 2 | 2 | True | 1 | ROZPOCET
18 | M | 28322000 | fólie hydroizolační střešní mPVC mechanicky kotvená tl 2,0mm šedá | m2 | 3.45 |  | 0 | CS ÚRS 2020 01 |  |  | základní | 0 | 0 | 0.0025 | 0.008625 | 0 | 0 | 32 | M | 2 |  |  |  | ROZPOCET | 0 | 0 | 0 | 0 | 0 | 1 | 0 | 16 | -1808581877
| VV |  | 3*1,15 'Přepočtené koeficientem množství |  | 3.45 | [13 empty] | VV | 2 | 2 | False | 1 | ROZPOCET
19 | K | 712363314 | Povlakové krytiny střech do 10° z tvarovaných poplastovaných lišt délky 2 m stěnová lišta vyhnutá rš 71 mm | kus | 2 |  | 0 | CS ÚRS 2018 01 |  |  | základní | 0.2 | 0.4 | 0.0008 | 0.0016 | 0 | 0 | 16 | K | 2 |  |  |  | ROZPOCET | 0 | 0 | 0 | 0 | 0 | 1 | 0 | 16 | -1106074316
| VV |  | uložení lávky | [15 empty] | VV | 2 | 1 | True | 0 | ROZPOCET
| VV |  | 3zaokrouhleno na 2m kusy = 2 | [15 empty] | VV | 2 | 1 | True | 0 | ROZPOCET
| VV |  | 2 |  | 2 | [13 empty] | VV | 2 | 2 | True | 1 | ROZPOCET
20 | K | 712363316 | Povlakové krytiny střech do 10° z tvarovaných poplastovaných lišt délky 2 m okapnice široká rš 200 mm | kus | 2 |  | 0 | CS ÚRS 2018 01 |  |  | základní | 0.2 | 0.4 | 0.00222 | 0.00444 | 0 | 0 | 16 | K | 2 |  |  |  | ROZPOCET | 0 | 0 | 0 | 0 | 0 | 1 | 0 | 16 | 235644531
| VV |  | ukončení okapnicí | [15 empty] | VV | 2 | 1 | True | 0 | ROZPOCET
| VV |  | 3/2= 1,5 m = 2 ks | [15 empty] | VV | 2 | 1 | True | 0 | ROZPOCET
| VV |  | 2 |  | 2 | [13 empty] | VV | 2 | 2 | True | 1 | ROZPOCET
21 | K | 712391171 | Provedení povlakové krytiny střech do 10° podkladní textilní vrstvy | m2 | 6.9 |  | 0 | CS ÚRS 2020 01 |  |  | základní | 0.09 | 0.621 | 0 | 0 | 0 | 0 | 16 | K | 2 |  |  |  | ROZPOCET | 0 | 0 | 0 | 0 | 0 | 1 | 0 | 16 | 2017264595
22 | M | 69311082 | geotextilie netkaná separační, ochranná, filtrační, drenážní PP 500g/m2 | m2 | 8.28 |  | 0 | CS ÚRS 2020 01 |  |  | základní | 0 | 0 | 0.0005 | 0.00414 | 0 | 0 | 32 | M | 2 |  |  |  | ROZPOCET | 0 | 0 | 0 | 0 | 0 | 1 | 0 | 16 | -1382182395
| VV |  | 6,9*1,2 'Přepočtené koeficientem množství |  | 8.28 | [13 empty] | VV | 2 | 2 | False | 1 | ROZPOCET
23 | K | 998712102 | Přesun hmot tonážní tonážní pro krytiny povlakové v objektech v do 12 m | t | 0.04 |  | 0 | CS ÚRS 2020 01 |  |  | základní | 1.609 | 0.06436 | 0 | 0 | 0 | 0 | 16 | K | 2 |  |  |  | ROZPOCET | 0 | 0 | 0 | 0 | 0 | 1 | 0 | 16 | 1059828606
| D | 722 | Zdravotechnika - vodovod |  |  |  | 0 | [5 empty] | 0 |  | 0 |  | 0 | 2 | D | 1 |  |  |  | ROZPOCET | [6 empty] | 0
24 | K | 722-101 | Demontáž stávajícího rozvodu vody | m | 22 |  | 0 |  |  |  | základní | 0 | 0 | 0 | 0 | 0 | 0 | 16 | K | 2 |  |  |  | ROZPOCET | 0 | 0 | 0 | 0 | 0 | 1 | 0 | 16 | -1591735668
| VV |  | 22 |  | 22 | [13 empty] | VV | 2 | 2 | True | 1 | ROZPOCET
25 | K | 722-102 | Nový rozvod vody PPR 25x3,4mm opatřeno odporovým drátem | m | 22 |  | 0 |  |  |  | základní | 0 | 0 | 0 | 0 | 0 | 0 | 16 | K | 2 |  |  |  | ROZPOCET | 0 | 0 | 0 | 0 | 0 | 1 | 0 | 16 | -842040322
| VV |  | Rozvod vody bude | [15 empty] | VV | 2 | 1 | True | 0 | ROZPOCET
| VV |  | proveden nový a to z plastového potrubí PPR 25x3,4mm, které bude opatreno izolací | [15 empty] | VV | 2 | 1 | True | 0 | ROZPOCET
| VV |  | a odporovým drátem, aby bylo zabráneno zamrzání v zimním období. Toto potrubí | [15 empty] | VV | 2 | 1 | True | 0 | ROZPOCET
| VV |  | bude vedeno v hliníkové ctvercové chránicce, které povede po kraji jezové lávky a | [15 empty] | VV | 2 | 1 | True | 0 | ROZPOCET
| VV |  | bude k ní upevneno. Nové výtokové kohouty jsou navrženy dva a budou umísteny na | [15 empty] | VV | 2 | 1 | True | 0 | ROZPOCET
| VV |  | totožném míste jako stávající. Potrubí v míste výtokového kohoutu bude zasekáno do | [15 empty] | VV | 2 | 1 | True | 0 | ROZPOCET
| VV |  | drážky do zdeného zábradlí a kohout bude také zazden. Výtokové kohouty budou | [15 empty] | VV | 2 | 1 | True | 0 | ROZPOCET
| VV |  | nezámrzné. Po novém provedení rozvodu vody bude zhotovena tlaková zkouška. | [15 empty] | VV | 2 | 1 | True | 0 | ROZPOCET
| VV |  | 22 |  | 22 | [13 empty] | VV | 2 | 2 | True | 1 | ROZPOCET
26 | K | 722-103 | D+M nezámrzný kohout zasekaný do zdi - vč. zednické přípomoci (vysekání, zazdění) | ks | 1 |  | 0 |  |  |  | základní | 0 | 0 | 0 | 0 | 0 | 0 | 16 | K | 2 |  |  |  | ROZPOCET | 0 | 0 | 0 | 0 | 0 | 1 | 0 | 16 | 1205884834
| D | 741 | Elektroinstalace - silnoproud |  |  |  | 0 | [5 empty] | 0 |  | 0 |  | 0 | 2 | D | 1 |  |  |  | ROZPOCET | [6 empty] | 0
27 | K | 7411-101 | Oddělení elektroinstalace od konstrukce lávky, provizorní vyvěšení na ocel. lano a zpětná motnáž na vrácenou lávku | m | 22 |  | 0 |  |  |  | základní | 0 | 0 | 0 | 0 | 0 | 0 | 16 | K | 2 |  |  |  | ROZPOCET | 0 | 0 | 0 | 0 | 0 | 1 | 0 | 16 | 460051346
| VV |  | Vzhledem k tomu, že se navrhuje vyheverování ocelových jezových | [15 empty] | VV | 2 | 1 | True | 0 | ROZPOCET
| VV |  | lávek a jejich oprava, musí se provést opatrení, aby nedošlo k poškození | [15 empty] | VV | 2 | 1 | True | 0 | ROZPOCET
| VV |  | elektroinstalace. Ocelový kastlík se rozebere, následne se ukotví mezi jezové veže | [15 empty] | VV | 2 | 1 | True | 0 | ROZPOCET
| VV |  | ocelová lanka, pomocí kterých se vyvesí stávající vedení elektroinstalace. Po zpetné | [15 empty] | VV | 2 | 1 | True | 0 | ROZPOCET
| VV |  | montáži ocelových lávek na puvodní místo se rozvody elektroinstalace vrátí na | [15 empty] | VV | 2 | 1 | True | 0 | ROZPOCET
| VV |  | puvodní místo a budou vedeny zpet v kastlíku a upevneny na jezové lávky. | [15 empty] | VV | 2 | 1 | True | 0 | ROZPOCET
| VV |  | V prípade, že nebude možné provést pouze vyvešení elektroinstalace, tak se provede | [15 empty] | VV | 2 | 1 | True | 0 | ROZPOCET
| VV |  | její odpojení a následné zapojení po zpetné montáži lávek na puvodní místo. | [15 empty] | VV | 2 | 1 | True | 0 | ROZPOCET
| VV |  | Následne bude provedena kompletní revize elektroinstalace. | [15 empty] | VV | 2 | 1 | True | 0 | ROZPOCET
| VV |  | 22 |  | 22 | [13 empty] | VV | 2 | 2 | True | 1 | ROZPOCET
28 | K | 7411-102 | Montáž, zapojení a zprovoznění odporového drátu - viz ZI | kpl | 1 |  | 0 |  |  |  | základní | 0 | 0 | 0 | 0 | 0 | 0 | 16 | K | 2 |  |  |  | ROZPOCET | 0 | 0 | 0 | 0 | 0 | 1 | 0 | 16 | -1086473201
| D | 762 | Konstrukce tesařské |  |  |  | 0 | [5 empty] | 3.0467 |  | 0 |  | 0 | 2 | D | 1 |  |  |  | ROZPOCET | [6 empty] | 0
29 | K | 76210-R | Výměna prahového těsnění – dubový trámec vč. seříznutí a montáže a seřízení | m | 18.5 |  | 0 |  |  |  | základní | 0 | 0 | 0 | 0 | 0 | 0 | 16 | K | 2 |  |  |  | ROZPOCET | 0 | 0 | 0 | 0 | 0 | 1 | 0 | 16 | -604527748
| VV |  | vč.likvidace stávajícího prahového těsnění zákonným způsobem | [15 empty] | VV | 2 | 1 | True | 0 | ROZPOCET
| VV |  | 18,5 |  | 18.5 | [13 empty] | VV | 2 | 2 | True | 0 | ROZPOCET
| VV |  | Součet |  | 18.5 | [13 empty] | VV | 2 | 4 | True | 1 | ROZPOCET
30 | K | 76211-R | Výměna gumového vodorovného těsnění – gumové těsnění profil 150x10mm vč. montáže a seřízení | m | 18.5 |  | 0 |  |  |  | základní | 0 | 0 | 0 | 0 | 0 | 0 | 16 | K | 2 |  |  |  | ROZPOCET | 0 | 0 | 0 | 0 | 0 | 1 | 0 | 16 | 847732630
| VV |  | vč.likvidace stávajícího prahového těsnění zákonným způsobem | [15 empty] | VV | 2 | 1 | True | 0 | ROZPOCET
| VV |  | 18,5 |  | 18.5 | [13 empty] | VV | 2 | 2 | True | 0 | ROZPOCET
| VV |  | Součet |  | 18.5 | [13 empty] | VV | 2 | 4 | True | 1 | ROZPOCET
31 | K | 76220-R | Výměna bočních těsnění jezových polí – dubový trámec vč. seříznutí a montáže a seřízení | m | 12 |  | 0 |  |  |  | základní | 0 | 0 | 0 | 0 | 0 | 0 | 16 | K | 2 |  |  |  | ROZPOCET | 0 | 0 | 0 | 0 | 0 | 1 | 0 | 16 | -58302902
| VV |  | vč.likvidace stávajících bočních těsnění zákonným způsobem | [15 empty] | VV | 2 | 1 | True | 0 | ROZPOCET
| VV |  | 12 |  | 12 | [13 empty] | VV | 2 | 2 | True | 0 | ROZPOCET
| VV |  | Součet |  | 12 | [13 empty] | VV | 2 | 4 | True | 1 | ROZPOCET
32 | K | 76230-R | Výměna gumových bočních těsnění jezových polí – gumové bocní tesnení klapky - profil 50x50mm vč. montáže a seřízení | m | 1.4 |  | 0 |  |  |  | základní | 0 | 0 | 0 | 0 | 0 | 0 | 16 | K | 2 |  |  |  | ROZPOCET | 0 | 0 | 0 | 0 | 0 | 1 | 0 | 16 | 1752171804
| VV |  | vč.likvidace stávajících bočních těsnění zákonným způsobem | [15 empty] | VV | 2 | 1 | True | 0 | ROZPOCET
| VV |  | 0,7*2 |  | 1.4 | [13 empty] | VV | 2 | 2 | True | 0 | ROZPOCET
| VV |  | Součet |  | 1.4 | [13 empty] | VV | 2 | 4 | True | 1 | ROZPOCET
33 | K | 998762102 | Přesun hmot tonážní pro kce tesařské v objektech v do 12 m | t | 1.74 |  | 0 | CS ÚRS 2020 01 |  |  | základní | 1.751 | 3.0467 | 0 | 0 | 0 | 0 | 16 | K | 2 |  |  |  | ROZPOCET | 0 | 0 | 0 | 0 | 0 | 1 | 0 | 16 | -240213037
| D | 767 | Konstrukce zámečnické |  |  |  | 0 | [5 empty] | 56.962 |  | 1.0468 |  | 0.5568 | 2 | D | 1 |  |  |  | ROZPOCET | [6 empty] | 0
34 | K | 76710-R | Výměna ocelových částí konstrukcí + výměna poškozených nýtů | kg | 200 |  | 0 |  |  |  | základní | 0 | 0 | 0 | 0 | 0 | 0 | 16 | K | 2 |  |  |  | ROZPOCET | 0 | 0 | 0 | 0 | 0 | 1 | 0 | 16 | 2035009137
35 | K | 76720-R | Metalizace ocelových částí konstrukcí v tl.160 my | m2 | 20 |  | 0 |  |  |  | základní | 0 | 0 | 0 | 0 | 0 | 0 | 16 | K | 2 |  |  |  | ROZPOCET | 0 | 0 | 0 | 0 | 0 | 1 | 0 | 16 | -1504005939
| VV |  | 20 |  | 20 | [13 empty] | VV | 2 | 2 | True | 0 | ROZPOCET
| VV |  | Součet |  | 20 | [13 empty] | VV | 2 | 4 | True | 1 | ROZPOCET
36 | K | 76730-R | Oprava nýtových spojů | kus | 40 |  | 0 |  |  |  | základní | 0 | 0 | 0 | 0 | 0 | 0 | 16 | K | 2 |  |  |  | ROZPOCET | 0 | 0 | 0 | 0 | 0 | 1 | 0 | 16 | -425468162
| VV |  | 40 |  | 40 | [13 empty] | VV | 2 | 2 | True | 0 | ROZPOCET
| VV |  | Součet |  | 40 | [13 empty] | VV | 2 | 4 | True | 1 | ROZPOCET
37 | K | 767501850 | D+M provizorní natažení ocelového lana pro provizorní vyvěšení kabelů vč. kotvení | m | 22 |  | 0 |  |  |  | základní | 0 | 0 | 0 | 0 | 0 | 0 | 16 | K | 2 |  |  |  | ROZPOCET | 0 | 0 | 0 | 0 | 0 | 1 | 0 | 16 | 1681080524
38 | K | 767501851 | Odstranění kotvení lávky z kloubového spoje | kus | 4 |  | 0 |  |  |  | základní | 0 | 0 | 0 | 0 | 0 | 0 | 16 | K | 2 |  |  |  | ROZPOCET | 0 | 0 | 0 | 0 | 0 | 1 | 0 | 16 | -495817775
39 | K | 76750185D | Zpětné prokotvení lávky v kloubových spojích | kus | 4 |  | 0 |  |  |  | základní | 0 | 0 | 0 | 0 | 0 | 0 | 16 | K | 2 |  |  |  | ROZPOCET | 0 | 0 | 0 | 0 | 0 | 1 | 0 | 16 | -960586363
40 | K | 76750185R | Odstrojení lávek | kpl | 1 |  | 0 |  |  |  | základní | 0 | 0 | 0 | 0 | 0 | 0 | 16 | K | 2 |  |  |  | ROZPOCET | 0 | 0 | 0 | 0 | 0 | 1 | 0 | 16 | 1169362516
41 | K | 767590110 | Montáž podlahového roštu svařovaného | kg | 1336.32 |  | 0 | CS ÚRS 2020 01 |  |  | základní | 0.021 | 28.0627 | 5e-05 | 0.066816 | 0 | 0 | 16 | K | 2 |  |  |  | ROZPOCET | 0 | 0 | 0 | 0 | 0 | 1 | 0 | 16 | -708428536
| VV |  | 1,45*(19,2)*48 |  | 1336.32 | [13 empty] | VV | 2 | 2 | True | 1 | ROZPOCET
42 | M | 55347016 | rošt podlahový lisovaný žárově zinkovaný velikost 30/3mm 1000x1000mm | m2 | 30.624 |  | 0 | CS ÚRS 2020 01 |  |  | základní | 0 | 0 | 0.032 | 0.97997 | 0 | 0 | 32 | M | 2 |  |  |  | ROZPOCET | 0 | 0 | 0 | 0 | 0 | 1 | 0 | 16 | 675610076
43 | K | 767590830 | Demontáž podlah zdvojených - desek | m2 | 27.84 |  | 0 | CS ÚRS 2020 01 |  |  | základní | 0.925 | 25.752 | 0 | 0 | 0.02 | 0.5568 | 16 | K | 2 |  |  |  | ROZPOCET | 0 | 0 | 0 | 0 | 0 | 1 | 0 | 16 | 1268293308
| VV |  | demontáž pororoštů | [15 empty] | VV | 2 | 1 | True | 0 | ROZPOCET
| VV |  | 1,45*(19,2) |  | 27.84 | [13 empty] | VV | 2 | 2 | True | 1 | ROZPOCET
44 | K | 998767102 | Přesun hmot tonážní pro zámečnické konstrukce v objektech v do 12 m | t | 1.047 |  | 0 | CS ÚRS 2020 01 |  |  | základní | 3.006 | 3.1473 | 0 | 0 | 0 | 0 | 16 | K | 2 |  |  |  | ROZPOCET | 0 | 0 | 0 | 0 | 0 | 1 | 0 | 16 | 717112388
| D | 783 | Dokončovací práce - nátěry |  |  |  | 0 | [5 empty] | 1.4321 |  | 0.1836 |  | 0 | 2 | D | 1 |  |  |  | ROZPOCET | [6 empty] | 0
45 | K | 783101101 | Ošetření kloubového uložení - opískování, základní nátěr + 2x vrchní nátěr | kus | 4 |  | 0 |  |  |  | základní | 0 | 0 | 0 | 0 | 0 | 0 | 16 | K | 2 |  |  |  | ROZPOCET | 0 | 0 | 0 | 0 | 0 | 1 | 0 | 16 | -1353317384
49 | K | 783601101 | Povrchová úprava ocelových konstrukcí - lávek | m2 | 36.72 |  | 0 |  |  |  | základní | 0.039 | 1.4321 | 0.005 | 0.1836 | 0 | 0 | 16 | K | 2 |  |  |  | ROZPOCET | 0 | 0 | 0 | 0 | 0 | 1 | 0 | 16 | 565645263
| VV |  | -ocelová konstrukce bude otryskána pískem na stupeň Sa 2,5 | [15 empty] | VV | 2 | 1 | True | 0 | ROZPOCET
| VV |  | - metalizace 1x Zinakor tl. 120µm | [15 empty] | VV | 2 | 1 | True | 0 | ROZPOCET
| VV |  | - nátěr systém Jotun 1x základní nátěr Penguard Expres Mio tl. 100µm | [15 empty] | VV | 2 | 1 | True | 0 | ROZPOCET
| VV |  | - 1x nátěr Jotamastic 87 tl. 200µm | [15 empty] | VV | 2 | 1 | True | 0 | ROZPOCET
| VV |  | - 1x krycí vrstva Normadur 65 HS, tl. 80µm | [15 empty] | VV | 2 | 1 | True | 0 | ROZPOCET
| VV |  | Barevný odstín: ral 7045 šedá | [15 empty] | VV | 2 | 1 | True | 0 | ROZPOCET
| VV |  | 36,72 |  | 36.72 | [13 empty] | VV | 2 | 2 | True | 0 | ROZPOCET
| VV |  | Součet |  | 36.72 | [13 empty] | VV | 2 | 4 | True | 1 | ROZPOCET
V případě výrobků jsou uvedeny referenční výrobci popř. referenční výrobky určující požadovaný standart a kvalitu. Uchazeč může nabídnout výrobky
se srovnatelnými, obdobnými technickými parametry nebo jinými, zajišťující vyšší kvalitu. Před realizací bude vždy výrobek předložen objednateli
ke schválení (vzorek, výrobní listy, tech. podklady od výrobce).
| D | 789 | Povrchové úpravy ocelových konstrukcí a technologických zařízení |  |  |  | 0 | [5 empty] | 0 |  | 0 |  | 0 | 2 | D | 1 |  |  |  | ROZPOCET | [6 empty] | 0
46 | K | 78922-R | Otryskání ploch konstrukcí na stupeň přípravy Sa2,5 materiálem systému Dirk Blastgrit | m2 | 179 |  | 0 |  |  |  | základní | 0 | 0 | 0 | 0 | 0 | 0 | 16 | K | 2 |  |  |  | ROZPOCET | 0 | 0 | 0 | 0 | 0 | 1 | 0 | 16 | -828716767
| VV |  | pravého jezového tělesa včetně bočních plechů a včetně ztužujících rohů v místě vysouvání tělesa je | [15 empty] | VV | 2 | 1 | True | 0 | ROZPOCET
| VV |  | 179 |  | 179 | [13 empty] | VV | 2 | 2 | True | 0 | ROZPOCET
| VV |  | Součet |  | 179 | [13 empty] | VV | 2 | 4 | True | 1 | ROZPOCET
V případě výrobků jsou uvedeny referenční výrobci popř. referenční výrobky určující požadovaný standart a kvalitu. Uchazeč může nabídnout výrobky
se srovnatelnými, obdobnými technickými parametry nebo jinými, zajišťující vyšší kvalitu. Před realizací bude vždy výrobek předložen objednateli
ke schválení (vzorek, výrobní listy, tech. podklady od výrobce).
47 | K | 78923-R | Mechanické dočištění ploch konstrukcí | m2 | 35.8 |  | 0 |  |  |  | základní | 0 | 0 | 0 | 0 | 0 | 0 | 16 | K | 2 |  |  |  | ROZPOCET | 0 | 0 | 0 | 0 | 0 | 1 | 0 | 16 | 892431462
| VV |  | cca 20% ploch | [15 empty] | VV | 2 | 1 | True | 0 | ROZPOCET
| VV |  | 179*0,2 |  | 35.8 | [13 empty] | VV | 2 | 2 | True | 1 | ROZPOCET
48 | K | 78931-R | Nátěr ploch konstrukcí materiálem Sika Permacor 2807/hs v minimální tl. 1000 μm | m2 | 179 |  | 0 |  |  |  | základní | 0 | 0 | 0 | 0 | 0 | 0 | 16 | K | 2 |  |  |  | ROZPOCET | 0 | 0 | 0 | 0 | 0 | 1 | 0 | 16 | -674044702
V případě výrobků jsou uvedeny referenční výrobci popř. referenční výrobky určující požadovaný standart a kvalitu. Uchazeč může nabídnout výrobky
se srovnatelnými, obdobnými technickými parametry nebo jinými, zajišťující vyšší kvalitu. Před realizací bude vždy výrobek předložen objednateli
ke schválení (vzorek, výrobní listy, tech. podklady od výrobce).

## SO 07 - Levé jezové těleso
[9 empty] | >> skryté sloupce << | [9 empty] | {1cf15d31-e8ba-40d8-9e9f-c223d4367651}
2
| KRYCÍ LIST SOUPISU PRACÍ | [8 empty] | v --- níže se nacházejí doplnkové a pomocné údaje k sestavám --- v | [8 empty] | False
Stavba:
Trilčův jez
Objekt:
SO 07 - Levé jezové těleso
| KSO: |  |  |  |  | CC-CZ:
| Místo: |  | České Budějovice |  |  | Datum: | 24. 3. 2020
| Zadavatel: |  |  |  |  | IČ:
DIČ:
| Zhotovitel: |  |  |  |  | IČ:
DIČ:
| Projektant: |  |  |  |  | IČ:
|  | Ing. Filip Duda |  |  |  | DIČ:
| Zpracovatel: |  |  |  |  | IČ: | 75454084
|  | Filip Šimek www.rozp.cz |  |  |  | DIČ:
Poznámka:
| Cena bez DPH | [5 empty] | 0
|  |  | Základ daně |  |  | Sazba daně | Výše daně
| DPH | základní | 0 |  |  | 21% | 0
|  | snížená | 0 |  |  | 15% | 0
|  | zákl. přenesená | 0 |  |  | 21% | 0
|  | sníž. přenesená | 0 |  |  | 15% | 0
|  | nulová | 0 |  |  | 0% | 0
| Cena s DPH |  |  | v | CZK |  | 0
| Projektant |  |  | Zpracovatel
| Datum a podpis: |  | Razítko | Datum a podpis: |  |  | Razítko
| Objednavatel |  |  | Zhotovitel
| Datum a podpis: |  | Razítko | Datum a podpis: |  |  | Razítko
REKAPITULACE ČLENĚNÍ SOUPISU PRACÍ
Stavba:
Trilčův jez
Objekt:
SO 07 - Levé jezové těleso
Místo: |  |  | České Budějovice |  |  | Datum: | 24. 3. 2020
Zadavatel: | [5 empty] | Projektant: | Ing. Filip Duda
Zhotovitel: | [5 empty] | Zpracovatel: | Filip Šimek www.rozp.cz
Kód dílu - Popis | [6 empty] | Cena celkem [CZK]
Náklady ze soupisu prací | [6 empty] | 0 | [12 empty] | -1
| HSV - Práce a dodávky HSV | [5 empty] | 0
| 63 - Podlahy a podlahové konstrukce | [5 empty] | 0
| 9 - Ostatní konstrukce a práce, bourání | [5 empty] | 0
| 90A - Heverování lávek | [5 empty] | 0
| 997 - Přesun sutě | [5 empty] | 0
| 998 - Přesun hmot | [5 empty] | 0
| PSV - Práce a dodávky PSV | [5 empty] | 0
| 711 - Izolace proti vodě, vlhkosti a plynům | [5 empty] | 0
| 712 - Povlakové krytiny | [5 empty] | 0
| 722 - Zdravotechnika - vodovod | [5 empty] | 0
| 741 - Elektroinstalace - silnoproud | [5 empty] | 0
| 762 - Konstrukce tesařské | [5 empty] | 0
| 767 - Konstrukce zámečnické | [5 empty] | 0
| 783 - Dokončovací práce - nátěry | [5 empty] | 0
| 789 - Povrchové úpravy ocelových konstrukcí a technologických zařízení | [5 empty] | 0
SOUPIS PRACÍ
Stavba:
Trilčův jez
Objekt:
SO 07 - Levé jezové těleso
Místo: |  |  | České Budějovice |  |  | Datum: | 24. 3. 2020
Zadavatel: | [5 empty] | Projektant: | Ing. Filip Duda
Zhotovitel: | [5 empty] | Zpracovatel: | Filip Šimek www.rozp.cz
PČ | Typ | Kód | Popis | MJ | Množství | J.cena [CZK] | Cena celkem [CZK] | Cenová soustava |  |  | DPH | J. Nh [h] | Nh celkem [h] | J. hmotnost [t] | Hmotnost celkem [t] | J. suť [t] | Suť Celkem [t]
Náklady soupisu celkem | [6 empty] | 0 | [5 empty] | 99.694 |  | 1.6506 |  | 3.6781 |  | D | -1 | [10 empty] | 0
| D | HSV | Práce a dodávky HSV |  |  |  | 0 | [5 empty] | 33.9842 |  | 0.37956 |  | 3.08 | 1 | D | 0 |  |  |  | ROZPOCET | [6 empty] | 0
| D | 63 | Podlahy a podlahové konstrukce |  |  |  | 0 | [5 empty] | 2.718 |  | 0.37956 |  | 0 | 1 | D | 1 |  |  |  | ROZPOCET | [6 empty] | 0
11 | K | 632450132 | Vyrovnávací cementový potěr tl do 30 mm ze suchých směsí provedený v ploše | m2 | 6 |  | 0 | CS ÚRS 2020 01 |  |  | základní | 0.379 | 2.274 | 0.063 | 0.378 | 0 | 0 | 4 | K | 2 |  |  |  | ROZPOCET | 0 | 0 | 0 | 0 | 0 | 1 | 0 | 4 | 1635883992
12 | K | 63501510 | Podkladní a spojovací vrstva vnějších ploch penetrace akrylát-silikonová nanášená ručně stěn | m2 | 6 |  | 0 |  |  |  | základní | 0.074 | 0.444 | 0.00026 | 0.00156 | 0 | 0 | 4 | K | 2 |  |  |  | ROZPOCET | 0 | 0 | 0 | 0 | 0 | 1 | 0 | 4 | 1188323864
| VV |  | pod nový cementový potěr | [15 empty] | VV | 2 | 1 | True | 0 | ROZPOCET
| VV |  | 3*2 |  | 6 | [13 empty] | VV | 2 | 2 | True | 1 | ROZPOCET
| D | 9 | Ostatní konstrukce a práce, bourání |  |  |  | 0 | [5 empty] | 17.584 |  | 0 |  | 3.08 | 1 | D | 1 |  |  |  | ROZPOCET | [6 empty] | 0
13 | K | 91040-R | Osazení a odstranění plachet pod jezová tělesa – zabránění spadu otryskaných nátěrů do vody | m2 | 55.5 |  | 0 |  |  |  | základní | 0 | 0 | 0 | 0 | 0 | 0 | 4 | K | 2 |  |  |  | ROZPOCET | 0 | 0 | 0 | 0 | 0 | 1 | 0 | 4 | -637434161
| VV |  | vč. likvidace spadů a plachet zákonným způsobem | [15 empty] | VV | 2 | 1 | True | 0 | ROZPOCET
| VV |  | (18,5)*3 |  | 55.5 | [13 empty] | VV | 2 | 2 | True | 0 | ROZPOCET
| VV |  | Součet |  | 55.5 | [13 empty] | VV | 2 | 4 | True | 1 | ROZPOCET
14 | K | 91050-R | Ochrana stávajících konstrukcí při tryskání – zakrytí geotextílií | m2 | 20 |  | 0 |  |  |  | základní | 0 | 0 | 0 | 0 | 0 | 0 | 4 | K | 2 |  |  |  | ROZPOCET | 0 | 0 | 0 | 0 | 0 | 1 | 0 | 4 | 1126653830
15 | K | 91070-R | Provedení mokrých zkoušek | kpl | 1 |  | 0 |  |  |  | základní | 0 | 0 | 0 | 0 | 0 | 0 | 4 | K | 2 |  |  |  | ROZPOCET | 0 | 0 | 0 | 0 | 0 | 1 | 0 | 4 | 1798619897
| VV |  | 1,0 |  | 1 | [13 empty] | VV | 2 | 2 | True | 0 | ROZPOCET
| VV |  | Součet |  | 1 | [13 empty] | VV | 2 | 4 | True | 1 | ROZPOCET
21 | K | 965042121 | Bourání podkladů pod dlažby nebo mazanin betonových nebo z litého asfaltu tl do 100 mm pl do 1 m2 | m3 | 1.4 |  | 0 | CS ÚRS 2020 01 |  |  | základní | 12.56 | 17.584 | 0 | 0 | 2.2 | 3.08 | 4 | K | 2 |  |  |  | ROZPOCET | 0 | 0 | 0 | 0 | 0 | 1 | 0 | 4 | -232452133
| VV |  | zhlaví jezových lávek | [15 empty] | VV | 2 | 1 | True | 0 | ROZPOCET
| VV |  | 0,7*2 |  | 1.4 | [13 empty] | VV | 2 | 2 | True | 1 | ROZPOCET
| D | 90A | Heverování lávek |  |  |  | 0 | [5 empty] | 0 |  | 0 |  | 0 | 1 | D | 1 |  |  |  | ROZPOCET | [6 empty] | 0
32 | K | 90a2 | Vyheverování lávek | kpl | 1 |  | 0 |  |  |  | základní | 0 | 0 | 0 | 0 | 0 | 0 | 4 | K | 2 |  |  |  | ROZPOCET | 0 | 0 | 0 | 0 | 0 | 1 | 0 | 4 | -462717703
| D | 997 | Přesun sutě |  |  |  | 0 | [5 empty] | 13.6822 |  | 0 |  | 0 | 1 | D | 1 |  |  |  | ROZPOCET | [6 empty] | 0
33 | K | 997013211 | Vnitrostaveništní doprava suti a vybouraných hmot pro budovy v do 6 m ručně | t | 3.678 |  | 0 | CS ÚRS 2020 01 |  |  | základní | 2.42 | 8.9008 | 0 | 0 | 0 | 0 | 4 | K | 2 |  |  |  | ROZPOCET | 0 | 0 | 0 | 0 | 0 | 1 | 0 | 4 | 1443611293
34 | K | 997013219 | Příplatek k vnitrostaveništní dopravě suti a vybouraných hmot za zvětšenou dopravu suti ZKD 10 m | t | 18.39 |  | 0 | CS ÚRS 2020 01 |  |  | základní | 0.26 | 4.7814 | 0 | 0 | 0 | 0 | 4 | K | 2 |  |  |  | ROZPOCET | 0 | 0 | 0 | 0 | 0 | 1 | 0 | 4 | 389977321
| VV |  | 3,678*5 'Přepočtené koeficientem množství |  | 18.39 | [13 empty] | VV | 2 | 2 | False | 1 | ROZPOCET
35 | K | 997015501 | Odvoz suti na skládku, vč.naložení a složení, vč.likvidace zákonným způsobem | t | 3 |  | 0 |  |  |  | základní | 0 | 0 | 0 | 0 | 0 | 0 | 4 | K | 2 |  |  |  | ROZPOCET | 0 | 0 | 0 | 0 | 0 | 1 | 0 | 4 | -344962927
| VV |  | Vzdálenost na skládku dle dispozic uchazeče. | [15 empty] | VV | 2 | 1 | True | 0 | ROZPOCET
| VV |  | Likvidace suti dle platné legislativy. | [15 empty] | VV | 2 | 1 | True | 0 | ROZPOCET
| VV |  | Směsné stavební a demoliční odpady - kód odpadu 17 09 04 | [15 empty] | VV | 2 | 1 | True | 0 | ROZPOCET
| VV |  | 3 |  | 3 | [13 empty] | VV | 2 | 2 | True | 1 | ROZPOCET
36 | K | 997015502 | Odvoz suti na skládku, vč.naložení a složení, vč.likvidace zákonným způsobem | kpl | 1 |  | 0 |  |  |  | základní | 0 | 0 | 0 | 0 | 0 | 0 | 4 | K | 2 |  |  |  | ROZPOCET | 0 | 0 | 0 | 0 | 0 | 1 | 0 | 4 | -906107580
| VV |  | Vzdálenost na skládku dle dispozic uchazeče. | [15 empty] | VV | 2 | 1 | True | 0 | ROZPOCET
| VV |  | Likvidace suti dle platné legislativy. | [15 empty] | VV | 2 | 1 | True | 0 | ROZPOCET
| VV |  | Odpadní materiál z otryskávání - kód odpadu 12 01 16 | [15 empty] | VV | 2 | 1 | True | 0 | ROZPOCET
| D | 998 | Přesun hmot |  |  |  | 0 | [5 empty] | 0 |  | 0 |  | 0 | 1 | D | 1 |  |  |  | ROZPOCET | [6 empty] | 0
37 | K | 998323011 | Přesun hmot pro jezy a stupně | t | 1.651 |  | 0 |  |  |  | základní | 0 | 0 | 0 | 0 | 0 | 0 | 4 | K | 2 |  |  |  | ROZPOCET | 0 | 0 | 0 | 0 | 0 | 1 | 0 | 4 | -1273960033
| D | PSV | Práce a dodávky PSV |  |  |  | 0 | [5 empty] | 65.7098 |  | 1.271 |  | 0.59806 | 2 | D | 0 |  |  |  | ROZPOCET | [6 empty] | 0
| D | 711 | Izolace proti vodě, vlhkosti a plynům |  |  |  | 0 | [5 empty] | 0.917 |  | 0 |  | 0.04126 | 2 | D | 1 |  |  |  | ROZPOCET | [6 empty] | 0
38 | K | 711131811 | Odstranění izolace proti zemní vlhkosti vodorovné | m2 | 10 |  | 0 | CS ÚRS 2020 01 |  |  | základní | 0.035 | 0.35 | 0 | 0 | 0.004 | 0.04 | 16 | K | 2 |  |  |  | ROZPOCET | 0 | 0 | 0 | 0 | 0 | 1 | 0 | 16 | 291147239
| VV |  | demontáž HI na uložení lávek | [15 empty] | VV | 2 | 1 | True | 0 | ROZPOCET
| VV |  | 5*2 |  | 10 | [13 empty] | VV | 2 | 2 | True | 1 | ROZPOCET
39 | K | 711491876 | Demontáž ukončovací lišty pro přichycení izolace | m | 12.6 |  | 0 | CS ÚRS 2020 01 |  |  | základní | 0.045 | 0.567 | 0 | 0 | 0.0001 | 0.00126 | 16 | K | 2 |  |  |  | ROZPOCET | 0 | 0 | 0 | 0 | 0 | 1 | 0 | 16 | 99967198
| VV |  | 6,3*2 |  | 12.6 | [13 empty] | VV | 2 | 2 | True | 1 | ROZPOCET
| D | 712 | Povlakové krytiny |  |  |  | 0 | [5 empty] | 3.352 |  | 0.040635 |  | 0 | 2 | D | 1 |  |  |  | ROZPOCET | [6 empty] | 0
40 | K | 712361703 | Provedení povlakové krytiny střech do 10° fólií přilepenou v plné ploše | m2 | 6 |  | 0 | CS ÚRS 2020 01 |  |  | základní | 0.141 | 0.846 | 0.00072 | 0.00432 | 0 | 0 | 16 | K | 2 |  |  |  | ROZPOCET | 0 | 0 | 0 | 0 | 0 | 1 | 0 | 16 | 1351785883
| VV |  | uložení lávek | [15 empty] | VV | 2 | 1 | True | 0 | ROZPOCET
| VV |  | 1*3*2 |  | 6 | [13 empty] | VV | 2 | 2 | True | 1 | ROZPOCET
41 | M | 28322000 | fólie hydroizolační střešní mPVC mechanicky kotvená tl 2,0mm šedá | m2 | 6.9 |  | 0 | CS ÚRS 2020 01 |  |  | základní | 0 | 0 | 0.0025 | 0.01725 | 0 | 0 | 32 | M | 2 |  |  |  | ROZPOCET | 0 | 0 | 0 | 0 | 0 | 1 | 0 | 16 | 849739649
| VV |  | 6*1,15 'Přepočtené koeficientem množství |  | 6.9 | [13 empty] | VV | 2 | 2 | False | 1 | ROZPOCET
42 | K | 712363005 | Provedení povlakové krytiny střech do 10° navařením fólie PVC na oplechování v plné ploše | m2 | 3 |  | 0 | CS ÚRS 2020 01 |  |  | základní | 0.3 | 0.9 | 0 | 0 | 0 | 0 | 16 | K | 2 |  |  |  | ROZPOCET | 0 | 0 | 0 | 0 | 0 | 1 | 0 | 16 | -1096541313
| VV |  | 6*0,5 |  | 3 | [13 empty] | VV | 2 | 2 | True | 1 | ROZPOCET
43 | M | 28322000 | fólie hydroizolační střešní mPVC mechanicky kotvená tl 2,0mm šedá | m2 | 3.45 |  | 0 | CS ÚRS 2020 01 |  |  | základní | 0 | 0 | 0.0025 | 0.008625 | 0 | 0 | 32 | M | 2 |  |  |  | ROZPOCET | 0 | 0 | 0 | 0 | 0 | 1 | 0 | 16 | 1210725125
| VV |  | 3*1,15 'Přepočtené koeficientem množství |  | 3.45 | [13 empty] | VV | 2 | 2 | False | 1 | ROZPOCET
44 | K | 712363314 | Povlakové krytiny střech do 10° z tvarovaných poplastovaných lišt délky 2 m stěnová lišta vyhnutá rš 71 mm | kus | 3 |  | 0 | CS ÚRS 2018 01 |  |  | základní | 0.2 | 0.6 | 0.0008 | 0.0024 | 0 | 0 | 16 | K | 2 |  |  |  | ROZPOCET | 0 | 0 | 0 | 0 | 0 | 1 | 0 | 16 | 994101967
| VV |  | uložení lávky | [15 empty] | VV | 2 | 1 | True | 0 | ROZPOCET
| VV |  | 6 zaokrouhleno na 2m kusy = 2 | [15 empty] | VV | 2 | 1 | True | 0 | ROZPOCET
| VV |  | 3 |  | 3 | [13 empty] | VV | 2 | 2 | True | 1 | ROZPOCET
45 | K | 712363316 | Povlakové krytiny střech do 10° z tvarovaných poplastovaných lišt délky 2 m okapnice široká rš 200 mm | kus | 2 |  | 0 | CS ÚRS 2018 01 |  |  | základní | 0.2 | 0.4 | 0.00222 | 0.00444 | 0 | 0 | 16 | K | 2 |  |  |  | ROZPOCET | 0 | 0 | 0 | 0 | 0 | 1 | 0 | 16 | -990164515
| VV |  | ukončení okapnicí | [15 empty] | VV | 2 | 1 | True | 0 | ROZPOCET
| VV |  | 6/2 = 3 m = 2kus | [15 empty] | VV | 2 | 1 | True | 0 | ROZPOCET
| VV |  | 2 |  | 2 | [13 empty] | VV | 2 | 2 | True | 1 | ROZPOCET
46 | K | 712391171 | Provedení povlakové krytiny střech do 10° podkladní textilní vrstvy | m2 | 6 |  | 0 | CS ÚRS 2020 01 |  |  | základní | 0.09 | 0.54 | 0 | 0 | 0 | 0 | 16 | K | 2 |  |  |  | ROZPOCET | 0 | 0 | 0 | 0 | 0 | 1 | 0 | 16 | 295938038
47 | M | 69311082 | geotextilie netkaná separační, ochranná, filtrační, drenážní PP 500g/m2 | m2 | 7.2 |  | 0 | CS ÚRS 2020 01 |  |  | základní | 0 | 0 | 0.0005 | 0.0036 | 0 | 0 | 32 | M | 2 |  |  |  | ROZPOCET | 0 | 0 | 0 | 0 | 0 | 1 | 0 | 16 | 2119966891
| VV |  | 6*1,2 'Přepočtené koeficientem množství |  | 7.2 | [13 empty] | VV | 2 | 2 | False | 1 | ROZPOCET
48 | K | 998712102 | Přesun hmot tonážní tonážní pro krytiny povlakové v objektech v do 12 m | t | 0.041 |  | 0 | CS ÚRS 2020 01 |  |  | základní | 1.609 | 0.065969 | 0 | 0 | 0 | 0 | 16 | K | 2 |  |  |  | ROZPOCET | 0 | 0 | 0 | 0 | 0 | 1 | 0 | 16 | -369806966
| D | 722 | Zdravotechnika - vodovod |  |  |  | 0 | [5 empty] | 0 |  | 0 |  | 0 | 2 | D | 1 |  |  |  | ROZPOCET | [6 empty] | 0
49 | K | 722-101 | Demontáž stávajícího rozvodu vody | m | 22 |  | 0 |  |  |  | základní | 0 | 0 | 0 | 0 | 0 | 0 | 16 | K | 2 |  |  |  | ROZPOCET | 0 | 0 | 0 | 0 | 0 | 1 | 0 | 16 | 1134656126
50 | K | 722-102 | Nový rozvod vody PPR 25x3,4mm opatřeno odporovým drátem | m | 22 |  | 0 |  |  |  | základní | 0 | 0 | 0 | 0 | 0 | 0 | 16 | K | 2 |  |  |  | ROZPOCET | 0 | 0 | 0 | 0 | 0 | 1 | 0 | 16 | -1908289969
| VV |  | Rozvod vody bude | [15 empty] | VV | 2 | 1 | True | 0 | ROZPOCET
| VV |  | proveden nový a to z plastového potrubí PPR 25x3,4mm, které bude opatreno izolací | [15 empty] | VV | 2 | 1 | True | 0 | ROZPOCET
| VV |  | a odporovým drátem, aby bylo zabráneno zamrzání v zimním období. Toto potrubí | [15 empty] | VV | 2 | 1 | True | 0 | ROZPOCET
| VV |  | bude vedeno v hliníkové ctvercové chránicce, které povede po kraji jezové lávky a | [15 empty] | VV | 2 | 1 | True | 0 | ROZPOCET
| VV |  | bude k ní upevneno. Nové výtokové kohouty jsou navrženy dva a budou umísteny na | [15 empty] | VV | 2 | 1 | True | 0 | ROZPOCET
| VV |  | totožném míste jako stávající. Potrubí v míste výtokového kohoutu bude zasekáno do | [15 empty] | VV | 2 | 1 | True | 0 | ROZPOCET
| VV |  | drážky do zdeného zábradlí a kohout bude také zazden. Výtokové kohouty budou | [15 empty] | VV | 2 | 1 | True | 0 | ROZPOCET
| VV |  | nezámrzné. Po novém provedení rozvodu vody bude zhotovena tlaková zkouška. | [15 empty] | VV | 2 | 1 | True | 0 | ROZPOCET
| VV |  | 22 |  | 22 | [13 empty] | VV | 2 | 2 | True | 1 | ROZPOCET
51 | K | 722-103 | D+M nezámrzný kohout zasekaný do zdi - vč. zednické přípomoci (vysekání, zazdění) | ks | 1 |  | 0 |  |  |  | základní | 0 | 0 | 0 | 0 | 0 | 0 | 16 | K | 2 |  |  |  | ROZPOCET | 0 | 0 | 0 | 0 | 0 | 1 | 0 | 16 | -576011355
| D | 741 | Elektroinstalace - silnoproud |  |  |  | 0 | [5 empty] | 0 |  | 0 |  | 0 | 2 | D | 1 |  |  |  | ROZPOCET | [6 empty] | 0
52 | K | 7411-101 | Oddělení elektroinstalace od konstrukce lávky, provizorní vyvěšení na ocel. lano a zpětná motnáž na vrácenou lávku | m | 22 |  | 0 |  |  |  | základní | 0 | 0 | 0 | 0 | 0 | 0 | 16 | K | 2 |  |  |  | ROZPOCET | 0 | 0 | 0 | 0 | 0 | 1 | 0 | 16 | 1064031225
| VV |  | Vzhledem k tomu, že se navrhuje vyheverování ocelových jezových | [15 empty] | VV | 2 | 1 | True | 0 | ROZPOCET
| VV |  | lávek a jejich oprava, musí se provést opatrení, aby nedošlo k poškození | [15 empty] | VV | 2 | 1 | True | 0 | ROZPOCET
| VV |  | elektroinstalace. Ocelový kastlík se rozebere, následne se ukotví mezi jezové veže | [15 empty] | VV | 2 | 1 | True | 0 | ROZPOCET
| VV |  | ocelová lanka, pomocí kterých se vyvesí stávající vedení elektroinstalace. Po zpetné | [15 empty] | VV | 2 | 1 | True | 0 | ROZPOCET
| VV |  | montáži ocelových lávek na puvodní místo se rozvody elektroinstalace vrátí na | [15 empty] | VV | 2 | 1 | True | 0 | ROZPOCET
| VV |  | puvodní místo a budou vedeny zpet v kastlíku a upevneny na jezové lávky. | [15 empty] | VV | 2 | 1 | True | 0 | ROZPOCET
| VV |  | V prípade, že nebude možné provést pouze vyvešení elektroinstalace, tak se provede | [15 empty] | VV | 2 | 1 | True | 0 | ROZPOCET
| VV |  | její odpojení a následné zapojení po zpetné montáži lávek na puvodní místo. | [15 empty] | VV | 2 | 1 | True | 0 | ROZPOCET
| VV |  | Následne bude provedena kompletní revize elektroinstalace. | [15 empty] | VV | 2 | 1 | True | 0 | ROZPOCET
| VV |  | 22 |  | 22 | [13 empty] | VV | 2 | 2 | True | 1 | ROZPOCET
53 | K | 7411-102 | Montáž, zapojení a zprovoznění odporového drátu - viz ZI | kpl | 1 |  | 0 |  |  |  | základní | 0 | 0 | 0 | 0 | 0 | 0 | 16 | K | 2 |  |  |  | ROZPOCET | 0 | 0 | 0 | 0 | 0 | 1 | 0 | 16 | -493492361
| D | 762 | Konstrukce tesařské |  |  |  | 0 | [5 empty] | 3.0467 |  | 0 |  | 0 | 2 | D | 1 |  |  |  | ROZPOCET | [6 empty] | 0
54 | K | 76210-R | Výměna prahového těsnění – dubový trámec vč. seříznutí a montáže a seřízení | m | 18.5 |  | 0 |  |  |  | základní | 0 | 0 | 0 | 0 | 0 | 0 | 16 | K | 2 |  |  |  | ROZPOCET | 0 | 0 | 0 | 0 | 0 | 1 | 0 | 16 | 1606964793
| VV |  | vč.likvidace stávajícího prahového těsnění zákonným způsobem | [15 empty] | VV | 2 | 1 | True | 0 | ROZPOCET
| VV |  | 18,5 |  | 18.5 | [13 empty] | VV | 2 | 2 | True | 0 | ROZPOCET
| VV |  | Součet |  | 18.5 | [13 empty] | VV | 2 | 4 | True | 1 | ROZPOCET
56 | K | 76220-R | Výměna bočních těsnění obou jezových polí – dubový trámec vč. seříznutí a montáže a seřízení | m | 12 |  | 0 |  |  |  | základní | 0 | 0 | 0 | 0 | 0 | 0 | 16 | K | 2 |  |  |  | ROZPOCET | 0 | 0 | 0 | 0 | 0 | 1 | 0 | 16 | -212600132
| VV |  | vč.likvidace stávajících bočních těsnění zákonným způsobem | [15 empty] | VV | 2 | 1 | True | 0 | ROZPOCET
| VV |  | 12 |  | 12 | [13 empty] | VV | 2 | 2 | True | 0 | ROZPOCET
| VV |  | Součet |  | 12 | [13 empty] | VV | 2 | 4 | True | 1 | ROZPOCET
58 | K | 998762102 | Přesun hmot tonážní pro kce tesařské v objektech v do 12 m | t | 1.74 |  | 0 | CS ÚRS 2020 01 |  |  | základní | 1.751 | 3.0467 | 0 | 0 | 0 | 0 | 16 | K | 2 |  |  |  | ROZPOCET | 0 | 0 | 0 | 0 | 0 | 1 | 0 | 16 | 1265405739
| D | 767 | Konstrukce zámečnické |  |  |  | 0 | [5 empty] | 56.962 |  | 1.0468 |  | 0.5568 | 2 | D | 1 |  |  |  | ROZPOCET | [6 empty] | 0
74 | K | 76710-R | Výměna ocelových částí konstrukcí + výměna poškozených nýtů | kg | 200 |  | 0 |  |  |  | základní | 0 | 0 | 0 | 0 | 0 | 0 | 16 | K | 2 |  |  |  | ROZPOCET | 0 | 0 | 0 | 0 | 0 | 1 | 0 | 16 | -1597114719
75 | K | 76720-R | Metalizace ocelových částí konstrukcí v tl.160 my | m2 | 20 |  | 0 |  |  |  | základní | 0 | 0 | 0 | 0 | 0 | 0 | 16 | K | 2 |  |  |  | ROZPOCET | 0 | 0 | 0 | 0 | 0 | 1 | 0 | 16 | -191943722
| VV |  | 20 |  | 20 | [13 empty] | VV | 2 | 2 | True | 0 | ROZPOCET
| VV |  | Součet |  | 20 | [13 empty] | VV | 2 | 4 | True | 1 | ROZPOCET
76 | K | 76730-R | Oprava nýtových spojů | kus | 40 |  | 0 |  |  |  | základní | 0 | 0 | 0 | 0 | 0 | 0 | 16 | K | 2 |  |  |  | ROZPOCET | 0 | 0 | 0 | 0 | 0 | 1 | 0 | 16 | -1585827160
| VV |  | 40 |  | 40 | [13 empty] | VV | 2 | 2 | True | 0 | ROZPOCET
| VV |  | Součet |  | 40 | [13 empty] | VV | 2 | 4 | True | 1 | ROZPOCET
77 | K | 767501850 | D+M provizorní natažení ocelového lana pro provizorní vyvěšení kabelů vč. kotvení | m | 22 |  | 0 |  |  |  | základní | 0 | 0 | 0 | 0 | 0 | 0 | 16 | K | 2 |  |  |  | ROZPOCET | 0 | 0 | 0 | 0 | 0 | 1 | 0 | 16 | -782862264
78 | K | 767501851 | Odstranění kotvení lávky z kloubového spoje | kus | 4 |  | 0 |  |  |  | základní | 0 | 0 | 0 | 0 | 0 | 0 | 16 | K | 2 |  |  |  | ROZPOCET | 0 | 0 | 0 | 0 | 0 | 1 | 0 | 16 | 2146230673
79 | K | 76750185D | Zpětné prokotvení lávky v kloubových spojích | kus | 4 |  | 0 |  |  |  | základní | 0 | 0 | 0 | 0 | 0 | 0 | 16 | K | 2 |  |  |  | ROZPOCET | 0 | 0 | 0 | 0 | 0 | 1 | 0 | 16 | -415321950
80 | K | 76750185R | Odstrojení lávek | kpl | 1 |  | 0 |  |  |  | základní | 0 | 0 | 0 | 0 | 0 | 0 | 16 | K | 2 |  |  |  | ROZPOCET | 0 | 0 | 0 | 0 | 0 | 1 | 0 | 16 | -178923833
83 | K | 767590110 | Montáž podlahového roštu svařovaného | kg | 1336.32 |  | 0 | CS ÚRS 2020 01 |  |  | základní | 0.021 | 28.0627 | 5e-05 | 0.066816 | 0 | 0 | 16 | K | 2 |  |  |  | ROZPOCET | 0 | 0 | 0 | 0 | 0 | 1 | 0 | 16 | 926074053
| VV |  | 1,45*(19,2)*48 |  | 1336.32 | [13 empty] | VV | 2 | 2 | True | 1 | ROZPOCET
84 | M | 55347016 | rošt podlahový lisovaný žárově zinkovaný velikost 30/3mm 1000x1000mm | m2 | 30.624 |  | 0 | CS ÚRS 2020 01 |  |  | základní | 0 | 0 | 0.032 | 0.97997 | 0 | 0 | 32 | M | 2 |  |  |  | ROZPOCET | 0 | 0 | 0 | 0 | 0 | 1 | 0 | 16 | -1453852896
85 | K | 767590830 | Demontáž podlah zdvojených - desek | m2 | 27.84 |  | 0 | CS ÚRS 2020 01 |  |  | základní | 0.925 | 25.752 | 0 | 0 | 0.02 | 0.5568 | 16 | K | 2 |  |  |  | ROZPOCET | 0 | 0 | 0 | 0 | 0 | 1 | 0 | 16 | 1158745127
| VV |  | demontáž pororoštů | [15 empty] | VV | 2 | 1 | True | 0 | ROZPOCET
| VV |  | 1,45*(19,2) |  | 27.84 | [13 empty] | VV | 2 | 2 | True | 1 | ROZPOCET
86 | K | 998767102 | Přesun hmot tonážní pro zámečnické konstrukce v objektech v do 12 m | t | 1.047 |  | 0 | CS ÚRS 2020 01 |  |  | základní | 3.006 | 3.1473 | 0 | 0 | 0 | 0 | 16 | K | 2 |  |  |  | ROZPOCET | 0 | 0 | 0 | 0 | 0 | 1 | 0 | 16 | 1439265614
| D | 783 | Dokončovací práce - nátěry |  |  |  | 0 | [5 empty] | 1.4321 |  | 0.1836 |  | 0 | 2 | D | 1 |  |  |  | ROZPOCET | [6 empty] | 0
88 | K | 783101101 | Ošetření kloubového uložení - opískování, základní nátěr + 2x vrchní nátěr | kus | 4 |  | 0 |  |  |  | základní | 0 | 0 | 0 | 0 | 0 | 0 | 16 | K | 2 |  |  |  | ROZPOCET | 0 | 0 | 0 | 0 | 0 | 1 | 0 | 16 | -1481622876
94 | K | 783601101 | Povrchová úprava ocelových konstrukcí - lávek | m2 | 36.72 |  | 0 |  |  |  | základní | 0.039 | 1.4321 | 0.005 | 0.1836 | 0 | 0 | 16 | K | 2 |  |  |  | ROZPOCET | 0 | 0 | 0 | 0 | 0 | 1 | 0 | 16 | -2026731790
| VV |  | -ocelová konstrukce bude otryskána pískem na stupeň Sa 2,5 | [15 empty] | VV | 2 | 1 | True | 0 | ROZPOCET
| VV |  | - metalizace 1x Zinakor tl. 120µm | [15 empty] | VV | 2 | 1 | True | 0 | ROZPOCET
| VV |  | - nátěr systém Jotun 1x základní nátěr Penguard Expres Mio tl. 100µm | [15 empty] | VV | 2 | 1 | True | 0 | ROZPOCET
| VV |  | - 1x nátěr Jotamastic 87 tl. 200µm | [15 empty] | VV | 2 | 1 | True | 0 | ROZPOCET
| VV |  | - 1x krycí vrstva Normadur 65 HS, tl. 80µm | [15 empty] | VV | 2 | 1 | True | 0 | ROZPOCET
| VV |  | Barevný odstín: ral 7045 šedá | [15 empty] | VV | 2 | 1 | True | 0 | ROZPOCET
| VV |  | 36,72 |  | 36.72 | [13 empty] | VV | 2 | 2 | True | 0 | ROZPOCET
| VV |  | Součet |  | 36.72 | [13 empty] | VV | 2 | 4 | True | 1 | ROZPOCET
V případě výrobků jsou uvedeny referenční výrobci popř. referenční výrobky určující požadovaný standart a kvalitu. Uchazeč může nabídnout výrobky
se srovnatelnými, obdobnými technickými parametry nebo jinými, zajišťující vyšší kvalitu. Před realizací bude vždy výrobek předložen objednateli
ke schválení (vzorek, výrobní listy, tech. podklady od výrobce).
| D | 789 | Povrchové úpravy ocelových konstrukcí a technologických zařízení |  |  |  | 0 | [5 empty] | 0 |  | 0 |  | 0 | 2 | D | 1 |  |  |  | ROZPOCET | [6 empty] | 0
103 | K | 78922-R | Otryskání ploch konstrukcí na stupeň přípravy Sa2,5 materiálem systému Dirk Blastgrit | m2 | 358 |  | 0 |  |  |  | základní | 0 | 0 | 0 | 0 | 0 | 0 | 16 | K | 2 |  |  |  | ROZPOCET | 0 | 0 | 0 | 0 | 0 | 1 | 0 | 16 | 568732963
| VV |  | levého jezového tělesa včetně bočních plechů a včetně ztužujících rohů v místě vysouvání tělesa ,zde je jezové těleso uzavřené a natírá se | [15 empty] | VV | 2 | 1 | True | 0 | ROZPOCET
| VV |  | tedy z venku i zevnitř) | [15 empty] | VV | 2 | 1 | True | 0 | ROZPOCET
| VV |  | 358 |  | 358 | [13 empty] | VV | 2 | 2 | True | 0 | ROZPOCET
| VV |  | Součet |  | 358 | [13 empty] | VV | 2 | 4 | True | 1 | ROZPOCET
V případě výrobků jsou uvedeny referenční výrobci popř. referenční výrobky určující požadovaný standart a kvalitu. Uchazeč může nabídnout výrobky
se srovnatelnými, obdobnými technickými parametry nebo jinými, zajišťující vyšší kvalitu. Před realizací bude vždy výrobek předložen objednateli
ke schválení (vzorek, výrobní listy, tech. podklady od výrobce).
104 | K | 78923-R | Mechanické dočištění ploch konstrukcí | m2 | 71.6 |  | 0 |  |  |  | základní | 0 | 0 | 0 | 0 | 0 | 0 | 16 | K | 2 |  |  |  | ROZPOCET | 0 | 0 | 0 | 0 | 0 | 1 | 0 | 16 | -1638354662
| VV |  | cca 20% ploch | [15 empty] | VV | 2 | 1 | True | 0 | ROZPOCET
| VV |  | 358*0,2 |  | 71.6 | [13 empty] | VV | 2 | 2 | True | 1 | ROZPOCET
105 | K | 78931-R | Nátěr ploch konstrukcí materiálem Sika Permacor 2807/hs v minimální tl. 1000 μm | m2 | 358 |  | 0 |  |  |  | základní | 0 | 0 | 0 | 0 | 0 | 0 | 16 | K | 2 |  |  |  | ROZPOCET | 0 | 0 | 0 | 0 | 0 | 1 | 0 | 16 | -1805860891
V případě výrobků jsou uvedeny referenční výrobci popř. referenční výrobky určující požadovaný standart a kvalitu. Uchazeč může nabídnout výrobky
se srovnatelnými, obdobnými technickými parametry nebo jinými, zajišťující vyšší kvalitu. Před realizací bude vždy výrobek předložen objednateli
ke schválení (vzorek, výrobní listy, tech. podklady od výrobce).

## SO 08 - Vorová propust
[9 empty] | >> skryté sloupce << | [9 empty] | {8cc66a6b-6470-461f-9d9a-ff5c68239c08}
2
| KRYCÍ LIST SOUPISU PRACÍ | [8 empty] | v --- níže se nacházejí doplnkové a pomocné údaje k sestavám --- v | [8 empty] | False
Stavba:
Trilčův jez
Objekt:
SO 08 - Vorová propust
| KSO: |  |  |  |  | CC-CZ:
| Místo: |  | České Budějovice |  |  | Datum: | 24. 3. 2020
| Zadavatel: |  |  |  |  | IČ:
DIČ:
| Zhotovitel: |  |  |  |  | IČ:
DIČ:
| Projektant: |  |  |  |  | IČ:
|  | Ing. Filip Duda |  |  |  | DIČ:
| Zpracovatel: |  |  |  |  | IČ: | 75454084
|  | Filip Šimek www.rozp.cz |  |  |  | DIČ:
Poznámka:
| Cena bez DPH | [5 empty] | 0
|  |  | Základ daně |  |  | Sazba daně | Výše daně
| DPH | základní | 0 |  |  | 21% | 0
|  | snížená | 0 |  |  | 15% | 0
|  | zákl. přenesená | 0 |  |  | 21% | 0
|  | sníž. přenesená | 0 |  |  | 15% | 0
|  | nulová | 0 |  |  | 0% | 0
| Cena s DPH |  |  | v | CZK |  | 0
| Projektant |  |  | Zpracovatel
| Datum a podpis: |  | Razítko | Datum a podpis: |  |  | Razítko
| Objednavatel |  |  | Zhotovitel
| Datum a podpis: |  | Razítko | Datum a podpis: |  |  | Razítko
REKAPITULACE ČLENĚNÍ SOUPISU PRACÍ
Stavba:
Trilčův jez
Objekt:
SO 08 - Vorová propust
Místo: |  |  | České Budějovice |  |  | Datum: | 24. 3. 2020
Zadavatel: | [5 empty] | Projektant: | Ing. Filip Duda
Zhotovitel: | [5 empty] | Zpracovatel: | Filip Šimek www.rozp.cz
Kód dílu - Popis | [6 empty] | Cena celkem [CZK]
Náklady ze soupisu prací | [6 empty] | 0 | [12 empty] | -1
| HSV - Práce a dodávky HSV | [5 empty] | 0
| 63 - Podlahy a podlahové konstrukce | [5 empty] | 0
| 9 - Ostatní konstrukce a práce, bourání | [5 empty] | 0
| 90A - Heverování lávek | [5 empty] | 0
| 997 - Přesun sutě | [5 empty] | 0
| 998 - Přesun hmot | [5 empty] | 0
| PSV - Práce a dodávky PSV | [5 empty] | 0
| 711 - Izolace proti vodě, vlhkosti a plynům | [5 empty] | 0
| 712 - Povlakové krytiny | [5 empty] | 0
| 722 - Zdravotechnika - vodovod | [5 empty] | 0
| 741 - Elektroinstalace - silnoproud | [5 empty] | 0
| 762 - Konstrukce tesařské | [5 empty] | 0
| 767 - Konstrukce zámečnické | [5 empty] | 0
| 783 - Dokončovací práce - nátěry | [5 empty] | 0
| 789 - Povrchové úpravy ocelových konstrukcí a technologických zařízení | [5 empty] | 0
SOUPIS PRACÍ
Stavba:
Trilčův jez
Objekt:
SO 08 - Vorová propust
Místo: |  |  | České Budějovice |  |  | Datum: | 24. 3. 2020
Zadavatel: | [5 empty] | Projektant: | Ing. Filip Duda
Zhotovitel: | [5 empty] | Zpracovatel: | Filip Šimek www.rozp.cz
PČ | Typ | Kód | Popis | MJ | Množství | J.cena [CZK] | Cena celkem [CZK] | Cenová soustava |  |  | DPH | J. Nh [h] | Nh celkem [h] | J. hmotnost [t] | Hmotnost celkem [t] | J. suť [t] | Suť Celkem [t]
Náklady soupisu celkem | [6 empty] | 0 | [5 empty] | 64.2272 |  | 0.93305 |  | 3.3533 |  | D | -1 | [10 empty] | 0
| D | HSV | Práce a dodávky HSV |  |  |  | 0 | [5 empty] | 32.7752 |  | 0.37956 |  | 3.08 | 1 | D | 0 |  |  |  | ROZPOCET | [6 empty] | 0
| D | 63 | Podlahy a podlahové konstrukce |  |  |  | 0 | [5 empty] | 2.718 |  | 0.37956 |  | 0 | 1 | D | 1 |  |  |  | ROZPOCET | [6 empty] | 0
1 | K | 632450132 | Vyrovnávací cementový potěr tl do 30 mm ze suchých směsí provedený v ploše | m2 | 6 |  | 0 | CS ÚRS 2020 01 |  |  | základní | 0.379 | 2.274 | 0.063 | 0.378 | 0 | 0 | 4 | K | 2 |  |  |  | ROZPOCET | 0 | 0 | 0 | 0 | 0 | 1 | 0 | 4 | 201420077
2 | K | 63501510 | Podkladní a spojovací vrstva vnějších ploch penetrace akrylát-silikonová nanášená ručně stěn | m2 | 6 |  | 0 |  |  |  | základní | 0.074 | 0.444 | 0.00026 | 0.00156 | 0 | 0 | 4 | K | 2 |  |  |  | ROZPOCET | 0 | 0 | 0 | 0 | 0 | 1 | 0 | 4 | 1911817102
| VV |  | pod nový cementový potěr | [15 empty] | VV | 2 | 1 | True | 0 | ROZPOCET
| VV |  | 3*2 |  | 6 | [13 empty] | VV | 2 | 2 | True | 1 | ROZPOCET
| D | 9 | Ostatní konstrukce a práce, bourání |  |  |  | 0 | [5 empty] | 17.584 |  | 0 |  | 3.08 | 1 | D | 1 |  |  |  | ROZPOCET | [6 empty] | 0
3 | K | 91040-R | Osazení a odstranění plachet pod jezová tělesa – zabránění spadu otryskaných nátěrů do vody | m2 | 21 |  | 0 |  |  |  | základní | 0 | 0 | 0 | 0 | 0 | 0 | 4 | K | 2 |  |  |  | ROZPOCET | 0 | 0 | 0 | 0 | 0 | 1 | 0 | 4 | -1859018100
| VV |  | vč. likvidace spadů a plachet zákonným způsobem | [15 empty] | VV | 2 | 1 | True | 0 | ROZPOCET
| VV |  | (7)*3 |  | 21 | [13 empty] | VV | 2 | 2 | True | 0 | ROZPOCET
| VV |  | Součet |  | 21 | [13 empty] | VV | 2 | 4 | True | 1 | ROZPOCET
4 | K | 91050-R | Ochrana stávajících konstrukcí při tryskání – zakrytí geotextílií | m2 | 10 |  | 0 |  |  |  | základní | 0 | 0 | 0 | 0 | 0 | 0 | 4 | K | 2 |  |  |  | ROZPOCET | 0 | 0 | 0 | 0 | 0 | 1 | 0 | 4 | 1190342108
| VV |  | vč. likvidace geotextilie zákonným způsobem | [15 empty] | VV | 2 | 1 | True | 0 | ROZPOCET
| VV |  | 10 |  | 10 | [13 empty] | VV | 2 | 2 | True | 0 | ROZPOCET
| VV |  | Součet |  | 10 | [13 empty] | VV | 2 | 4 | True | 1 | ROZPOCET
5 | K | 91070-R | Provedení mokrých zkoušek | kpl | 1 |  | 0 |  |  |  | základní | 0 | 0 | 0 | 0 | 0 | 0 | 4 | K | 2 |  |  |  | ROZPOCET | 0 | 0 | 0 | 0 | 0 | 1 | 0 | 4 | -296622451
| VV |  | 1,0 |  | 1 | [13 empty] | VV | 2 | 2 | True | 0 | ROZPOCET
| VV |  | Součet |  | 1 | [13 empty] | VV | 2 | 4 | True | 1 | ROZPOCET
6 | K | 965042121 | Bourání podkladů pod dlažby nebo mazanin betonových nebo z litého asfaltu tl do 100 mm pl do 1 m2 | m3 | 1.4 |  | 0 | CS ÚRS 2020 01 |  |  | základní | 12.56 | 17.584 | 0 | 0 | 2.2 | 3.08 | 4 | K | 2 |  |  |  | ROZPOCET | 0 | 0 | 0 | 0 | 0 | 1 | 0 | 4 | -286702385
| VV |  | zhlaví jezových lávek | [15 empty] | VV | 2 | 1 | True | 0 | ROZPOCET
| VV |  | 0,7*2 |  | 1.4 | [13 empty] | VV | 2 | 2 | True | 1 | ROZPOCET
| D | 90A | Heverování lávek |  |  |  | 0 | [5 empty] | 0 |  | 0 |  | 0 | 1 | D | 1 |  |  |  | ROZPOCET | [6 empty] | 0
7 | K | 90a2 | Vyheverování lávek | kpl | 1 |  | 0 |  |  |  | základní | 0 | 0 | 0 | 0 | 0 | 0 | 4 | K | 2 |  |  |  | ROZPOCET | 0 | 0 | 0 | 0 | 0 | 1 | 0 | 4 | 615899449
| D | 997 | Přesun sutě |  |  |  | 0 | [5 empty] | 12.4732 |  | 0 |  | 0 | 1 | D | 1 |  |  |  | ROZPOCET | [6 empty] | 0
8 | K | 997013211 | Vnitrostaveništní doprava suti a vybouraných hmot pro budovy v do 6 m ručně | t | 3.353 |  | 0 | CS ÚRS 2020 01 |  |  | základní | 2.42 | 8.1143 | 0 | 0 | 0 | 0 | 4 | K | 2 |  |  |  | ROZPOCET | 0 | 0 | 0 | 0 | 0 | 1 | 0 | 4 | 582511863
9 | K | 997013219 | Příplatek k vnitrostaveništní dopravě suti a vybouraných hmot za zvětšenou dopravu suti ZKD 10 m | t | 16.765 |  | 0 | CS ÚRS 2020 01 |  |  | základní | 0.26 | 4.3589 | 0 | 0 | 0 | 0 | 4 | K | 2 |  |  |  | ROZPOCET | 0 | 0 | 0 | 0 | 0 | 1 | 0 | 4 | -144837119
| VV |  | 3,353*5 'Přepočtené koeficientem množství |  | 16.765 | [13 empty] | VV | 2 | 2 | False | 1 | ROZPOCET
10 | K | 997015501 | Odvoz suti na skládku, vč.naložení a složení, vč.likvidace zákonným způsobem | t | 3.1 |  | 0 |  |  |  | základní | 0 | 0 | 0 | 0 | 0 | 0 | 4 | K | 2 |  |  |  | ROZPOCET | 0 | 0 | 0 | 0 | 0 | 1 | 0 | 4 | 2054735506
| VV |  | Vzdálenost na skládku dle dispozic uchazeče. | [15 empty] | VV | 2 | 1 | True | 0 | ROZPOCET
| VV |  | Likvidace suti dle platné legislativy. | [15 empty] | VV | 2 | 1 | True | 0 | ROZPOCET
| VV |  | Směsné stavební a demoliční odpady - kód odpadu 17 09 04 | [15 empty] | VV | 2 | 1 | True | 0 | ROZPOCET
| VV |  | 3,1 |  | 3.1 | [13 empty] | VV | 2 | 2 | True | 1 | ROZPOCET
11 | K | 997015502 | Odvoz suti na skládku, vč.naložení a složení, vč.likvidace zákonným způsobem | kpl | 1 |  | 0 |  |  |  | základní | 0 | 0 | 0 | 0 | 0 | 0 | 4 | K | 2 |  |  |  | ROZPOCET | 0 | 0 | 0 | 0 | 0 | 1 | 0 | 4 | -1282058627
| VV |  | Vzdálenost na skládku dle dispozic uchazeče. | [15 empty] | VV | 2 | 1 | True | 0 | ROZPOCET
| VV |  | Likvidace suti dle platné legislativy. | [15 empty] | VV | 2 | 1 | True | 0 | ROZPOCET
| VV |  | Odpadní materiál z otryskávání - kód odpadu 12 01 16 | [15 empty] | VV | 2 | 1 | True | 0 | ROZPOCET
| D | 998 | Přesun hmot |  |  |  | 0 | [5 empty] | 0 |  | 0 |  | 0 | 1 | D | 1 |  |  |  | ROZPOCET | [6 empty] | 0
12 | K | 998323011 | Přesun hmot pro jezy a stupně | t | 0.933 |  | 0 |  |  |  | základní | 0 | 0 | 0 | 0 | 0 | 0 | 4 | K | 2 |  |  |  | ROZPOCET | 0 | 0 | 0 | 0 | 0 | 1 | 0 | 4 | -1117119986
| D | PSV | Práce a dodávky PSV |  |  |  | 0 | [5 empty] | 31.452 |  | 0.55349 |  | 0.27326 | 2 | D | 0 |  |  |  | ROZPOCET | [6 empty] | 0
| D | 711 | Izolace proti vodě, vlhkosti a plynům |  |  |  | 0 | [5 empty] | 0.917 |  | 0 |  | 0.04126 | 2 | D | 1 |  |  |  | ROZPOCET | [6 empty] | 0
13 | K | 711131811 | Odstranění izolace proti zemní vlhkosti vodorovné | m2 | 10 |  | 0 | CS ÚRS 2020 01 |  |  | základní | 0.035 | 0.35 | 0 | 0 | 0.004 | 0.04 | 16 | K | 2 |  |  |  | ROZPOCET | 0 | 0 | 0 | 0 | 0 | 1 | 0 | 16 | -651795237
| VV |  | demontáž HI na uložení lávek | [15 empty] | VV | 2 | 1 | True | 0 | ROZPOCET
| VV |  | 5*2 |  | 10 | [13 empty] | VV | 2 | 2 | True | 1 | ROZPOCET
14 | K | 711491876 | Demontáž ukončovací lišty pro přichycení izolace | m | 12.6 |  | 0 | CS ÚRS 2020 01 |  |  | základní | 0.045 | 0.567 | 0 | 0 | 0.0001 | 0.00126 | 16 | K | 2 |  |  |  | ROZPOCET | 0 | 0 | 0 | 0 | 0 | 1 | 0 | 16 | -932870572
| VV |  | 6,3*2 |  | 12.6 | [13 empty] | VV | 2 | 2 | True | 1 | ROZPOCET
| D | 712 | Povlakové krytiny |  |  |  | 0 | [5 empty] | 3.1504 |  | 0.039835 |  | 0 | 2 | D | 1 |  |  |  | ROZPOCET | [6 empty] | 0
15 | K | 712361703 | Provedení povlakové krytiny střech do 10° fólií přilepenou v plné ploše | m2 | 6 |  | 0 | CS ÚRS 2020 01 |  |  | základní | 0.141 | 0.846 | 0.00072 | 0.00432 | 0 | 0 | 16 | K | 2 |  |  |  | ROZPOCET | 0 | 0 | 0 | 0 | 0 | 1 | 0 | 16 | -549613630
| VV |  | uložení lávek | [15 empty] | VV | 2 | 1 | True | 0 | ROZPOCET
| VV |  | 1*3*2 |  | 6 | [13 empty] | VV | 2 | 2 | True | 1 | ROZPOCET
16 | M | 28322000 | fólie hydroizolační střešní mPVC mechanicky kotvená tl 2,0mm šedá | m2 | 6.9 |  | 0 | CS ÚRS 2020 01 |  |  | základní | 0 | 0 | 0.0025 | 0.01725 | 0 | 0 | 32 | M | 2 |  |  |  | ROZPOCET | 0 | 0 | 0 | 0 | 0 | 1 | 0 | 16 | -500229323
| VV |  | 6*1,15 'Přepočtené koeficientem množství |  | 6.9 | [13 empty] | VV | 2 | 2 | False | 1 | ROZPOCET
17 | K | 712363005 | Provedení povlakové krytiny střech do 10° navařením fólie PVC na oplechování v plné ploše | m2 | 3 |  | 0 | CS ÚRS 2020 01 |  |  | základní | 0.3 | 0.9 | 0 | 0 | 0 | 0 | 16 | K | 2 |  |  |  | ROZPOCET | 0 | 0 | 0 | 0 | 0 | 1 | 0 | 16 | -1764181172
| VV |  | 6*0,5 |  | 3 | [13 empty] | VV | 2 | 2 | True | 1 | ROZPOCET
18 | M | 28322000 | fólie hydroizolační střešní mPVC mechanicky kotvená tl 2,0mm šedá | m2 | 3.45 |  | 0 | CS ÚRS 2020 01 |  |  | základní | 0 | 0 | 0.0025 | 0.008625 | 0 | 0 | 32 | M | 2 |  |  |  | ROZPOCET | 0 | 0 | 0 | 0 | 0 | 1 | 0 | 16 | -1676926761
| VV |  | 3*1,15 'Přepočtené koeficientem množství |  | 3.45 | [13 empty] | VV | 2 | 2 | False | 1 | ROZPOCET
19 | K | 712363314 | Povlakové krytiny střech do 10° z tvarovaných poplastovaných lišt délky 2 m stěnová lišta vyhnutá rš 71 mm | kus | 2 |  | 0 | CS ÚRS 2018 01 |  |  | základní | 0.2 | 0.4 | 0.0008 | 0.0016 | 0 | 0 | 16 | K | 2 |  |  |  | ROZPOCET | 0 | 0 | 0 | 0 | 0 | 1 | 0 | 16 | -777234797
| VV |  | uložení lávky | [15 empty] | VV | 2 | 1 | True | 0 | ROZPOCET
| VV |  | 3 zaokrouhleno na 2m kusy = 2 | [15 empty] | VV | 2 | 1 | True | 0 | ROZPOCET
| VV |  | 2 |  | 2 | [13 empty] | VV | 2 | 2 | True | 1 | ROZPOCET
20 | K | 712363316 | Povlakové krytiny střech do 10° z tvarovaných poplastovaných lišt délky 2 m okapnice široká rš 200 mm | kus | 2 |  | 0 | CS ÚRS 2018 01 |  |  | základní | 0.2 | 0.4 | 0.00222 | 0.00444 | 0 | 0 | 16 | K | 2 |  |  |  | ROZPOCET | 0 | 0 | 0 | 0 | 0 | 1 | 0 | 16 | -267199437
21 | K | 712391171 | Provedení povlakové krytiny střech do 10° podkladní textilní vrstvy | m2 | 6 |  | 0 | CS ÚRS 2020 01 |  |  | základní | 0.09 | 0.54 | 0 | 0 | 0 | 0 | 16 | K | 2 |  |  |  | ROZPOCET | 0 | 0 | 0 | 0 | 0 | 1 | 0 | 16 | -273238014
22 | M | 69311082 | geotextilie netkaná separační, ochranná, filtrační, drenážní PP 500g/m2 | m2 | 7.2 |  | 0 | CS ÚRS 2020 01 |  |  | základní | 0 | 0 | 0.0005 | 0.0036 | 0 | 0 | 32 | M | 2 |  |  |  | ROZPOCET | 0 | 0 | 0 | 0 | 0 | 1 | 0 | 16 | -1948900546
| VV |  | 6*1,2 'Přepočtené koeficientem množství |  | 7.2 | [13 empty] | VV | 2 | 2 | False | 1 | ROZPOCET
23 | K | 998712102 | Přesun hmot tonážní tonážní pro krytiny povlakové v objektech v do 12 m | t | 0.04 |  | 0 | CS ÚRS 2020 01 |  |  | základní | 1.609 | 0.06436 | 0 | 0 | 0 | 0 | 16 | K | 2 |  |  |  | ROZPOCET | 0 | 0 | 0 | 0 | 0 | 1 | 0 | 16 | -1528993763
| D | 722 | Zdravotechnika - vodovod |  |  |  | 0 | [5 empty] | 0 |  | 0 |  | 0 | 2 | D | 1 |  |  |  | ROZPOCET | [6 empty] | 0
24 | K | 722-101 | Demontáž stávajícího rozvodu vody | m | 7 |  | 0 |  |  |  | základní | 0 | 0 | 0 | 0 | 0 | 0 | 16 | K | 2 |  |  |  | ROZPOCET | 0 | 0 | 0 | 0 | 0 | 1 | 0 | 16 | -1027798921
25 | K | 722-102 | Nový rozvod vody PPR 25x3,4mm opatřeno odporovým drátem | m | 7 |  | 0 |  |  |  | základní | 0 | 0 | 0 | 0 | 0 | 0 | 16 | K | 2 |  |  |  | ROZPOCET | 0 | 0 | 0 | 0 | 0 | 1 | 0 | 16 | 1534346576
| VV |  | Rozvod vody bude | [15 empty] | VV | 2 | 1 | True | 0 | ROZPOCET
| VV |  | proveden nový a to z plastového potrubí PPR 25x3,4mm, které bude opatreno izolací | [15 empty] | VV | 2 | 1 | True | 0 | ROZPOCET
| VV |  | a odporovým drátem, aby bylo zabráneno zamrzání v zimním období. Toto potrubí | [15 empty] | VV | 2 | 1 | True | 0 | ROZPOCET
| VV |  | bude vedeno v hliníkové ctvercové chránicce, které povede po kraji jezové lávky a | [15 empty] | VV | 2 | 1 | True | 0 | ROZPOCET
| VV |  | bude k ní upevneno. Nové výtokové kohouty jsou navrženy dva a budou umísteny na | [15 empty] | VV | 2 | 1 | True | 0 | ROZPOCET
| VV |  | totožném míste jako stávající. Potrubí v míste výtokového kohoutu bude zasekáno do | [15 empty] | VV | 2 | 1 | True | 0 | ROZPOCET
| VV |  | drážky do zdeného zábradlí a kohout bude také zazden. Výtokové kohouty budou | [15 empty] | VV | 2 | 1 | True | 0 | ROZPOCET
| VV |  | nezámrzné. Po novém provedení rozvodu vody bude zhotovena tlaková zkouška. | [15 empty] | VV | 2 | 1 | True | 0 | ROZPOCET
| VV |  | 7 |  | 7 | [13 empty] | VV | 2 | 2 | True | 1 | ROZPOCET
| D | 741 | Elektroinstalace - silnoproud |  |  |  | 0 | [5 empty] | 0 |  | 0 |  | 0 | 2 | D | 1 |  |  |  | ROZPOCET | [6 empty] | 0
26 | K | 7411-101 | Oddělení elektroinstalace od konstrukce lávky, provizorní vyvěšení na ocel. lano a zpětná motnáž na vrácenou lávku | m | 10 |  | 0 |  |  |  | základní | 0 | 0 | 0 | 0 | 0 | 0 | 16 | K | 2 |  |  |  | ROZPOCET | 0 | 0 | 0 | 0 | 0 | 1 | 0 | 16 | 520387319
| VV |  | Vzhledem k tomu, že se navrhuje vyheverování ocelových jezových | [15 empty] | VV | 2 | 1 | True | 0 | ROZPOCET
| VV |  | lávek a jejich oprava, musí se provést opatrení, aby nedošlo k poškození | [15 empty] | VV | 2 | 1 | True | 0 | ROZPOCET
| VV |  | elektroinstalace. Ocelový kastlík se rozebere, následne se ukotví mezi jezové veže | [15 empty] | VV | 2 | 1 | True | 0 | ROZPOCET
| VV |  | ocelová lanka, pomocí kterých se vyvesí stávající vedení elektroinstalace. Po zpetné | [15 empty] | VV | 2 | 1 | True | 0 | ROZPOCET
| VV |  | montáži ocelových lávek na puvodní místo se rozvody elektroinstalace vrátí na | [15 empty] | VV | 2 | 1 | True | 0 | ROZPOCET
| VV |  | puvodní místo a budou vedeny zpet v kastlíku a upevneny na jezové lávky. | [15 empty] | VV | 2 | 1 | True | 0 | ROZPOCET
| VV |  | V prípade, že nebude možné provést pouze vyvešení elektroinstalace, tak se provede | [15 empty] | VV | 2 | 1 | True | 0 | ROZPOCET
| VV |  | její odpojení a následné zapojení po zpetné montáži lávek na puvodní místo. | [15 empty] | VV | 2 | 1 | True | 0 | ROZPOCET
| VV |  | Následne bude provedena kompletní revize elektroinstalace. | [15 empty] | VV | 2 | 1 | True | 0 | ROZPOCET
| VV |  | 10 |  | 10 | [13 empty] | VV | 2 | 2 | True | 1 | ROZPOCET
27 | K | 7411-102 | Montáž, zapojení a zprovoznění odporového drátu - viz ZI | kpl | 1 |  | 0 |  |  |  | základní | 0 | 0 | 0 | 0 | 0 | 0 | 16 | K | 2 |  |  |  | ROZPOCET | 0 | 0 | 0 | 0 | 0 | 1 | 0 | 16 | 16645648
| D | 762 | Konstrukce tesařské |  |  |  | 0 | [5 empty] | 3.0467 |  | 0 |  | 0 | 2 | D | 1 |  |  |  | ROZPOCET | [6 empty] | 0
28 | K | 76211-R | Výměna gumového vodorovného těsnění – gumové těsnění profil 150x10mm vč. montáže a seřízení | m | 7.5 |  | 0 |  |  |  | základní | 0 | 0 | 0 | 0 | 0 | 0 | 16 | K | 2 |  |  |  | ROZPOCET | 0 | 0 | 0 | 0 | 0 | 1 | 0 | 16 | 2142276913
| VV |  | vč.likvidace stávajícího prahového těsnění zákonným způsobem | [15 empty] | VV | 2 | 1 | True | 0 | ROZPOCET
| VV |  | 7,5 |  | 7.5 | [13 empty] | VV | 2 | 2 | True | 0 | ROZPOCET
| VV |  | Součet |  | 7.5 | [13 empty] | VV | 2 | 4 | True | 1 | ROZPOCET
29 | K | 76230-R | Výměna gumových bočních těsnění jezových polí – gumové bocní tesnení klapky - profil 50x50mm vč. montáže a seřízení | m | 2.2 |  | 0 |  |  |  | základní | 0 | 0 | 0 | 0 | 0 | 0 | 16 | K | 2 |  |  |  | ROZPOCET | 0 | 0 | 0 | 0 | 0 | 1 | 0 | 16 | 1115780085
| VV |  | vč.likvidace stávajících bočních těsnění zákonným způsobem | [15 empty] | VV | 2 | 1 | True | 0 | ROZPOCET
| VV |  | 1,1*2 |  | 2.2 | [13 empty] | VV | 2 | 2 | True | 0 | ROZPOCET
| VV |  | Součet |  | 2.2 | [13 empty] | VV | 2 | 4 | True | 1 | ROZPOCET
30 | K | 998762102 | Přesun hmot tonážní pro kce tesařské v objektech v do 12 m | t | 1.74 |  | 0 | CS ÚRS 2020 01 |  |  | základní | 1.751 | 3.0467 | 0 | 0 | 0 | 0 | 16 | K | 2 |  |  |  | ROZPOCET | 0 | 0 | 0 | 0 | 0 | 1 | 0 | 16 | 747566737
| D | 767 | Konstrukce zámečnické |  |  |  | 0 | [5 empty] | 23.7334 |  | 0.43616 |  | 0.232 | 2 | D | 1 |  |  |  | ROZPOCET | [6 empty] | 0
31 | K | 76710-R | Výměna ocelových částí konstrukcí + výměna poškozených nýtů | kg | 100 |  | 0 |  |  |  | základní | 0 | 0 | 0 | 0 | 0 | 0 | 16 | K | 2 |  |  |  | ROZPOCET | 0 | 0 | 0 | 0 | 0 | 1 | 0 | 16 | -17966914
32 | K | 76720-R | Metalizace ocelových částí konstrukcí v tl.160 my | m2 | 10 |  | 0 |  |  |  | základní | 0 | 0 | 0 | 0 | 0 | 0 | 16 | K | 2 |  |  |  | ROZPOCET | 0 | 0 | 0 | 0 | 0 | 1 | 0 | 16 | -1290299025
| VV |  | 10 |  | 10 | [13 empty] | VV | 2 | 2 | True | 0 | ROZPOCET
| VV |  | Součet |  | 10 | [13 empty] | VV | 2 | 4 | True | 1 | ROZPOCET
33 | K | 76730-R | Oprava nýtových spojů | kus | 20 |  | 0 |  |  |  | základní | 0 | 0 | 0 | 0 | 0 | 0 | 16 | K | 2 |  |  |  | ROZPOCET | 0 | 0 | 0 | 0 | 0 | 1 | 0 | 16 | 795084377
| VV |  | 20 |  | 20 | [13 empty] | VV | 2 | 2 | True | 0 | ROZPOCET
| VV |  | Součet |  | 20 | [13 empty] | VV | 2 | 4 | True | 1 | ROZPOCET
34 | K | 767501850 | D+M provizorní natažení ocelového lana pro provizorní vyvěšení kabelů vč. kotvení | m | 12 |  | 0 |  |  |  | základní | 0 | 0 | 0 | 0 | 0 | 0 | 16 | K | 2 |  |  |  | ROZPOCET | 0 | 0 | 0 | 0 | 0 | 1 | 0 | 16 | -147997485
35 | K | 767501851 | Odstranění kotvení lávky z kloubového spoje | kus | 4 |  | 0 |  |  |  | základní | 0 | 0 | 0 | 0 | 0 | 0 | 16 | K | 2 |  |  |  | ROZPOCET | 0 | 0 | 0 | 0 | 0 | 1 | 0 | 16 | 1963215099
36 | K | 76750185D | Zpětné prokotvení lávky v kloubových spojích | kus | 4 |  | 0 |  |  |  | základní | 0 | 0 | 0 | 0 | 0 | 0 | 16 | K | 2 |  |  |  | ROZPOCET | 0 | 0 | 0 | 0 | 0 | 1 | 0 | 16 | 1227848174
37 | K | 76750185R | Odstrojení lávek | kpl | 1 |  | 0 |  |  |  | základní | 0 | 0 | 0 | 0 | 0 | 0 | 16 | K | 2 |  |  |  | ROZPOCET | 0 | 0 | 0 | 0 | 0 | 1 | 0 | 16 | -1927544400
38 | K | 767590110 | Montáž podlahového roštu svařovaného | kg | 556.8 |  | 0 | CS ÚRS 2020 01 |  |  | základní | 0.021 | 11.6928 | 5e-05 | 0.02784 | 0 | 0 | 16 | K | 2 |  |  |  | ROZPOCET | 0 | 0 | 0 | 0 | 0 | 1 | 0 | 16 | 2099879368
| VV |  | 1,45*(8)*48 |  | 556.8 | [13 empty] | VV | 2 | 2 | True | 1 | ROZPOCET
39 | M | 55347016 | rošt podlahový lisovaný žárově zinkovaný velikost 30/3mm 1000x1000mm | m2 | 12.76 |  | 0 | CS ÚRS 2020 01 |  |  | základní | 0 | 0 | 0.032 | 0.40832 | 0 | 0 | 32 | M | 2 |  |  |  | ROZPOCET | 0 | 0 | 0 | 0 | 0 | 1 | 0 | 16 | -226117133
40 | K | 767590830 | Demontáž podlah zdvojených - desek | m2 | 11.6 |  | 0 | CS ÚRS 2020 01 |  |  | základní | 0.925 | 10.73 | 0 | 0 | 0.02 | 0.232 | 16 | K | 2 |  |  |  | ROZPOCET | 0 | 0 | 0 | 0 | 0 | 1 | 0 | 16 | -615491023
| VV |  | demontáž pororoštů | [15 empty] | VV | 2 | 1 | True | 0 | ROZPOCET
| VV |  | 1,45*(8) |  | 11.6 | [13 empty] | VV | 2 | 2 | True | 1 | ROZPOCET
41 | K | 998767102 | Přesun hmot tonážní pro zámečnické konstrukce v objektech v do 12 m | t | 0.436 |  | 0 | CS ÚRS 2020 01 |  |  | základní | 3.006 | 1.3106 | 0 | 0 | 0 | 0 | 16 | K | 2 |  |  |  | ROZPOCET | 0 | 0 | 0 | 0 | 0 | 1 | 0 | 16 | -1495708047
| D | 783 | Dokončovací práce - nátěry |  |  |  | 0 | [5 empty] | 0.6045 |  | 0.0775 |  | 0 | 2 | D | 1 |  |  |  | ROZPOCET | [6 empty] | 0
42 | K | 783101101 | Ošetření kloubového uložení - opískování, základní nátěr + 2x vrchní nátěr | kus | 4 |  | 0 |  |  |  | základní | 0 | 0 | 0 | 0 | 0 | 0 | 16 | K | 2 |  |  |  | ROZPOCET | 0 | 0 | 0 | 0 | 0 | 1 | 0 | 16 | -1450343311
43 | K | 783601101 | Povrchová úprava ocelových konstrukcí - lávek | m2 | 15.5 |  | 0 |  |  |  | základní | 0.039 | 0.6045 | 0.005 | 0.0775 | 0 | 0 | 16 | K | 2 |  |  |  | ROZPOCET | 0 | 0 | 0 | 0 | 0 | 1 | 0 | 16 | -1173595635
| VV |  | -ocelová konstrukce bude otryskána pískem na stupeň Sa 2,5 | [15 empty] | VV | 2 | 1 | True | 0 | ROZPOCET
| VV |  | - metalizace 1x Zinakor tl. 120µm | [15 empty] | VV | 2 | 1 | True | 0 | ROZPOCET
| VV |  | - nátěr systém Jotun 1x základní nátěr Penguard Expres Mio tl. 100µm | [15 empty] | VV | 2 | 1 | True | 0 | ROZPOCET
| VV |  | - 1x nátěr Jotamastic 87 tl. 200µm | [15 empty] | VV | 2 | 1 | True | 0 | ROZPOCET
| VV |  | - 1x krycí vrstva Normadur 65 HS, tl. 80µm | [15 empty] | VV | 2 | 1 | True | 0 | ROZPOCET
| VV |  | Barevný odstín: ral 7045 šedá | [15 empty] | VV | 2 | 1 | True | 0 | ROZPOCET
| VV |  | 15,5 |  | 15.5 | [13 empty] | VV | 2 | 2 | True | 0 | ROZPOCET
| VV |  | Součet |  | 15.5 | [13 empty] | VV | 2 | 4 | True | 1 | ROZPOCET
V případě výrobků jsou uvedeny referenční výrobci popř. referenční výrobky určující požadovaný standart a kvalitu. Uchazeč může nabídnout výrobky
se srovnatelnými, obdobnými technickými parametry nebo jinými, zajišťující vyšší kvalitu. Před realizací bude vždy výrobek předložen objednateli
ke schválení (vzorek, výrobní listy, tech. podklady od výrobce).
| D | 789 | Povrchové úpravy ocelových konstrukcí a technologických zařízení |  |  |  | 0 | [5 empty] | 0 |  | 0 |  | 0 | 2 | D | 1 |  |  |  | ROZPOCET | [6 empty] | 0
44 | K | 78922-R | Otryskání ploch konstrukcí na stupeň přípravy Sa2,5 materiálem systému Dirk Blastgrit | m2 | 45 |  | 0 |  |  |  | základní | 0 | 0 | 0 | 0 | 0 | 0 | 16 | K | 2 |  |  |  | ROZPOCET | 0 | 0 | 0 | 0 | 0 | 1 | 0 | 16 | -1948333276
| VV |  | vorová propusť | [15 empty] | VV | 2 | 1 | True | 0 | ROZPOCET
| VV |  | 45 |  | 45 | [13 empty] | VV | 2 | 2 | True | 0 | ROZPOCET
| VV |  | Součet |  | 45 | [13 empty] | VV | 2 | 4 | True | 1 | ROZPOCET
V případě výrobků jsou uvedeny referenční výrobci popř. referenční výrobky určující požadovaný standart a kvalitu. Uchazeč může nabídnout výrobky
se srovnatelnými, obdobnými technickými parametry nebo jinými, zajišťující vyšší kvalitu. Před realizací bude vždy výrobek předložen objednateli
ke schválení (vzorek, výrobní listy, tech. podklady od výrobce).
45 | K | 78923-R | Mechanické dočištění ploch konstrukcí | m2 | 9 |  | 0 |  |  |  | základní | 0 | 0 | 0 | 0 | 0 | 0 | 16 | K | 2 |  |  |  | ROZPOCET | 0 | 0 | 0 | 0 | 0 | 1 | 0 | 16 | -712861742
| VV |  | cca 20% ploch | [15 empty] | VV | 2 | 1 | True | 0 | ROZPOCET
| VV |  | 45*0,2 |  | 9 | [13 empty] | VV | 2 | 2 | True | 1 | ROZPOCET
46 | K | 78931-R | Nátěr ploch konstrukcí materiálem Sika Permacor 2807/hs v minimální tl. 1000 μm | m2 | 45 |  | 0 |  |  |  | základní | 0 | 0 | 0 | 0 | 0 | 0 | 16 | K | 2 |  |  |  | ROZPOCET | 0 | 0 | 0 | 0 | 0 | 1 | 0 | 16 | 246115868
V případě výrobků jsou uvedeny referenční výrobci popř. referenční výrobky určující požadovaný standart a kvalitu. Uchazeč může nabídnout výrobky
se srovnatelnými, obdobnými technickými parametry nebo jinými, zajišťující vyšší kvalitu. Před realizací bude vždy výrobek předložen objednateli
ke schválení (vzorek, výrobní listy, tech. podklady od výrobce).